## 表-04 单位工程招标控制价汇总表
单位工程招标控制价汇总表
工程名称：信宜市平塘中学综合楼建设工程-安装工程 |  |  | 标段： | 第 1 页 共 1 页
序号 | 汇总内容 | 金额:(元) |  |  | 其中：暂估价(元)
1 | 分部分项合计 |  |  |  | 252474.22
1.1 | 强电工程 |  |  |  | 4605.6
1.2 | 弱电工程 |  |  |  | 44498.83
1.3 | 给排水工程 |  |  |  | 50594
1.4 | 消火栓工程 |  |  |  | 151168.75
1.5 | 通风工程 |  |  |  | 1607.04
2 | 措施合计
2.1 | 绿色施工安全防护措施费 | 89221.56
2.2 | 其他措施费
3 | 其他项目 |  |  |  | －
3.1 | 暂列金额 | 120565.85
3.2 | 暂估价 | 252474.22
3.3 | 计日工
3.4 | 总承包服务费
3.5 | 预算包干费
3.6 | 工程优质费
3.7 | 概算幅度差
3.8 | 索赔费用
3.9 | 现场签证费用
3.10 | 其他费用
4 | 税前工程造价
5 | 增值税销项税额 |  |  |  | －
6 | 总造价
7 | 人工费
招标控制价合计=1+2+3+5 |  |  |  |  | 252474.22
注：本表适用于单位工程招标控制价或投标报价的汇总，如无单位工程划分，单项工程也使用本表汇总
表—04

## 表-08 分部分项工程和单价措施项目清单与计价表
分部分项工程和单价措施项目清单与计价表
工程名称：信宜市平塘中学综合楼建设工程-安装工程 |  |  |  | 标段： |  |  |  | 第 1 页 共 22 页
序号 | 项目编码 | 项目名称 | 项目特征描述 |  | 计量单位 | 工程量 | 金额（元）
[7 empty] | 综合单价 |  | 综合合价 | 其中
暂估价
|  | 强电工程 | [7 empty] | 4605.6
|  | 照明系统 | [7 empty] | 4605.6
1 | 030404017001 | 总配电箱 | 1.名称:总配电箱 2.型号:AL 3.规格:Pe=207.5kW 4.接线端子材质、规格:压铜接线端子安装 5.安装方式:明装 |  | 台 | 1
2 | 030404017002 | 配电箱 | 1.名称:配电箱 2.型号:1AL 3.规格:Pe=48kW 4.接线端子材质、规格:压铜接线端子安装 5.安装方式:明装 |  | 台 | 1
3 | 030404017003 | 配电箱 | 1.名称:配电箱 2.型号:2AL~4AL 3.规格:Pe=36kW 4.接线端子材质、规格:压铜接线端子安装 5.安装方式:明装 |  | 台 | 3
4 | 030404017004 | 配电箱 | 1.名称:配电箱 2.型号:5AL 3.规格:Pe=30kW 4.接线端子材质、规格:压铜接线端子安装 5.安装方式:明装 |  | 台 | 1
5 | 030404017005 | 配电箱 | 1.名称:配电箱 AP 2.型号:Pe=12.5kW 3.接线端子材质、规格:压铜接线端子安装 4.安装方式:暗装 |  | 台 | 1
6 | 030404017006 | 配电箱 | 1.名称:住宅配电箱 2.型号:ALg 3.规格:Pe=3kW 4.接线端子材质、规格:压铜接线端子安装 5.安装方式:明装 |  | 台 | 1
本页小计
注：为计取规费等的使用，可在表中增设其中：“定额人工费”。
表—08
分部分项工程和单价措施项目清单与计价表
工程名称：信宜市平塘中学综合楼建设工程-安装工程 |  |  |  | 标段： |  |  |  | 第 2 页 共 22 页
序号 | 项目编码 | 项目名称 | 项目特征描述 |  | 计量单位 | 工程量 | 金额（元）
[7 empty] | 综合单价 |  | 综合合价 | 其中
暂估价
7 | 030404017007 | 配电箱 | 1.名称:配电箱 2.型号:AL1 3.规格:Pe=6kW 4.接线端子材质、规格:压铜接线端子安装 5.安装方式:暗装 |  | 台 | 2
8 | 030404017008 | 配电箱 | 1.名称:配电箱 2.型号:AL3 3.规格:Pe=6kW 4.接线端子材质、规格:压铜接线端子安装 5.安装方式:暗装 |  | 台 | 12
9 | 030404017009 | 配电箱 | 1.名称:配电箱 2.型号:AL2 3.规格:Pe=4kW 4.接线端子材质、规格:压铜接线端子安装 5.安装方式:暗装 |  | 台 | 10
10 | 030404017010 | 配电箱 | 1.名称:配电箱 2.型号:AL4 3.规格:Pe=2kW 4.接线端子材质、规格:压铜接线端子安装 5.安装方式:暗装 |  | 台 | 11
11 | 030404017012 | 配电箱 | 1.名称:开水机配电小箱 2.型号:KS 3.规格:带防水功能；Pe=4kW 4.接线端子材质、规格:压铜接线端子安装 5.安装方式:暗装 |  | 台 | 10
12 | 030404018001 | 单相柜式空调插座箱 | 1.名称:单相柜式空调插座箱 2.型号:KT 3.规格:30mA |  | 台 | 12
13 | 030412005001 | 荧光灯 | 1.名称:T8-LED单管灯 2.规格:12W 配电子整流器 3.安装方式:壁装 |  | 套 | 1
14 | 030412005002 | 荧光灯 | 1.名称:T8-LED双管灯 2.规格:12W 配电子整流器 3.安装方式:壁装 |  | 套 | 17 |  |  |  | 978.69
本页小计 | [9 empty] | 978.69
注：为计取规费等的使用，可在表中增设其中：“定额人工费”。
表—08
分部分项工程和单价措施项目清单与计价表
工程名称：信宜市平塘中学综合楼建设工程-安装工程 |  |  |  | 标段： |  |  |  | 第 3 页 共 22 页
序号 | 项目编码 | 项目名称 | 项目特征描述 |  | 计量单位 | 工程量 | 金额（元）
[7 empty] | 综合单价 |  | 综合合价 | 其中
暂估价
15 | 030412005003 | 荧光灯 | 1.名称:T8-LED双管灯 2.规格:2x18W 配电子整流器 3.安装方式:吊装 |  | 套 | 63 |  |  |  | 3626.91
16 | 030412005004 | 拉丝护眼照明灯 | 1.名称:拉丝护眼照明灯 2.规格:36W 配电子整流器 3.安装方式:吊装 |  | 套 | 150
17 | 030412001001 | 防水防尘灯 | 1.名称:LED防水防尘灯 2.规格:12W 3.安装方式:吸顶安装(卡口灯头) |  | 套 | 40
18 | 030412001002 | 自带人体感应开关吸顶灯 | 1.名称:自带人体感应开关吸顶灯 2.规格:12W 配节能元器件 3.安装方式:吸顶安装 |  | 套 | 101
19 | 030404033002 | 摇头风扇 | 1.名称:摇头风扇 2.规格:220V,40W 带防护罩保护 3.安装方式:吸顶安装 |  | 台 | 123
20 | 030404034001 | 照明开关 | 1.名称:单控单联开关 2.规格:10A 250V 3.安装方式:暗装 |  | 个 | 11
21 | 030404034002 | 照明开关 | 1.名称:双联单控开关 2.规格:10A 250V 3.安装方式:暗装 |  | 个 | 19
22 | 030404034003 | 照明开关 | 1.名称:三联单控开关 2.规格:10A 250V 3.安装方式:暗装 |  | 个 | 27
23 | 030404036001 | 风扇调速开关 | 1.名称:风扇调速开关 2.规格:220V,5A 3.安装方式:明装 |  | 个 | 118
24 | 030404035001 | 单相二三极插座 | 1.名称:单相二三极插座 2.规格:10A 3.安装方式:暗装 |  | 个 | 293
25 | 030404035002 | 单相二三极插座 | 1.名称:桌面单相二三极插座 2.规格:10A 3.安装方式:暗装 |  | 个 | 4
26 | 030411006001 | 接线盒 | 1.名称:接线盒 2.材质:塑料 3.规格:86型 4.安装形式:暗装 |  | 个 | 374
本页小计 | [9 empty] | 3626.91
注：为计取规费等的使用，可在表中增设其中：“定额人工费”。
表—08
分部分项工程和单价措施项目清单与计价表
工程名称：信宜市平塘中学综合楼建设工程-安装工程 |  |  |  | 标段： |  |  |  | 第 4 页 共 22 页
序号 | 项目编码 | 项目名称 | 项目特征描述 |  | 计量单位 | 工程量 | 金额（元）
[7 empty] | 综合单价 |  | 综合合价 | 其中
暂估价
27 | 030411006002 | 接线盒 | 1.名称:开关(插座)盒 2.材质:塑料 3.规格:86型 4.安装形式:暗装 |  | 个 | 472
28 | 030408001001 | 电力电缆 | 1.名称:电力电缆 2.规格:WDZAN-YJY-3*4 3.材质:铜芯 |  | m | 49.96
29 | 030408001002 | 电力电缆 | 1.名称:电力电缆 2.规格:WDZBN-YJY-5*10 3.材质:铜芯 |  | m | 31.4
30 | 030408001003 | 电力电缆 | 1.名称:电力电缆 2.规格:NH-YJY-5*16 3.材质:铜芯 |  | m | 11.52
31 | 030408001004 | 电力电缆 | 1.名称:电力电缆 2.规格:WDZ-YJY-5*16 3.材质:铜芯 |  | m | 139.95
32 | 030408001005 | 电力电缆 | 1.名称:电力电缆 2.规格:WDZ-YJY-4x185+1x95 3.材质:铜芯 |  | m | 150
33 | 030408006001 | 电力电缆头 | 1.名称:电力电缆头 2.规格:16mm2以下 3.安装部位:户内 |  | 个 | 12
34 | 030408006002 | 电力电缆头 | 1.名称:电力电缆头 2.规格:185mm2以下 3.安装部位:户内 |  | 个 | 2
35 | 030411004001 | 配线 | 1.名称:配线 2.配线形式:管内穿线 3.规格:WDZ-BYJ-2.5 4.材质:铜芯 |  | m | 5686.72
36 | 030411004002 | 配线 | 1.名称:配线 2.配线形式:管内穿线 3.规格:WDZ-BYJ-4 4.材质:铜芯 |  | m | 6894.01
37 | 030411004003 | 配线 | 1.名称:配线 2.配线形式:管内穿线 3.规格:WDZ-BYJ-6 4.材质:铜芯 |  | m | 800.23
本页小计
注：为计取规费等的使用，可在表中增设其中：“定额人工费”。
表—08
分部分项工程和单价措施项目清单与计价表
工程名称：信宜市平塘中学综合楼建设工程-安装工程 |  |  |  | 标段： |  |  |  | 第 5 页 共 22 页
序号 | 项目编码 | 项目名称 | 项目特征描述 |  | 计量单位 | 工程量 | 金额（元）
[7 empty] | 综合单价 |  | 综合合价 | 其中
暂估价
38 | 030411004004 | 配线 | 1.名称:配线 2.配线形式:线槽内穿线 3.规格:WDZ-BYJ-6 4.材质:铜芯 |  | m | 3548.24
39 | 030411004005 | 配线 | 1.名称:配线 2.配线形式:管内穿线 3.规格:ZN-KVV-4*1.5 |  | m | 64.76
40 | 030411004006 | 配线 | 1.名称:配线 2.配线形式:管内穿线 3.规格:ZN-KVV-16*1.5 |  | m | 21.59
41 | 030411004007 | 配线 | 1.名称:配线 2.配线形式:管内穿线 3.规格:ZN-KVV-18*1.5 |  | m | 21.59
42 | 030411001001 | 配管 | 1.名称:镀锌钢管 2.规格:SC20 3.配置形式:暗配 |  | m | 1854.54
43 | 030411001002 | 配管 | 1.名称:镀锌钢管 2.规格:SC25 3.配置形式:暗配 |  | m | 1650.91
44 | 030411001003 | 配管 | 1.名称:镀锌钢管 2.规格:SC32 3.配置形式:暗配 |  | m | 11.49
45 | 030411001004 | 配管 | 1.名称:镀锌钢管 2.规格:SC40 3.配置形式:暗配 |  | m | 34.48
46 | 030411001005 | 配管 | 1.名称:镀锌钢管 2.规格:SC50 3.配置形式:暗配 |  | m | 106.63
47 | 030411001006 | 配管 | 1.名称:镀锌钢管 2.规格:SC100 3.配置形式:埋地敷设 |  | m | 150
48 | 030411002001 | 线槽 | 1.名称:金属线槽 2.规格:MR-200*100 |  | m | 298.18
49 | 030411002002 | 线槽 | 1.名称:金属线槽 2.规格:MR-100*50 |  | m | 10.67
50 | 031002001009 | 线槽抗震侧向支架 | 1.材质:线槽抗震侧向支架 2.规格:200mm宽 |  | 套 | 20
51 | 030413001001 | 支架制作、安装 | 1.名称:支架制作安装 |  | kg | 276.3
本页小计
注：为计取规费等的使用，可在表中增设其中：“定额人工费”。
表—08
分部分项工程和单价措施项目清单与计价表
工程名称：信宜市平塘中学综合楼建设工程-安装工程 |  |  |  | 标段： |  |  |  | 第 6 页 共 22 页
序号 | 项目编码 | 项目名称 | 项目特征描述 |  | 计量单位 | 工程量 | 金额（元）
[7 empty] | 综合单价 |  | 综合合价 | 其中
暂估价
52 | 041001001001 | 拆除路面 | 1.材质:混凝土类（无筋） 2.厚度:15cm |  | m2 | 45
53 | 040101002002 | 挖沟槽土方 | 1.土壤类别:素土 2.挖土深度:深2m以内 3.开挖方式:人机配合开挖 |  | m3 | 24.75
54 | 040203007001 | 水泥混凝土 | 1.混凝土强度等级:C25 2.厚度:15cm |  | m2 | 45
55 | 040103001002 | 回填方 | 1.填方材料品种:回填素土 2.密实度:按规范要求 |  | m3 | 23.57
56 | 040103002001 | 余方弃置 | 1.废弃料品种:余土 2.运距:综合考虑 |  | m3 | 1.18
应急照明系统
57 | 030404017013 | 应急照明配电箱 | 1.名称:A型应急照明配电箱 2.型号:ALE 3.规格:Pe=1KW 4.接线端子材质、规格:压铜接线端子安装 5.安装方式:悬挂式 |  | 台 | 1
58 | 030411001007 | 配管 | 1.名称:镀锌钢管 2.规格:SC15 3.配置形式:暗配 |  | m | 728.54
59 | 030411004008 | 配线 | 1.名称:配线 2.配线形式:管内穿线 3.规格:WDZAN-BYJ-2.5 4.材质:铜芯 |  | m | 1472.76
60 | 030412004001 | 装饰灯 | 1.名称:消防应急标志灯具-单面左/右向 2.型号:DC24V/2W；A类 LED光源 3.规格:不锈钢面板,金属后盖板,厚度不大于10mm 4.安装形式:壁装 |  | 套 | 46
61 | 030412004002 | 装饰灯 | 1.名称:多信息复合标志灯 2.型号:DC24V/5W；A类 LED光源 3.规格:不锈钢面板,金属后盖板,厚度不大于10mm 4.安装形式:壁装 |  | 套 | 8
本页小计
注：为计取规费等的使用，可在表中增设其中：“定额人工费”。
表—08
分部分项工程和单价措施项目清单与计价表
工程名称：信宜市平塘中学综合楼建设工程-安装工程 |  |  |  | 标段： |  |  |  | 第 7 页 共 22 页
序号 | 项目编码 | 项目名称 | 项目特征描述 |  | 计量单位 | 工程量 | 金额（元）
[7 empty] | 综合单价 |  | 综合合价 | 其中
暂估价
62 | 030412004003 | 装饰灯 | 1.名称:消防应急标志灯具-疏散出口 2.型号:DC24V/2W；A类 LED光源 3.规格:不锈钢面板,金属后盖板,厚度不大于10mm 4.安装形式:壁装 |  | 套 | 13
63 | 030412004004 | 装饰灯 | 1.名称:消防应急标志灯具-楼层 2.型号:DC24V/2W；A类 LED光源 3.规格:不锈钢面板,金属后盖板,厚度不大于10mm 4.安装形式:壁装 |  | 套 | 8
64 | 030412002001 | 装饰灯 | 1.名称:消防应急照明灯具 2.型号:DC24V/5W；A类 LED光源 3.规格:不锈钢面板,金属后盖板,厚度不大于10mm 4.安装形式:壁装 |  | 套 | 65
65 | 030412002002 | 装饰灯 | 1.名称:自带备用电源灯具 2.型号:t≥120min 3.安装形式:吸顶式 |  | 套 | 2
66 | 030411006003 | 接线盒 | 1.名称:灯具接线盒 2.材质:塑料 3.规格:86型 4.安装形式:暗装 |  | 个 | 142
防雷工程
67 | 030409005001 | 接闪带 | 1.名称:接闪带 2.材质:镀锌圆钢 3.规格:φ12 4.支柱：40×4热镀锌扁钢 5.安装形式:明敷 |  | m | 237.75
68 | 030409005002 | 接闪带 | 1.名称:均压环 2.安装形式:利用天面结构梁内,靠面两主筋 |  | m | 115.6
69 | 030409004001 | 接地极 | 1.名称:接地极 2.安装形式:利用基础梁两条底筋作接地极 |  | m | 293.08
本页小计
注：为计取规费等的使用，可在表中增设其中：“定额人工费”。
表—08
分部分项工程和单价措施项目清单与计价表
工程名称：信宜市平塘中学综合楼建设工程-安装工程 |  |  |  | 标段： |  |  |  | 第 8 页 共 22 页
序号 | 项目编码 | 项目名称 | 项目特征描述 |  | 计量单位 | 工程量 | 金额（元）
[7 empty] | 综合单价 |  | 综合合价 | 其中
暂估价
70 | 030409003001 | 避雷引下线 | 1.名称:避雷引下线 2.材质:镀锌圆钢 3.规格:φ12 |  | m | 10.6
71 | 030409003002 | 避雷引下线 | 1.名称:避雷引下线 2.材质:镀锌圆钢 3.安装形式:利用柱内两根不小于φ16的主筋通长焊接引上引至天面接闪带 |  | m | 359.08
72 | 030409008001 | 测试端子 | 1.名称:接地测试端子 |  | 块 | 10
73 | 030409008002 | 总等电位端子箱 | 1.名称:总等电位端子箱 2.安装形式:离地300mm高暗装完成 |  | 台 | 1
74 | 030409006001 | 接闪杆 | 1.名称:接闪杆 2.材质:∅20镀锌圆钢 3.规格:L=0.5m 4.安装形式、高度:在接闪带上安装 |  | 根 | 15
75 | 030414011001 | 接地装置 | 1.名称:接地装置调试 2.类别:接地网 |  | 系统 | 1
太阳能光伏发电
76 | 030405002001 | 光伏组件 | 1.名称:光伏组件（集热板） 2.型号:150W/平方 |  | 组 | 16
77 | 030405002002 | 控制器 | 1.名称:控制器 2.型号:防反装置 |  | 组 | 1
78 | 031101007001 | 模块UPS主机 | 1.名称:模块UPS主机 2.规格:10KVA 3.容量:含防雷器、整流器、逆变器、并网控制器、电能监测等功能 |  | 套 | 1
79 | 030405001001 | 铅酸蓄电池柜 | 1.名称:铅酸蓄电池柜 2.规格:880(长)X780(宽)X1228(高)mm 3.容量(A·h):12V 25AH 32节一组 |  | 组件 | 1
本页小计
注：为计取规费等的使用，可在表中增设其中：“定额人工费”。
表—08
分部分项工程和单价措施项目清单与计价表
工程名称：信宜市平塘中学综合楼建设工程-安装工程 |  |  |  | 标段： |  |  |  | 第 9 页 共 22 页
序号 | 项目编码 | 项目名称 | 项目特征描述 |  | 计量单位 | 工程量 | 金额（元）
[7 empty] | 综合单价 |  | 综合合价 | 其中
暂估价
80 | 030404017014 | 光伏发电配电箱 | 1.名称:光伏发电配电箱 2.型号:AL-ZHL-GG 3.规格:10.26KW 4.接线端子材质、规格:PC级，自投自复型 5.安装方式:暗装 |  | 台 | 1
|  | 弱电工程 | [7 empty] | 44498.83
综合布线系统
81 | 030502001001 | 机柜、机架 | 1.名称:42U标准机柜 2.规格:600mmx800mm |  | 台 | 1
82 | 030502001002 | 机柜、机架 | 1.名称:18U标准机柜 2.规格:1000mmX600mmX600mm |  | 台 | 2
83 | 030502010001 | 配线架 | 1.名称:配线架 2.规格:24口 |  | 个 | 8
84 | 030502010002 | 配线架 | 1.名称:配线架 2.规格:48口 |  | 个 | 1
85 | 030502003001 | 100电话交接箱 | 1.名称:100电话交接箱 |  | 个 | 1
86 | 030402010001 | 避雷器 | 1.名称:避雷器 |  | 组 | 1
87 | 030502012001 | 数据信息插座 | 1.名称:数据信息插座 2.规格:RJ45 |  | 个 | 85
88 | 030502012002 | 信息插座 | 1.名称:单模光纤插座 2.类别:双芯 |  | 个 | 5
89 | 030502004001 | 语音信息插座 | 1.名称:语音信息插座 2.规格:RJ11 |  | 个 | 59
90 | 030502007001 | 室内单模光缆 | 1.名称:室内单模光缆 2.规格:24芯 |  | m | 319
91 | 030502005001 | 双绞线缆 | 1.名称:双绞线缆 2.规格:六类4对UTP 3.敷设方式:暗敷 |  | m | 3664.51
92 | 030502006001 | 大对数电缆 | 1.名称:100对HPVV电话线 2.规格:HPVV-2X0.5 3.线缆对数:100对 |  | m | 150
93 | 030411004009 | 通信电缆 | 1.名称:通信电缆 2.规格:HPVV-2X2X0.5 |  | m | 2706.77
本页小计
注：为计取规费等的使用，可在表中增设其中：“定额人工费”。
表—08
分部分项工程和单价措施项目清单与计价表
工程名称：信宜市平塘中学综合楼建设工程-安装工程 |  |  |  | 标段： |  |  |  | 第 10 页 共 22 页
序号 | 项目编码 | 项目名称 | 项目特征描述 |  | 计量单位 | 工程量 | 金额（元）
[7 empty] | 综合单价 |  | 综合合价 | 其中
暂估价
94 | 030411001008 | 配管 | 1.名称:配管 2.规格:PVC25 3.配置形式:暗配 |  | m | 81.33
95 | 030411001009 | 配管 | 1.名称:塑料管 2.规格:PR39X19 3.配置形式:暗配 |  | m | 748.16
96 | 030411002003 | 线槽 | 1.名称:弱电线槽 2.规格:MR100X50 |  | m | 274.78
97 | 030413001002 | 支架制作、安装 | 1.除锈级别:轻锈 2.油漆品种:防锈漆、调合漆 3.结构类型:支架 4.涂刷遍数、漆膜厚度:除锈后刷防锈漆二道，调和漆二道 |  | kg | 207.95
多媒体教学系统
98 | 030411001010 | 配管 | 1.名称:配管 2.规格:PVC25 3.配置形式:暗配 |  | m | 54.41
99 | 030411001011 | 配管 | 1.名称:配管 2.规格:PVC32 3.配置形式:暗配 |  | m | 10.85
100 | 030411001012 | 配管 | 1.名称:塑料管 2.规格:PR39X19 3.配置形式:暗配 |  | m | 247.64
101 | 031102004001 | HDMI | 1.规格:HDMI 2.部位:暗敷 |  | m | 83.8
102 | 030411004010 | 配线 | 1.名称:音箱专用线 2.配线部位:暗敷 |  | m | 260.6
103 | 030502006002 | 大对数电缆 | 1.名称:RS232信号线缆 2.敷设方式:暗敷 |  | m | 83.8
|  | 广播系统 | [7 empty] | 44498.83
104 | 030506001001 | 中央广播服务器 | 1.名称:中央广播服务器 |  | 台 | 1 |  |  |  | 8584.07
105 | 030506001002 | 报警矩阵 | 1.名称:报警矩阵 |  | 台 | 1 |  |  |  | 2831.86
106 | 030501012001 | 广播专用交换机 | 1.名称:广播专用交换机 |  | 台 | 1
107 | 030506001003 | 监听音箱 | 1.名称:监听音箱 |  | 台 | 2
本页小计 | [9 empty] | 11415.93
注：为计取规费等的使用，可在表中增设其中：“定额人工费”。
表—08
分部分项工程和单价措施项目清单与计价表
工程名称：信宜市平塘中学综合楼建设工程-安装工程 |  |  |  | 标段： |  |  |  | 第 11 页 共 22 页
序号 | 项目编码 | 项目名称 | 项目特征描述 |  | 计量单位 | 工程量 | 金额（元）
[7 empty] | 综合单价 |  | 综合合价 | 其中
暂估价
108 | 030506001004 | DVD播放器 | 1.名称:DVD播放器 |  | 台 | 1
109 | 030506001005 | AM/FM | 1.名称:AM/FM |  | 台 | 1
110 | 030506001006 | 8路音频编码器 | 1.名称:8路音频编码器 |  | 台 | 1 |  |  |  | 4660.18
111 | 030501013001 | 呼叫站 | 1.名称:呼叫站 |  | 台 | 2 |  |  |  | 9823
112 | 030501013002 | 校园广播工作站 | 1.名称:校园广播工作站 |  | 台 | 1 |  |  |  | 1978.76
113 | 030506004001 | 系统定时器 | 1.名称:系统定时器 |  | 台 | 1
114 | 030506004002 | 电源时序器 | 1.名称:电源时序器 |  | 台 | 1
115 | 030904007001 | 扬声器 | 1.名称:壁挂式扬声器 2.功率:10W,灵敏度≥90dB 3.安装方式:壁装 |  | 个 | 34
116 | 030904007002 | 扬声器 | 1.名称:壁挂式扬声器 2.功率:10W,灵敏度≥90dB；防水 3.安装方式:壁装 |  | 个 | 16
117 | 030904007003 | 扬声器 | 1.名称:吸顶式扬声器 2.功率:3W,灵敏度≥90dB；防水 3.安装方式:吸顶安装 |  | 个 | 10
118 | 030904007004 | 室外音柱 | 1.名称:室外音柱 2.功率:30W,灵敏度≥90dB 3.安装方式:壁装 |  | 个 | 6
119 | 030404036002 | 调音器 | 1.名称:带强切功能的调音器 |  | 个 | 1
120 | 031102002001 | 无线话筒指向性天线 | 1.名称:无线话筒指向性天线 2.安装方式:顶板吊装或壁装 |  | 副 | 1 |  |  |  | 2100.88
121 | 030501010001 | 音频终端 | 1.名称:音频终端 2.规格:1x360W |  | 台 | 3 |  |  |  | 6637.17
122 | 030505013001 | 无线话筒信号放大器 | 1.名称:无线话筒信号放大器 |  | 个 | 1 |  |  |  | 2433.63
123 | 030505013002 | 前置放大器 | 1.名称:前置放大器 |  | 个 | 1 |  |  |  | 1113
124 | 030402010002 | 广播避雷器 | 1.名称:广播避雷器 |  | 组 | 1
125 | 030506001007 | 无线话筒 | 1.名称:无线话筒 |  | 台 | 2 |  |  |  | 4336.28
126 | 030411004011 | 配线 | 1.名称:旁路调音线 2.配线形式:管内穿线 3.规格:ZR-BV-1.5 |  | m | 444.67
本页小计 | [9 empty] | 33082.9
注：为计取规费等的使用，可在表中增设其中：“定额人工费”。
表—08
分部分项工程和单价措施项目清单与计价表
工程名称：信宜市平塘中学综合楼建设工程-安装工程 |  |  |  | 标段： |  |  |  | 第 12 页 共 22 页
序号 | 项目编码 | 项目名称 | 项目特征描述 |  | 计量单位 | 工程量 | 金额（元）
[7 empty] | 综合单价 |  | 综合合价 | 其中
暂估价
127 | 030411004012 | 配线 | 1.名称:广播音频线 2.配线形式:管内穿线 3.规格:ZR-RVS-2x1.5 |  | m | 538.51
128 | 030411004013 | 配线 | 1.名称:室外广播音频线 2.配线形式:管内穿线 3.规格:ZR-RVVP-2X1.5 |  | m | 85.72
129 | 030411001013 | 配管 | 1.名称:塑料管 2.规格:PR39X19 3.配置形式:暗配 |  | m | 824.56
130 | 030411001014 | 配管 | 1.名称:塑料管 2.规格:PVC40 3.配置形式:埋地敷设 |  | m | 150
131 | 030411002004 | 线槽 | 1.名称:金属线槽 2.规格:MR100×50 |  | m | 22.5
132 | 040101002003 | 挖沟槽土方 | 1.土壤类别:150mm厚C25 2.挖土深度:破开原路面 |  | m3 | 6.75
133 | 040101002004 | 挖沟槽土方 | 1.土壤类别:素土 2.挖土深度:深2m以内 |  | m3 | 24.75
134 | 040103001003 | 回填方 | 1.填方材料品种:150mm厚C25 2.密实度:按规范要求 |  | m3 | 6.75
135 | 040103001004 | 回填方 | 1.填方材料品种:回填素土 2.密实度:按规范要求 |  | m3 | 24.56
136 | 040103002002 | 余方弃置 | 1.废弃料品种:废弃渣土 2.运距:10km |  | m3 | 0.19
|  | 给排水工程 | [7 empty] | 50594
|  | 给水系统 | [7 empty] | 50594
137 | 031001006001 | 塑料管 | 1.安装部位:室内 2.介质:水 3.材质、规格:PVC给水管 DN25 4.连接形式:粘接 5.压力试验及吹、洗设计要求:进行强度试验、冲洗和严密性试验 |  | m | 44.83
本页小计
注：为计取规费等的使用，可在表中增设其中：“定额人工费”。
表—08
分部分项工程和单价措施项目清单与计价表
工程名称：信宜市平塘中学综合楼建设工程-安装工程 |  |  |  | 标段： |  |  |  | 第 13 页 共 22 页
序号 | 项目编码 | 项目名称 | 项目特征描述 |  | 计量单位 | 工程量 | 金额（元）
[7 empty] | 综合单价 |  | 综合合价 | 其中
暂估价
138 | 031001006002 | 塑料管 | 1.安装部位:室内 2.介质:水 3.材质、规格:PVC给水管 DN32 4.连接形式:粘接 5.压力试验及吹、洗设计要求:进行强度试验、冲洗和严密性试验 |  | m | 146.83
139 | 031001006003 | 塑料管 | 1.安装部位:室内 2.介质:水 3.材质、规格:PVC给水管 DN50 4.连接形式:粘接 5.压力试验及吹、洗设计要求:进行强度试验、冲洗和严密性试验 |  | m | 148.97
140 | 031001007001 | 复合管 | 1.安装部位:室内 2.介质:水 3.材质、规格:衬塑镀锌钢管 DN65 4.连接形式:卡箍或法兰连接 5.压力试验及吹、洗设计要求:进行强度试验、冲洗和严密性试验 |  | m | 8.25
141 | 031001007002 | 复合管 | 1.安装部位:室内 2.介质:水 3.材质、规格:衬塑镀锌钢管 DN100 4.连接形式:卡箍或法兰连接 5.压力试验及吹、洗设计要求:进行强度试验、冲洗和严密性试验 |  | m | 39.65
142 | 031002001002 | 管道支架 | 1.名称:管道支架 2.型号、规格:型钢 3.除锈级别:轻锈 4.涂刷遍数、漆膜厚度:樟丹二道、灰色调和漆二道 |  | kg | 163.11
本页小计
注：为计取规费等的使用，可在表中增设其中：“定额人工费”。
表—08
分部分项工程和单价措施项目清单与计价表
工程名称：信宜市平塘中学综合楼建设工程-安装工程 |  |  |  | 标段： |  |  |  | 第 14 页 共 22 页
序号 | 项目编码 | 项目名称 | 项目特征描述 |  | 计量单位 | 工程量 | 金额（元）
[7 empty] | 综合单价 |  | 综合合价 | 其中
暂估价
143 | 031006001001 | 变频给水设备 | 1.设备名称:变频增压给水设备 2.水泵主要技术参数:Q=8m/h；H=25m；N=1.5Kw 3.减震装置形式:基础设隔振装置 |  | 套 | 2 |  |  |  | 6725.66
144 | 030404016001 | 控制柜 | 1.名称:水泵控制柜 |  | 台 | 1 |  |  |  | 5458.41
145 | 031006015001 | 水箱 | 1.材质、类型:组合式不锈钢生活水箱 2.型号、规格:20m3 |  | 台 | 2 |  |  |  | 30000
146 | 031007003001 | 紫外线消毒器 | 1.类型:紫外线消毒器 |  | 台 | 1 |  |  |  | 3849.56
147 | 031003001001 | 闸阀 | 1.类型:闸阀 2.规格、压力等级:DN50 3.连接形式:螺纹连接 |  | 个 | 2
148 | 031003003001 | 闸阀 | 1.类型:闸阀 2.规格、压力等级:DN65 3.连接形式:法兰连接 |  | 个 | 7
149 | 031003003013 | 闸阀 | 1.类型:闸阀 2.规格、压力等级:DN100 3.连接形式:法兰连接 |  | 个 | 3
150 | 031003003003 | 止回阀 | 1.类型:止回阀 2.规格、压力等级:DN65 3.连接形式:法兰连接 |  | 个 | 2
151 | 031003001003 | 自动排气阀 | 1.类型:自动排气阀 2.材质:铜芯 3.规格、压力等级:DN25 4.连接形式:螺纹连接 |  | 个 | 2
152 | 031003001009 | 截止阀 | 1.类型:截止阀 2.规格、压力等级:DN25 3.连接形式:螺纹连接 |  | 个 | 12
153 | 031003001002 | 截止阀 | 1.类型:截止阀 2.规格、压力等级:DN32 3.连接形式:螺纹连接 |  | 个 | 15
154 | 031003001010 | 截止阀 | 1.类型:截止阀 2.规格、压力等级:DN50 3.连接形式:螺纹连接 |  | 个 | 2
155 | 031003001004 | 电磁阀 | 1.类型:电磁阀 2.规格、压力等级:DN50 3.连接形式:螺纹连接 |  | 个 | 1 |  |  |  | 1278.14
本页小计 | [9 empty] | 47311.77
注：为计取规费等的使用，可在表中增设其中：“定额人工费”。
表—08
分部分项工程和单价措施项目清单与计价表
工程名称：信宜市平塘中学综合楼建设工程-安装工程 |  |  |  | 标段： |  |  |  | 第 15 页 共 22 页
序号 | 项目编码 | 项目名称 | 项目特征描述 |  | 计量单位 | 工程量 | 金额（元）
[7 empty] | 综合单价 |  | 综合合价 | 其中
暂估价
156 | 031003001008 | 电磁阀 | 1.类型:电磁阀 2.规格、压力等级:DN100 3.连接形式:螺纹连接 |  | 个 | 1 |  |  |  | 2245.24
157 | 031003001005 | 浮球阀 | 1.类型:浮球阀 2.规格、压力等级:DN25 3.连接形式:螺纹连接 |  | 个 | 2
158 | 031003008001 | Y型过滤器 | 1.类型:Y型过滤器 2.规格、压力等级:DN50 3.连接形式:螺纹连接 |  | 组 | 1
159 | 031003008003 | Y型过滤器 | 1.材质:Y型过滤器 2.规格、压力等级:DN100 3.连接形式:法兰连接 |  | 组 | 2
160 | 031003012001 | 倒流防止器 | 1.材质:倒流防止器 2.型号、规格:DN100 3.连接形式:法兰连接 |  | 套 | 1 |  |  |  | 1036.99
161 | 031004014011 | 水龙头 | 1.材质:水龙头 2.型号、规格:DN25 |  | 个 | 10
162 | 031004014012 | 水龙头 | 1.材质:水龙头 2.型号、规格:DN32 |  | 个 | 5
163 | 031003010001 | 可曲挠橡胶接头 | 1.材质:可曲挠橡胶接头 2.规格:DN65 3.连接形式:法兰连接 |  | 个 | 4
164 | 030804001001 | 同心异径管 | 1.材质:同心异径管 2.规格:DN65 |  | 个 | 4
165 | 030601002001 | 压力仪表 | 1.名称:压力测试装置 |  | 台 | 4
166 | 031003013002 | 水表 | 1.安装部位(室内外):室内 2.名称:水表 3.型号、规格:DN65 4.连接形式:法兰连接 |  | 个 | 1
167 | 031003013003 | 水表 | 1.安装部位(室内外):室内 2.名称:水表 3.型号、规格:DN100 4.连接形式:法兰连接 |  | 个 | 2
168 | 031002003001 | 套管 | 1.名称、类型:穿楼板套管 2.规格:穿管管径DN32 |  | 个 | 12
169 | 031002003002 | 套管 | 1.名称、类型:穿楼板套管 2.规格:穿管管径DN50 |  | 个 | 18
170 | 031002003003 | 套管 | 1.名称、类型:穿楼板套管 2.规格:穿管管径DN100 |  | 个 | 7
本页小计 | [9 empty] | 3282.23
注：为计取规费等的使用，可在表中增设其中：“定额人工费”。
表—08
分部分项工程和单价措施项目清单与计价表
工程名称：信宜市平塘中学综合楼建设工程-安装工程 |  |  |  | 标段： |  |  |  | 第 16 页 共 22 页
序号 | 项目编码 | 项目名称 | 项目特征描述 |  | 计量单位 | 工程量 | 金额（元）
[7 empty] | 综合单价 |  | 综合合价 | 其中
暂估价
171 | 031002001003 | 管道抗震纵向支架 | 1.材质:管道抗震纵向支架 2.规格:DN32 |  | 套 | 1
172 | 031002001004 | 管道抗震纵向支架 | 1.材质:管道抗震纵向支架 2.规格:DN50 |  | 套 | 3
排水系统
173 | 031001006004 | 塑料管 | 1.安装部位:室内 2.介质:污废水 3.材质、规格:UPVC排水管 De50 4.连接形式:粘接 |  | m | 50.4
174 | 031001006013 | 塑料管 | 1.安装部位:室内 2.介质:污废水 3.材质、规格:UPVC排水管 De75 4.连接形式:粘接 |  | m | 25.2
175 | 031001006005 | 塑料管 | 1.安装部位:室内 2.介质:污废水 3.材质、规格:UPVC排水管 De110 4.连接形式:粘接 |  | m | 391.22
176 | 031001006006 | 塑料管 | 1.安装部位:室内 2.介质:污废水 3.材质、规格:UPVC排水管 De160 4.连接形式:粘接 |  | m | 39.69
177 | 031002001005 | 管道支架 | 1.名称:管道支架 2.型号、规格:型钢 3.除锈级别:轻锈 4.涂刷遍数、漆膜厚度:樟丹二道、灰色调和漆二道 |  | kg | 106.11
178 | 031004014001 | 地漏 | 1.名称:地漏 2.型号、规格:De50 |  | 个 | 20
179 | 031004014002 | 地漏 | 1.名称:地漏 2.型号、规格:De110 |  | 个 | 3
180 | 031004014010 | 地漏 | 1.名称:地漏 2.型号、规格:De160 |  | 个 | 1
181 | 031004014003 | 清扫口 | 1.名称:清扫口 2.型号、规格:De110 |  | 个 | 8
182 | 031004014009 | 清扫口 | 1.名称:清扫口 2.型号、规格:De160 |  | 个 | 5
本页小计
注：为计取规费等的使用，可在表中增设其中：“定额人工费”。
表—08
分部分项工程和单价措施项目清单与计价表
工程名称：信宜市平塘中学综合楼建设工程-安装工程 |  |  |  | 标段： |  |  |  | 第 17 页 共 22 页
序号 | 项目编码 | 项目名称 | 项目特征描述 |  | 计量单位 | 工程量 | 金额（元）
[7 empty] | 综合单价 |  | 综合合价 | 其中
暂估价
183 | 031004006002 | 大便器 | 1.名称:蹲式大便器 2.材质:陶瓷 3.附件名称、数量:陶瓷大便器、自闭式冲洗阀、防污器、冲洗器、瓷制大便器用存水弯 |  | 组 | 50
184 | 031004003001 | 台式洗脸盆 | 1.材质:陶瓷 2.规格、类型:台式洗脸盆 3.水龙头:单冷水龙头 |  | 组 | 40
185 | 031002003004 | 套管 | 1.名称、类型:穿楼板套管 2.规格:穿管管径De110 |  | 个 | 84
186 | 031002001006 | 管道抗震纵向支架 | 1.材质:管道抗震纵向支架 2.规格:De110 |  | 套 | 18
雨水系统
187 | 031001006007 | 塑料管 | 1.安装部位:室内 2.介质:雨水 3.材质、规格:UPVC排水管 De75 4.连接形式:粘接 |  | m | 6.6
188 | 031001006012 | 塑料管 | 1.安装部位:室内 2.介质:雨水 3.材质、规格:UPVC排水管 De110 4.连接形式:粘接 |  | m | 356.32
189 | 031002001007 | 管道支架 | 1.名称:管道支架 2.型号、规格:型钢 3.除锈级别:轻锈 4.涂刷遍数、漆膜厚度:樟丹二道、灰色调和漆二道 |  | kg | 88.62
190 | 031004014004 | 侧排雨水斗 | 1.名称:侧入式雨水斗 2.型号、规格:De75 |  | 个 | 2
191 | 031004014013 | 侧排雨水斗 | 1.名称:侧入式雨水斗 2.型号、规格:De110 |  | 个 | 5
192 | 031004014005 | 87型雨水斗 | 1.名称:87型雨水斗 2.型号、规格:De110 |  | 个 | 5
193 | 031004014006 | 地漏 | 1.名称:地漏 2.型号、规格:De110 |  | 个 | 18
194 | 031004014007 | 地漏 | 1.材质:地漏 2.型号、规格:De160 |  | 个 | 4
本页小计
注：为计取规费等的使用，可在表中增设其中：“定额人工费”。
表—08
分部分项工程和单价措施项目清单与计价表
工程名称：信宜市平塘中学综合楼建设工程-安装工程 |  |  |  | 标段： |  |  |  | 第 18 页 共 22 页
序号 | 项目编码 | 项目名称 | 项目特征描述 |  | 计量单位 | 工程量 | 金额（元）
[7 empty] | 综合单价 |  | 综合合价 | 其中
暂估价
195 | 031004014008 | 雨水溢流口 | 1.材质:雨水溢流口 2.型号、规格:De110 3.安装方式:楼板完成面高150mm |  | 个 | 6
196 | 031002003005 | 套管 | 1.名称、类型:穿楼板套管 2.规格:穿管管径De110 |  | 个 | 82
197 | 031002001008 | 管道抗震侧向支架 | 1.材质:管道抗震纵向支架 2.规格:De110 |  | 套 | 14
|  | 消火栓工程 | [7 empty] | 151168.75
198 | 030901002001 | 消火栓钢管 | 1.安装部位:室内 2.材质、规格:热镀锌钢管 DN50 3.连接形式:螺纹连接 4.压力试验及冲洗设计要求:进行强度试验、冲洗和严密性试验 |  | m | 0.33
199 | 030901002002 | 消火栓钢管 | 1.安装部位:室内 2.材质、规格:热镀锌钢管 DN65 3.连接形式:沟槽/法兰连接 4.压力试验及冲洗设计要求:进行强度试验、冲洗和严密性试验 |  | m | 36.32
200 | 030901002003 | 消火栓钢管 | 1.安装部位:室内 2.材质、规格:热镀锌钢管 DN80 3.连接形式:沟槽/法兰连接 4.压力试验及冲洗设计要求:进行强度试验、冲洗和严密性试验 |  | m | 13.64
201 | 030901002004 | 消火栓钢管 | 1.安装部位:室内 2.材质、规格:热镀锌钢管 DN100 3.连接形式:沟槽/法兰连接 4.压力试验及冲洗设计要求:进行强度试验、冲洗和严密性试验 |  | m | 266.56
本页小计
注：为计取规费等的使用，可在表中增设其中：“定额人工费”。
表—08
分部分项工程和单价措施项目清单与计价表
工程名称：信宜市平塘中学综合楼建设工程-安装工程 |  |  |  | 标段： |  |  |  | 第 19 页 共 22 页
序号 | 项目编码 | 项目名称 | 项目特征描述 |  | 计量单位 | 工程量 | 金额（元）
[7 empty] | 综合单价 |  | 综合合价 | 其中
暂估价
202 | 030901002005 | 消火栓钢管 | 1.安装部位:室内 2.材质、规格:热镀锌钢管 DN150 3.连接形式:沟槽/法兰连接 4.压力试验及冲洗设计要求:进行强度试验、冲洗和严密性试验 |  | m | 57.45
203 | 031201001001 | 管道刷油 | 1.名称:管道刷油 2.涂刷遍数、漆膜厚度:红丹防锈漆2遍、调和漆2遍 |  | m2 | 142.7
204 | 031002001010 | 管道支架 | 1.名称:管道支架 2.型号、规格:型钢 3.除锈级别:轻锈 4.涂刷遍数、漆膜厚度:红丹防锈漆2遍、调和漆2遍 |  | kg | 118.73
205 | 031006002001 | 消防稳压泵 | 1.设备名称:消防稳压泵 2.水泵主要技术参数:Q=1.5L/S;H=30M;N=1.1KW 3.附件:减震装置 |  | 套 | 2 |  |  |  | 5000
206 | 030109001001 | 离心式泵 | 1.设备名称:消防加压泵 2.水泵主要技术参数:Q=15L/s;H=43m;N=11Kw 3.附件:减震装置 |  | 台 | 2 |  |  |  | 6400
207 | 031006015002 | 水箱 | 1.名称:消防水箱 2.型号、规格:108m³ 3.材质：不锈钢 |  | 台 | 1 |  |  |  | 106240
208 | 030901010003 | 室内消火栓 | 1.名称:单阀单出口消火栓箱 2.安装方式:室内 3.型号、规格:DN65 4.附件材质、规格:SN65消防栓、25米长DN65有内衬里水带一条、消防软管卷盘一条（含30米Ф19的消防软管一条配Ф9水枪） |  | 套 | 20 |  |  |  | 18000
209 | 030901010004 | 室内消火栓 | 1.名称:试验用消防栓 2.型号、规格:DN65 |  | 套 | 1
本页小计 | [9 empty] | 135640
注：为计取规费等的使用，可在表中增设其中：“定额人工费”。
表—08
分部分项工程和单价措施项目清单与计价表
工程名称：信宜市平塘中学综合楼建设工程-安装工程 |  |  |  | 标段： |  |  |  | 第 20 页 共 22 页
序号 | 项目编码 | 项目名称 | 项目特征描述 |  | 计量单位 | 工程量 | 金额（元）
[7 empty] | 综合单价 |  | 综合合价 | 其中
暂估价
210 | 030901013001 | 灭火器 | 1.形式:灭火器配置箱体 2.箱体规格:450宽x550高x200厚 3.灭火器规格:2*MF/ABC4的磷酸铵盐灭火器 4.安装方式:箱体底边距地150mm |  | 具 | 23
211 | 030901012001 | 消防水泵接合器 | 1.安装部位:地上 2.型号、规格:消防水泵接合器 3.附件材质、规格:SQD100-1.6W |  | 套 | 1 |  |  |  | 950
212 | 031006004001 | 气压罐 | 1.名称:气压罐 2.型号、规格:300L |  | 台 | 1 |  |  |  | 7748.67
213 | 031003003014 | 闸阀 | 1.类型:闸阀 2.规格、压力等级:DN50 3.连接形式:法兰连接 |  | 个 | 1
214 | 031003003015 | 闸阀 | 1.类型:闸阀 2.规格、压力等级:DN65 3.连接形式:法兰连接 |  | 个 | 1
215 | 031003003016 | 闸阀 | 1.类型:闸阀 2.规格、压力等级:DN80 3.连接形式:法兰连接 |  | 个 | 5
216 | 031003003017 | 闸阀 | 1.类型:闸阀 2.规格、压力等级:DN100 3.连接形式:法兰连接 |  | 个 | 11
217 | 031003003018 | 截止阀 | 1.类型:闸阀 2.规格、压力等级:DN100 3.连接形式:法兰连接 |  | 个 | 14 |  |  |  | 2670.64
218 | 031003003019 | 止回阀 | 1.类型:止回阀 2.规格、压力等级:DN80 3.连接形式:法兰连接 |  | 个 | 3
219 | 031003003020 | 止回阀 | 1.类型:止回阀 2.规格、压力等级:DN100 3.连接形式:法兰连接 |  | 个 | 3
220 | 031003003021 | 防止旋流器 | 1.类型:防止旋流器 2.规格、压力等级:DN150 3.连接形式:法兰连接 |  | 个 | 2 |  |  |  | 1919.44
本页小计 | [9 empty] | 13288.75
注：为计取规费等的使用，可在表中增设其中：“定额人工费”。
表—08
分部分项工程和单价措施项目清单与计价表
工程名称：信宜市平塘中学综合楼建设工程-安装工程 |  |  |  | 标段： |  |  |  | 第 21 页 共 22 页
序号 | 项目编码 | 项目名称 | 项目特征描述 |  | 计量单位 | 工程量 | 金额（元）
[7 empty] | 综合单价 |  | 综合合价 | 其中
暂估价
221 | 031003003022 | 安全阀 | 1.类型:安全阀 2.规格、压力等级:DN100 3.连接形式:法兰连接 |  | 个 | 1 |  |  |  | 2240
222 | 031003001011 | 自动排气阀 | 1.类型:自动排气阀 2.材质:铜芯 3.规格、压力等级:DN25 4.连接形式:螺纹连接 |  | 个 | 4
223 | 031003001012 | 截止阀 | 1.类型:截止阀 2.规格、压力等级:DN25 3.连接形式:螺纹连接 |  | 个 | 4
224 | 031003010002 | 软接头(软管) | 1.材质:可曲挠橡胶接头 2.规格:DN80 3.连接形式:法兰连接 |  | 个 | 4
225 | 031003010004 | 软接头(软管) | 1.材质:可曲挠橡胶软接头 2.规格:DN100 3.连接形式:法兰连接 |  | 个 | 4
226 | 031003003024 | 焊接法兰阀门 | 1.类型:水锤消除器 2.规格、压力等级:DN100 3.连接形式:法兰连接 |  | 个 | 2
227 | 030804001002 | 同心异径管 | 1.材质:同心异径管 2.规格:DN100 |  | 个 | 2
228 | 030601002002 | 流量仪表 | 1.名称:流量测试装置 |  | 台 | 2
229 | 030601002003 | 压力仪表 | 1.名称:压力测试装置 |  | 台 | 10
230 | 031002003006 | 套管 | 1.名称、类型:穿楼板套管 2.规格:穿管管径DN100 |  | 个 | 20
231 | 031002003007 | 套管 | 1.名称、类型:穿楼板套管 2.规格:穿管管径DN150 |  | 个 | 10
|  | 通风工程 | [7 empty] | 1607.04
232 | 030404033001 | 风扇 | 1.名称:壁式排气扇 2.型号:PQ150 3.规格:L=150CMH，P=40Pa，N=25W/220V/50Hz |  | 台 | 11
233 | 030408009001 | 固定挡烟垂壁 | 1.名称:固定挡烟垂壁 2.材质:不燃防火布 3.方式:低距地2.4米 |  | m | 18.6 |  |  |  | 1607.04
措施项目
234 | 031302007001 | 高层施工增加 | 1.高层施工增加 |  | 项 | 1
235 | 031301017001 | 脚手架搭拆费 | 1.脚手架搭拆费 |  | 项 | 1
本页小计 | [9 empty] | 3847.04
注：为计取规费等的使用，可在表中增设其中：“定额人工费”。
表—08
分部分项工程和单价措施项目清单与计价表
工程名称：信宜市平塘中学综合楼建设工程-安装工程 |  |  |  | 标段： |  |  |  | 第 22 页 共 22 页
合 计 | [9 empty] | 252474.22
注：为计取规费等的使用，可在表中增设其中：“定额人工费”。
表—08

## 表-11 总价措施项目清单与计价表
总价措施项目清单与计价表
工程名称：信宜市平塘中学综合楼建设工程-安装工程 | [5 empty] | 标段： |  | 第 1 页 共 2 页
序号 | 项目编码 | 项目名称 | 计算基础 | 费率 (%) | 金额 (元) |  | 调整 费率(%) |  | 调整后 金额(元) | 备注
1 | LSSGCSF00002 | 绿色施工安全防护措施费 | 分部分项人工费+分部分项机械费 | 35.77 | 89221.56
2 | 031301010001 | 安装与生产同时进行增加费用 | 分部分项人工费 | 0
3 | 031301011001 | 在有害身体健康环境中施工增加费 | 分部分项人工费 | 0
4 | TSSGBWZJF001 | 在地下（暗）室、设备及大口径管道内等特殊施工部位进行施工增加费 | 0 | 30
5 | 粤031302008001 | 赶工措施费 | 分部分项人工费+分部分项机械费 | 0
6 | 031302002001 | 夜间施工增加费 |  | 20
7 | JTGRSGZJF001 | 交通干扰工程施工增加费 |  | 10
8 | 粤031302009001 | 文明工地增加费 | 分部分项人工费+分部分项机械费 | 0
9 | DXGXJCJXF001 | 地下管线交叉降效费
编制人（造价人员）： | [5 empty] | 复核人（造价工程师）：
表-11
总价措施项目清单与计价表
工程名称：信宜市平塘中学综合楼建设工程-安装工程 | [5 empty] | 标段： |  | 第 2 页 共 2 页
序号 | 项目编码 | 项目名称 | 计算基础 | 费率 (%) | 金额 (元) |  | 调整 费率(%) |  | 调整后 金额(元) | 备注
算
10 | QTFY00000002 | 其他费用
合 计 |  |  |  |  | 89221.56
编制人（造价人员）： | [5 empty] | 复核人（造价工程师）：
表-11

## 表-12 其他项目清单与计价汇总表
其他项目清单与计价汇总表
工程名称：信宜市平塘中学综合楼建设工程-安装工程 |  |  | 标段： |  | 第 1 页 共 1 页
序号 | 项目名称 | 金额（元） |  | 结算金额（元） |  | 备注
1 | 暂列金额 | 120565.85
2 | 暂估价 | 252474.22
2.1 | 材料暂估价 | —
2.2 | 专业工程暂估价
3 | 计日工
4 | 总承包服务费
5 | 预算包干费
6 | 工程优质费
7 | 概算幅度差
8 | 现场签证费用
9 | 索赔费用
10 | 其他费用
| 合 计 |  |  |  |  | —
注：材料（工程设备）暂估单价进入清单项目综合单价，此处不汇总。
表—12

## 表-12-1 暂列金额表
暂列金额明细表
工程名称：信宜市平塘中学综合楼建设工程-安装工程 |  |  | 标段： |  | 第 1 页 共 1 页
序号 | 名称 | 计量单位 |  | 暂定金额（元） |  | 备注
1 | 暂列金额 |  |  | 120565.85
合 计 |  |  |  | 120565.85 |  | —
注：此表由招标人填写，如不能详列，也可只列暂列金额总额，投标人应将上述暂列金额计入投标总价中。
表—12—1

## 表-12-2 材料(工程设备)暂估价及调整表
材料（工程设备）暂估单价及调整表
工程名称：信宜市平塘中学综合楼建设工程-安装工程 | [6 empty] | 标段： |  |  | 第 1 页 共 2 页
序号 | 材料(工程设备) 名称、规格、型号 | 计量单位 | 数量 |  | 暂估（元） |  |  | 确认(元) |  |  | 差额±(元) |  | 备注
|  |  | 暂估 | 确认 | 单价 | 合价 |  | 单价 | 合价 |  | 单价 | 合价
1 | 生活水箱 20m3 | 台 | 2 |  | 15000 | 30000
2 | 固定挡烟垂壁 不燃防火布 | m2 | 10.044 |  | 160 | 1607.04
3 | 电磁阀 DN50 | 个 | 1.01 |  | 1265.49 | 1278.14
4 | 电磁阀 DN100 | 个 | 1.01 |  | 2223.01 | 2245.24
5 | 倒流防止器 DN100 | 个 | 1 |  | 1036.99 | 1036.99
6 | 紫外线消毒器 DN65 | 台 | 1 |  | 3849.56 | 3849.56
7 | 水泵控制柜 | 台 | 1 |  | 5458.41 | 5458.41
8 | 变频增压给水设备 Q=8m/h；H=25m；N=1.5Kw | 套 | 2 |  | 3362.83 | 6725.66
9 | 室内单阀单出口消火栓箱 箱体尺寸高×宽×厚(mm):1000×700×240 | 套 | 20 |  | 900 | 18000
10 | 消防水泵接合器 SQD100-1.6W | 套 | 1 |  | 950 | 950
11 | 气压罐 SQL800x0.6 | 台 | 1 |  | 7748.67 | 7748.67
12 | 中央广播服务器 | 台(套) | 1 |  | 8584.07 | 8584.07
13 | 呼叫站 | 台(套) | 2 |  | 4911.5 | 9823
14 | 校园广播工作站 | 台(套) | 1 |  | 1978.76 | 1978.76
15 | 8路音频编码器 | 台 | 1 |  | 4660.18 | 4660.18
16 | 无线话筒 | 台 | 2 |  | 2168.14 | 4336.28
17 | 防止旋流器 DN150 | 个 | 2 |  | 959.72 | 1919.44
18 | 截止阀 DN100 | 个 | 14 |  | 190.76 | 2670.64
19 | 安全阀 DN100 | 个 | 1 |  | 2240 | 2240
20 | T8-LED双管灯 2x18W | 套 | 80.8 |  | 57 | 4605.6
21 | 无线话筒指向性天线 | 副 | 1 |  | 2100.88 | 2100.88
22 | 音频终端 | 套 | 3 |  | 2212.39 | 6637.17
23 | 消防水箱 108m³ | 台 | 1 |  | 106240 | 106240
合 计 | [5 empty] | 234695.73
注：1.此表由招标人填写“暂估单价”，并在备注栏说明暂估价的材料、工程设备拟用在那些清单项目上，投标人应将上述材料、工程设备暂估单价计入工程量清单综合单价报价中
表—12—2
材料（工程设备）暂估单价及调整表
工程名称：信宜市平塘中学综合楼建设工程-安装工程 | [6 empty] | 标段： |  |  | 第 2 页 共 2 页
序号 | 材料(工程设备) 名称、规格、型号 | 计量单位 | 数量 |  | 暂估（元） |  |  | 确认(元) |  |  | 差额±(元) |  | 备注
|  |  | 暂估 | 确认 | 单价 | 合价 |  | 单价 | 合价 |  | 单价 | 合价
24 | 报警矩阵 | 台 | 1 |  | 2831.86 | 2831.86
25 | 前置放大器 | 10个 | 1 |  | 1113 | 1113
26 | 无线话筒信号放大器 | 10个 | 1 |  | 2433.63 | 2433.63
27 | 消防稳压泵 Q=1.5L/S;H=30M;N=1.1KW | 台 | 2 |  | 2500 | 5000
28 | 室内消防栓增压泵 Q=15L/s，H=60m,N=15kw | 台 | 2 |  | 3200 | 6400
合 计 | [5 empty] | 17778.49
注：1.此表由招标人填写“暂估单价”，并在备注栏说明暂估价的材料、工程设备拟用在那些清单项目上，投标人应将上述材料、工程设备暂估单价计入工程量清单综合单价报价中
表—12—2

## 表-13 规费、税金项目清单与计价表
规费、税金项目清单与计价表
工程名称：信宜市平塘中学综合楼建设工程-安装工程 |  |  | 标段： |  |  | 第 1 页 共 1 页
序号 | 项目名称 | 计算基础 |  | 计算基数 | 计算费率 (%) |  | 金额(元)
1 | 增值税销项税额 | 分部分项合计+措施合计+其他项目 |  |  | 9
合 计
编制人（造价人员）： |  |  | 复核人（造价工程师）：
表—13

## 单位工程人材机汇总表-2
单位工程人材机汇总表
工程名称：信宜市平塘中学综合楼建设工程-安装工程 | [6 empty] | 第 1 页 共 20 页
序号 | 编码 | 名称及规格 | 单位 | 数量 | 单价 （元） | 合价 （元） |  | 品牌 | 厂家
1 | 00010010 | 人工费 | 元 | 244021.3329
2 | RGFTZ | 人工费调整 | 元 | 24513.5913
3 | 01010031@1 | 热轧圆盘条φ10以内 | kg | 0.42
4 | 01010031@2 | 热轧圆盘条φ10以内 | kg | 0.84
5 | 01010105@2 | 镀锌热轧圆盘条φ10以内 | kg | 86.1773
6 | 01030035 | 镀锌低碳钢丝φ1.2~2.5 | kg | 1.596
7 | 01030035@8 | 镀锌低碳钢丝φ1.2~2.5 | kg | 42.4221
8 | 01030055 | 镀锌低碳钢丝φ2.5~4.0 | kg | 3.72
9 | 01030055@3 | 镀锌低碳钢丝φ2.5~4.0 | kg | 19.5981
10 | 01090035 | 镀锌圆钢φ10~25 | kg | 32.074
11 | 01090035@1 | 镀锌圆钢φ10~25 | kg | 4.74
12 | 01130060 | 镀锌扁钢综合 | kg | 39.316
13 | 01130060@5 | 镀锌扁钢综合 | kg | 4.7
14 | 01130060@6 | 镀锌扁钢综合 | kg | 4.4
15 | 01150002 | 六角空心钢综合 | kg | 0.2115
16 | 01290003 | 钢板综合 | kg | 0.32
17 | 01290003@2 | 钢板综合 | kg | 0.6
18 | 01290019 | 钢板1.6~1.9 | kg | 0.56
19 | 01290043 | 钢板8~15 | kg | 1.7486
20 | 01290173 | 钢板12~20 | kg | 24.0053
21 | 01530060 | 封铅含铅65% 含锡35% | kg | 6.0688
22 | 02010013 | 橡胶板1~3 | kg | 0.4241
23 | 02010015 | 橡胶板4~15 | kg | 81.351
24 | 02010070 | 耐油橡胶板3~6 | kg | 7.32
25 | 02010070@3 | 耐油橡胶板3~6 | kg | 15.37
26 | 02010070@4 | 耐油橡胶板3~6 | kg | 1.732
27 | 02010100 | 石棉橡胶板3~6 | kg | 3.14
28 | 02130050@4 | 三色塑料带综合 | kg | 2.3
29 | 02130070 | 聚四氟乙烯生料带26mm×20m×0.1mm | m | 80.72
30 | 02130070@1 | 聚四氟乙烯生料带26mm×20m×0.1mm | m | 9.6706
单位工程人材机汇总表
工程名称：信宜市平塘中学综合楼建设工程-安装工程 | [6 empty] | 第 2 页 共 20 页
序号 | 编码 | 名称及规格 | 单位 | 数量 | 单价 （元） | 合价 （元） |  | 品牌 | 厂家
31 | 02130070@2 | 聚四氟乙烯生料带26mm×20m×0.1mm | m | 35.28
32 | 02130075 | 聚四氟乙烯生料带宽20 | m | 155.02
33 | 02130075@1 | 聚四氟乙烯生料带宽20 | m | 80
34 | 02130080 | 三色塑料带20mm×40m | m | 0.11
35 | 02130140 | 扁形塑料绑带 | m | 189.9954
36 | 02270001 | 棉纱 | kg | 65.7006
37 | 02270001@7 | 棉纱 | kg | 0.286
38 | 02270020 | 白布 | kg | 17.4439
39 | 02270020@3 | 白布 | kg | 1.5032
40 | 02270040@1 | 细白布宽0.9m | m | 0.2
41 | 02270040@3 | 细白布宽0.9m | m | 0.5
42 | 02270180 | 破布一级 | kg | 1.116
43 | 02270180@1 | 破布一级 | kg | 0.2
44 | 02270180@2 | 破布一级 | kg | 0.014
45 | 02290110 | 油麻丝 | kg | 468.072
46 | 03010180 | 木螺钉M2.5×25 | 十套 | 49.504
47 | 03010225 | 木螺钉M2~4×6~65 | 十套 | 249.392
48 | 03010235 | 木螺钉M4×50 | 十套 | 24.752
49 | 03010430 | 六角螺栓综合 | kg | 11.7781
50 | 03010430@4 | 六角螺栓综合 | kg | 3.835
51 | 03010440 | 六角螺栓M5 | 十套 | 3.672
52 | 03010490@1 | 六角螺栓M10×20~50 | 十套 | 3.2
53 | 03010500 | 六角螺栓M12×20~100 | 十套 | 0.206
54 | 03010680 | 六角螺栓M16×65~80 | 十套 | 31.92
55 | 03010680@2 | 六角螺栓M16×65~80 | 十套 | 66.744
56 | 03010890 | 六角螺栓M16×85~140 | 十套 | 9.888
57 | 03010890@1 | 六角螺栓M16×85~140 | 十套 | 6.592
58 | 03010905 | 六角螺栓M20×85~100 | 十套 | 3.296
59 | 03011350 | 膨胀螺栓M6~12×50~120 | 十套 | 24.72
60 | 03011390 | 铜接地端子带螺栓DT-6mm2 | 十套 | 63.6437
61 | 03011430 | 半圆头镀锌螺栓M2~5×15~50 | 十套 | 439.31
62 | 03011595 | 镀锌六角螺栓2平1弹垫 M8×100以内 | 十套 | 11.346
单位工程人材机汇总表
工程名称：信宜市平塘中学综合楼建设工程-安装工程 | [6 empty] | 第 3 页 共 20 页
序号 | 编码 | 名称及规格 | 单位 | 数量 | 单价 （元） | 合价 （元） |  | 品牌 | 厂家
63 | 03011600 | 镀锌六角螺栓2平1弹垫 M10×50以内 | 十套 | 2.06
64 | 03011605 | 镀锌六角螺栓2平1弹垫 M10×100以内 | 十套 | 53.3964
65 | 03011610 | 镀锌六角螺栓2平1弹垫 M12×100以内 | 十套 | 3.4
66 | 03013001@2 | 膨胀螺栓综合 | 十套 | 8.24
67 | 03013011 | 膨胀螺栓综合 | kg | 40.5566
68 | 03013031 | 膨胀螺栓M6 | 十套 | 57.12
69 | 03013041 | 膨胀螺栓M8 | 十套 | 41.004
70 | 03013051 | 膨胀螺栓M10 | 十套 | 4.5736
71 | 03013061@1 | 膨胀螺栓M12 | 十套 | 1.224
72 | 03013071 | 膨胀螺栓M14 | 十套 | 0.143
73 | 03013161 | 膨胀螺栓M10×80 | 十套 | 9.384
74 | 03013431 | 塑料胀管D6~8 | 十套 | 200.2
75 | 03014141 | 镀锌锁紧螺母DN25×3 | 十套 | 25.5066
76 | 03014151 | 镀锌锁紧螺母DN32×3 | 十套 | 0.1775
77 | 03014161 | 镀锌锁紧螺母DN40×3 | 十套 | 0.5327
78 | 03014171 | 镀锌锁紧螺母DN50×3 | 十套 | 1.6474
79 | 03014201 | 镀锌锁紧螺母DN100×3 | 十套 | 1.236
80 | 03014281 | 镀锌锁紧螺母DN15×3 | 十套 | 59.8719
81 | 03014291 | 镀锌锁紧螺母DN20×3 | 十套 | 143.4626
82 | 03014421@1 | 六角螺母M8 | 十套 | 1.236
83 | 03016071@1 | 垫圈M8 | 十个 | 1.236
84 | 03033496 | 风扇吊钩 | 个 | 125.46
85 | 03078051@1 | 大便器胶皮碗 | 个 | 52.5
86 | 03131061 | 尼龙砂轮片φ100 | 片 | 0.1325
87 | 03131061@1 | 尼龙砂轮片φ100 | 片 | 0.2003
88 | 03131071 | 尼龙砂轮片φ100×16×3 | 片 | 0.3528
89 | 03131071@1 | 尼龙砂轮片φ100×16×3 | 片 | 0.3486
90 | 03131101 | 尼龙砂轮片φ400 | 片 | 5.5996
91 | 03131101@2 | 尼龙砂轮片φ400 | 片 | 9.462
92 | 03131101@5 | 尼龙砂轮片φ400 | 片 | 9.0291
93 | 03134011@1 | 水砂纸 | 张 | 0.014
94 | 03134021 | 铁砂布0~2# | 张 | 118.938
单位工程人材机汇总表
工程名称：信宜市平塘中学综合楼建设工程-安装工程 | [6 empty] | 第 4 页 共 20 页
序号 | 编码 | 名称及规格 | 单位 | 数量 | 单价 （元） | 合价 （元） |  | 品牌 | 厂家
95 | 03134021@5 | 铁砂布0~2# | 张 | 4
96 | 03135001 | 低碳钢焊条综合 | kg | 115.3497
97 | 03135001@5 | 低碳钢焊条综合 | kg | 0.4
98 | 03135001@7 | 低碳钢焊条综合 | kg | 0.252
99 | 03135021 | 低碳钢焊条结422 φ3.2 | kg | 35.8321
100 | 03135021@6 | 低碳钢焊条结422 φ3.2 | kg | 1.76
101 | 03136021 | 焊锡丝综合 | kg | 4.865
102 | 03137041 | 焊锡膏 | kg | 2.1932
103 | 03138001 | 锡基钎料 | kg | 25.2202
104 | 03139011 | 冲击钻头φ10 | 个 | 0.231
105 | 03139011@5 | 冲击钻头φ10 | 个 | 2.583
106 | 03139021 | 冲击钻头φ12 | 个 | 0.216
107 | 03139071 | 冲击钻头φ6~8 | 个 | 13.684
108 | 03139081 | 冲击钻头φ8~16 | 个 | 2.64
109 | 03139101 | 冲击钻头φ10~20 | 个 | 3.718
110 | 03139101@1 | 冲击钻头φ10~20 | 个 | 1.2336
111 | 03139131 | 合金钢钻头一字型 | 个 | 0.135
112 | 03139171 | 合金钢钻头φ16 | 个 | 0.02
113 | 03139281 | 钢锯条 | 条 | 174.858
114 | 03139281@1 | 钢锯条 | 条 | 204.3333
115 | 03139321 | 钢丝刷子 | 把 | 1.6528
116 | 03139321@2 | 钢丝刷子 | 把 | 0.69
117 | 03139521 | 合金钢钻头φ10 | 个 | 0.6766
118 | 03213001 | 铁件综合 | kg | 2.925
119 | 03213021 | 垫铁 | kg | 23.592
120 | 03213021@2 | 垫铁 | kg | 0.15
121 | 03213041 | 平垫铁综合 | kg | 8.12
122 | 03213041@1 | 平垫铁综合 | kg | 2.066
123 | 03213051 | 斜垫铁综合 | kg | 8.16
124 | 03213051@1 | 斜垫铁综合 | kg | 1.079
125 | 03213071 | 斜垫铁Q195~Q235 1# | kg | 8.16
126 | 03213071@1 | 斜垫铁Q195~Q235 1# | kg | 4.08
127 | 03213251 | 平垫铁Q195~Q235 1# | kg | 8.128
单位工程人材机汇总表
工程名称：信宜市平塘中学综合楼建设工程-安装工程 | [6 empty] | 第 5 页 共 20 页
序号 | 编码 | 名称及规格 | 单位 | 数量 | 单价 （元） | 合价 （元） |  | 品牌 | 厂家
128 | 03213251@1 | 平垫铁Q195~Q235 1# | kg | 4.064
129 | 04010020 | 复合普通硅酸盐水泥P.C 32.5 | kg | 13.6
130 | 04010020@2 | 复合普通硅酸盐水泥P.C 32.5 | kg | 111.94
131 | 04010020@3 | 复合普通硅酸盐水泥P.C 32.5 | kg | 101.5
132 | 04010035 | 复合普通硅酸盐水泥P.O 42.5 | kg | 82.762
133 | 04010035@1 | 复合普通硅酸盐水泥P.O 42.5 | kg | 16.8
134 | 04030001 | 砂子 | kg | 298.465
135 | 04030001@1 | 砂子 | kg | 0.45
136 | 04030015 | 中砂 | m3 | 0.366
137 | 04050035 | 碎石20 | m3 | 0.216
138 | 04050035@1 | 碎石20 | m3 | 0.192
139 | 04090055@1 | 石灰膏 | m3 | 0.925
140 | 04130070@1 | 烧结粉煤灰砖240×115×53 | 千块 | 0.8
141 | 05030060 | 板枋材综合 | m3 | 0.006
142 | 05030060@2 | 板枋材综合 | m3 | 0.0953
143 | 05030200 | 木板 | m3 | 0.012
144 | 05030200@1 | 木板 | m3 | 0.012
145 | 05030265 | 枕木 | m3 | 0.084
146 | 05030285 | 枕木2500×250×200 | 根 | 0.049
147 | 13010040 | 醇酸磁漆 | kg | 1.692
148 | 13010050 | 醇酸清漆 | kg | 16.0849
149 | 13010120 | 酚醛磁漆 | kg | 0.01
150 | 13010120@2 | 酚醛磁漆 | kg | 0.67
151 | 13010130 | 酚醛调和漆 | kg | 3.2285
152 | 13030240 | 厚漆 | kg | 44.8855
153 | 13030240@8 | 厚漆 | kg | 6.82
154 | 13050080 | 防锈漆 | kg | 1.7838
155 | 13050080@1 | 防锈漆C53-1 | kg | 1.0819
156 | 13050210 | 沥青绝缘漆 | kg | 0.6294
157 | 13050430 | 酚醛防锈漆各种颜色 | kg | 8.215
158 | 13350035 | 防水密封胶 | 支 | 31
单位工程人材机汇总表
工程名称：信宜市平塘中学综合楼建设工程-安装工程 | [6 empty] | 第 6 页 共 20 页
序号 | 编码 | 名称及规格 | 单位 | 数量 | 单价 （元） | 合价 （元） |  | 品牌 | 厂家
159 | 13350200 | 密封膏 | kg | 61.009
160 | 13350200@1 | 密封膏 | kg | 0.125
161 | 13350380 | 油浸石棉盘根编织 φ6~10(250℃) | kg | 1
162 | 13350380@1 | 油浸石棉盘根编织 φ6~10(250℃) | kg | 0.7
163 | 14010010 | 清油 | kg | 0.42
164 | 14010010@3 | 清油 | kg | 1.1809
165 | 14030030 | 煤油 | kg | 6.706
166 | 14030030@3 | 煤油 | kg | 1.576
167 | 14030040 | 汽油综合 | kg | 93.631
168 | 14030040@10 | 汽油综合 | kg | 20.3041
169 | 14030040@13 | 汽油综合 | kg | 0.408
170 | 14030047 | 汽油70~90# | kg | 1.695
171 | 14030047@3 | 汽油70~90# | kg | 0.31
172 | 14050040 | 溶剂汽油 | kg | 2.6123
173 | 14050040@2 | 溶剂汽油 | kg | 15.5131
174 | 14050050 | 溶剂油 | kg | 14.0798
175 | 14070050 | 机油综合 | kg | 6.5217
176 | 14070050@4 | 机油综合 | kg | 1.226
177 | 14090010 | 电力复合脂 | kg | 0.1
178 | 14090010@4 | 电力复合脂 | kg | 23.066
179 | 14090030 | 黄甘油 | kg | 1.16
180 | 14090030@3 | 黄甘油 | kg | 0.404
181 | 14330030 | 丙酮 | kg | 27.2842
182 | 14330320 | 硬脂酸 | kg | 0.2952
183 | 14350190 | 多功能上光清洁剂 | 盒 | 0.5
184 | 14350490 | 漂白粉综合 | kg | 0.3024
185 | 14350540 | 润滑剂 | kg | 0.8709
186 | 14350630 | 脱模剂 | kg | 0.3866
187 | 14390070 | 氧气 | m3 | 29.5207
188 | 14390070@5 | 氧气 | m3 | 13.1322
189 | 14390100 | 乙炔气 | kg | 9.8831
190 | 14390100@5 | 乙炔气 | kg | 4.4014
单位工程人材机汇总表
工程名称：信宜市平塘中学综合楼建设工程-安装工程 | [6 empty] | 第 7 页 共 20 页
序号 | 编码 | 名称及规格 | 单位 | 数量 | 单价 （元） | 合价 （元） |  | 品牌 | 厂家
191 | 14410410 | 氯丁橡胶粘接剂 | kg | 18.0404
192 | 14410600 | 胶粘剂 | kg | 1.1566
193 | 15130063 | 聚酯乙烯泡沫塑料板 | kg | 0.816
194 | 15130063@1 | 聚酯乙烯泡沫塑料板 | kg | 0.99
195 | 17010054 | 焊接钢管DN20 | kg | 0.7349
196 | 17010065 | 焊接钢管DN100 | m | 1.8
197 | 17030030 | 镀锌钢管DN25 | m | 0.2
198 | 17250030 | 塑料异型管D2.5~5 | m | 5
199 | 17250170 | 塑料软管D5 | m | 0.5
200 | 17250170@4 | 塑料软管D5 | m | 7.36
201 | 17270090 | 高压风管 | m | 0.0225
202 | 17270175 | 橡胶软管DN20 | m | 0.331
203 | 18010515 | 黑玛钢直通DN25 | 个 | 6.06
204 | 18010515@1 | 黑玛钢直通DN25 | 个 | 8.08
205 | 18010585 | 黑玛钢弯头DN25 | 个 | 2.02
206 | 18010585@1 | 黑玛钢弯头DN25 | 个 | 4.04
207 | 18010765 | 黑玛钢活接头DN25 | 个 | 12.12
208 | 18010765@1 | 黑玛钢活接头DN25 | 个 | 4.04
209 | 18010770 | 黑玛钢活接头DN32 | 个 | 15.15
210 | 18010780 | 黑玛钢活接头DN50 | 个 | 6.06
211 | 18010795 | 黑玛钢活接头DN100 | 个 | 1.01
212 | 18010810 | 黑玛钢堵头DN25 | 个 | 2.02
213 | 18010810@1 | 黑玛钢堵头DN25 | 个 | 4.04
214 | 18030605 | 固定卡子φ90 | 个 | 28.84
215 | 18031090 | 镀锌钢管塑料护口DN25 | 个 | 255.0656
216 | 18031095 | 镀锌钢管塑料护口DN50 | 个 | 16.4743
217 | 18031110 | 镀锌钢管塑料护口DN100 | 个 | 12.36
218 | 18031125 | 镀锌钢管接头15×2.75 | 个 | 120.0634
219 | 18031130 | 镀锌钢管接头20×2.75 | 个 | 305.6282
220 | 18031135 | 镀锌钢管接头25×3.25 | 个 | 272.07
221 | 18031140 | 镀锌钢管接头32×3.25 | 个 | 1.8936
222 | 18031145 | 镀锌钢管接头40×3.5 | 个 | 5.6823
223 | 18031150 | 镀锌钢管接头50×3.5 | 个 | 17.5726
224 | 18031165 | 镀锌钢管接头100×4 | 个 | 23.175
单位工程人材机汇总表
工程名称：信宜市平塘中学综合楼建设工程-安装工程 | [6 empty] | 第 8 页 共 20 页
序号 | 编码 | 名称及规格 | 单位 | 数量 | 单价 （元） | 合价 （元） |  | 品牌 | 厂家
225 | 18250140@1 | 镀锌管卡子12~40×1.5 | 个 | 10
226 | 18250510 | 扁钢卡子25×4 | kg | 11.8875
227 | 18250560 | 钢线卡子φ6 | 个 | 76.1742
228 | 18250830 | 镀锌扁钢卡子25×4 | kg | 0.5512
229 | 19000210 | 螺纹阀门DN20 | 个 | 0.2189
230 | 21150140@1 | 大便器排水接头 | 个 | 50.5
231 | 21310001 | 吊盒 | 个 | 434.52
232 | 21310030 | 肥皂水 | kg | 0.2
233 | 24110073 | 压力表0~1.6MPa(带弯带阀) | 套 | 0.8061
234 | 24110140 | 弹簧压力表Y-100 0~1.6MPa | 块 | 0.1076
235 | 24330001 | 光盘5″ | 片 | 1
236 | 24590010 | 压力表弯管DN15 | 个 | 0.1076
237 | 24590020@1 | 仪表接头 | 套 | 4
238 | 24590020@3 | 仪表接头 | 套 | 10
239 | 25610100 | 瓜子灯链大号 | m | 645.39
240 | 27170001 | 电气绝缘胶带18mm×10m×0.13mm | 卷 | 124.9896
241 | 28010030 | 镀锡裸铜绞线16mm2 | kg | 1.84
242 | 28010060 | 裸铜绞线35mm2 | kg | 1
243 | 28010080 | 裸铜线6mm2 | kg | 9.86
244 | 28010090 | 裸铜线10mm2 | kg | 1.83
245 | 28030090 | 铜芯橡皮花线2×23/0.15mm2 | m | 325.251
246 | 28030290 | 双色多股铜芯聚氯乙烯绝缘软导线BVR-4mm2 | m | 908.7693
247 | 28030300 | 双色多股铜芯聚氯乙烯绝缘软导线BVR-6mm2 | m | 154.2601
248 | 28030350@2 | 铜芯橡皮绝缘电线3×2.5mm2 | m | 34.103
249 | 28030450@4 | 铜芯聚氯乙烯绝缘导线BV-105℃-2.5mm2 | m | 34.3575
250 | 28030480 | 铜芯聚氯乙烯绝缘导线BV-2.5mm2 | m | 456.7364
251 | 28030510 | 铜芯聚氯乙烯绝缘导线BV-6mm2 | m | 16.32
252 | 28030520 | 铜芯聚氯乙烯绝缘导线BV-16mm2 | m | 0.24
单位工程人材机汇总表
工程名称：信宜市平塘中学综合楼建设工程-安装工程 | [6 empty] | 第 9 页 共 20 页
序号 | 编码 | 名称及规格 | 单位 | 数量 | 单价 （元） | 合价 （元） |  | 品牌 | 厂家
253 | 29030070 | 塑料线槽配件线槽断面周长120以内 | 个 | 1274.252
254 | 29060115 | 镀锌钢管塑料护口DN15~20 | 个 | 148.0462
255 | 29060115@5 | 镀锌钢管塑料护口DN15~20 | 个 | 2033.3458
256 | 29060120 | 镀锌钢管塑料护口DN32 | 个 | 5.1607
257 | 29060125@1 | 镀锌钢管塑料护口DN40 | 个 | 5.3272
258 | 29060285 | 难燃塑料管接头25 | 个 | 34.9531
259 | 29060290 | 难燃塑料管接头32 | 个 | 2.7939
260 | 29060295 | 难燃塑料管接头40 | 个 | 30.9
261 | 29070150 | 电缆敷设牵引头综合 | 只 | 0.2301
262 | 29090175@3 | 塑料接线柱双线 | 个 | 77.25
263 | 29090185 | 铜端子6mm2 | 个 | 16.32
264 | 29090210@4 | 铜接线端子DT-2.5mm2 | 个 | 453.705
265 | 29090215@5 | 铜接线端子DT-6mm2 | 个 | 117.74
266 | 29090220@7 | 铜接线端子DT-10mm2 | 个 | 18.27
267 | 29090225@5 | 铜接线端子DT-16mm2 | 个 | 52.78
268 | 29090265@3 | 铜接线端子DT-185mm2 | 个 | 6.09
269 | 29170200 | 镀锌地线夹15 | 套 | 465.2456
270 | 29170210 | 镀锌地线夹20 | 套 | 1184.3092
271 | 29170220 | 镀锌地线夹25 | 套 | 1054.2711
272 | 29170230 | 镀锌地线夹32 | 套 | 7.3375
273 | 29170240 | 镀锌地线夹40 | 套 | 22.0189
274 | 29170250 | 镀锌地线夹50 | 套 | 68.0939
275 | 29170280 | 镀锌地线夹100 | 套 | 92.7
276 | 29170340 | 胶木线夹 | 个 | 8
277 | 29210190 | 托盘3U | 个 | 2
278 | 33010020@2 | 镀锌扁钢支架40×3 | kg | 66.57
279 | 34070010 | 塑料手套ST型 | 个 | 14.7
280 | 34090230 | 塑料圆台 | 块 | 447.3
281 | 34090250 | 脱脂棉 | kg | 0.2
282 | 34110010 | 水 | m3 | 65.6524
283 | 34110010@7 | 水 | m3 | 0.6
284 | 34130001 | 标志牌塑料扁形 | 个 | 212.88
285 | 34130090@1 | 位号牌 | 个 | 12
单位工程人材机汇总表
工程名称：信宜市平塘中学综合楼建设工程-安装工程 | [6 empty] | 第 10 页 共 20 页
序号 | 编码 | 名称及规格 | 单位 | 数量 | 单价 （元） | 合价 （元） |  | 品牌 | 厂家
286 | 35010010 | 钢模板 | kg | 4.1841
287 | 35250001 | 电缆敷设滚轮综合 | 个 | 0.3822
288 | 35250010 | 电缆敷设转向导轮综合 | 个 | 0.0995
289 | 37091110 | 钢垫板1~2 | kg | 0.1
290 | 37091110@6 | 钢垫板1~2 | kg | 10.65
291 | 99450760 | 其他材料费 | 元 | 2028.34
292 | CLFTZ | 材料费调整 | 元 | -0.0595
293 | 8021904 | 普通预拌混凝土碎石粒径综合考虑 C25 | m3 | 6.8513
294 | 8021904@2 | 普通预拌混凝土碎石粒径综合考虑 C25 | m3 | 6.885
295 | 01000003@1 | 型钢 | kg | 500.3985
296 | 01010011@10 | 圆钢 | kg | 22.104
297 | 01010011@7 | 圆钢 | kg | 16.636
298 | 01130003@5 | 扁钢 | kg | 106.535
299 | 01210045@6 | 角钢 | kg | 363.1875
300 | 03071061@3 | 水龙头DN32 | 个 | 5.05
301 | 03071061@4 | 水龙头DN25 | 个 | 10.1
302 | 03071151@1 | 单冷水龙头 | 个 | 40.4
303 | 03072021@10 | 地漏 De110 | 个 | 18
304 | 03072021@11 | 地漏 De160 | 个 | 4.04
305 | 03072021@12 | 地漏 De160 | 个 | 1.01
306 | 03072021@13 | 地漏 De50 | 个 | 20.2
307 | 03072021@7 | 地漏 De110 | 个 | 3.03
308 | 03073011@3 | 大便器用存水弯DN100 | 个 | 50.5
309 | 03074001@2 | 清扫口 De160 | 个 | 5.05
310 | 03074001@3 | 清扫口 De110 | 个 | 8.08
311 | 05250005 | 配电板 | 块 | 1.05
312 | 09000001@1 | 固定挡烟垂壁不燃防火布 | m2 | 10.044
313 | 13010135@10 | 醇酸调和漆 | kg | 28.2546
314 | 13010135@4 | 醇酸调和漆 | kg | 7.1487
单位工程人材机汇总表
工程名称：信宜市平塘中学综合楼建设工程-安装工程 | [6 empty] | 第 11 页 共 20 页
序号 | 编码 | 名称及规格 | 单位 | 数量 | 单价 （元） | 合价 （元） |  | 品牌 | 厂家
315 | 13010135@8 | 醇酸调和漆 | kg | 3.1193
316 | 13030795@10 | 醇酸防锈漆 | kg | 39.5279
317 | 13030795@3 | 醇酸防锈漆 | kg | 10.0556
318 | 13030795@8 | 醇酸防锈漆 | kg | 4.3877
319 | 17010075 | 焊接钢管 | kg | 929.56
320 | 17010075@3 | 焊接钢管 | kg | 197.4
321 | 17010075@4 | 焊接钢管 | kg | 35.98
322 | 17010100@10 | 热镀锌钢管DN80 | m | 13.8446
323 | 17010100@7 | 热镀锌钢管DN150 | m | 58.0245
324 | 17010100@8 | 热镀锌钢管DN100 | m | 270.5584
325 | 17010100@9 | 热镀锌钢管DN65 | m | 36.8648
326 | 17030001@33 | 热镀锌钢管DN50 | m | 0.3317
327 | 17030001@39 | 镀锌电线管SC15 | m | 750.3962
328 | 17030001@40 | 镀锌电线管SC20 | m | 1910.1762
329 | 17030001@41 | 镀锌电线管SC32 | m | 11.8347
330 | 17030001@42 | 镀锌电线管SC40 | m | 35.5144
331 | 17030001@43 | 镀锌电线管SC50 | m | 109.8289
332 | 17030001@44 | 镀锌电线管SC100 | m | 154.5
333 | 17030001@45 | 镀锌电线管SC25 | m | 1700.4373
334 | 17250050@1 | UPVC排水管De50 | m | 51.2064
335 | 17250050@10 | PVC饮用给水管DN32压力1.6Mpa | m | 149.1793
336 | 17250050@11 | PVC饮用给水管DN50压力1.6Mpa | m | 151.3535
337 | 17250050@8 | UPVC排水管De75 | m | 24.696
338 | 17250050@9 | PVC饮用给水管DN25压力1.6MPa | m | 45.5473
339 | 17250370@14 | UPVC排水管De110 | m | 725.8411
340 | 17250370@18 | UPVC排水管De160 | m | 37.7055
单位工程人材机汇总表
工程名称：信宜市平塘中学综合楼建设工程-安装工程 | [6 empty] | 第 12 页 共 20 页
序号 | 编码 | 名称及规格 | 单位 | 数量 | 单价 （元） | 合价 （元） |  | 品牌 | 厂家
341 | 17250370@20 | UPVC排水管De75 | m | 6.6462
342 | 17280030@4 | 衬塑镀锌钢管DN65 | m | 8.382
343 | 17280030@5 | 衬塑镀锌钢管DN100 | m | 40.2844
344 | 18030010@2 | 同心异径管DN65 | 个 | 4
345 | 18030010@3 | 同心异径管DN100 | 个 | 2
346 | 18031283@10 | 室内镀锌钢管管件DN50 | 个 | 0.2666
347 | 18031463@10 | 沟槽管件DN150 | 套 | 11.5475
348 | 18031463@11 | 沟槽管件DN100 | 套 | 53.5786
349 | 18031463@12 | 沟槽管件DN80 | 套 | 2.7416
350 | 18031463@13 | 沟槽管件DN65 | 套 | 7.3003
351 | 18090020@1 | 室内塑料雨水管件(粘接)De110 | 个 | 148.2291
352 | 18090020@2 | 室内塑料雨水管件(粘接)De75 | 个 | 2.5014
353 | 18090060@10 | 室内塑料排水管件De110 | 个 | 452.2503
354 | 18090060@11 | 室内塑料排水管件De160 | 个 | 23.6156
355 | 18090060@13 | 室内塑料排水管件De75 | 个 | 22.302
356 | 18090060@8 | 室内塑料排水管件De50 | 个 | 37.3968
357 | 18090350@5 | 室内塑料给水管接头零件(粘接)DN25 | 个 | 48.4612
358 | 18090350@6 | 室内塑料给水管接头零件(粘接)DN32 | 个 | 130.2382
359 | 18090350@7 | 室内塑料给水管接头零件(粘接)DN50 | 个 | 98.1712
360 | 18110220@1 | 衬塑镀锌钢管管件DN65 | 个 | 4.9748
361 | 18110220@2 | 衬塑镀锌钢管管件DN100 | 个 | 12.2122
362 | 18190001@3 | Y型过滤器DN50 | 个 | 1.01
363 | 18190001@4 | Y型过滤器DN100 | 个 | 2
364 | 18210180@1 | 可曲挠橡胶接头DN65 | 个 | 4
365 | 18210180@3 | 可曲挠橡胶接头DN80 | 个 | 4
366 | 18210180@4 | 可曲挠橡胶软接头DN100 | 个 | 4
单位工程人材机汇总表
工程名称：信宜市平塘中学综合楼建设工程-安装工程 | [6 empty] | 第 13 页 共 20 页
序号 | 编码 | 名称及规格 | 单位 | 数量 | 单价 （元） | 合价 （元） |  | 品牌 | 厂家
367 | 18270095@3 | 管道抗震纵向支架DN32 | 套 | 1
368 | 18270095@4 | 管道抗震纵向支架DN50 | 套 | 3
369 | 18270095@5 | 管道抗震纵向支架De110 | 套 | 32
370 | 18270095@6 | 线槽抗震侧向支架 | 套 | 20
371 | 19000001@12 | 截止阀DN32 | 个 | 15.15
372 | 19000001@13 | 电磁阀DN50 | 个 | 1.01
373 | 19000001@14 | 电磁阀DN100 | 个 | 1.01
374 | 19000001@15 | 截止阀DN50 | 个 | 2.02
375 | 19000001@5 | 闸阀DN50 | 个 | 2.02
376 | 19000001@7 | 截止阀DN25 | 个 | 16.16
377 | 19000020@10 | 闸阀DN65 | 个 | 8
378 | 19000020@11 | 闸阀DN80 | 个 | 5
379 | 19000020@12 | 止回阀DN65 | 个 | 2
380 | 19000020@13 | 止回阀DN80 | 个 | 3
381 | 19000020@14 | 闸阀DN100 | 个 | 11
382 | 19000020@15 | 止回阀DN100 | 个 | 3
383 | 19000020@17 | 防止旋流器DN150 | 个 | 2
384 | 19000020@18 | 安全阀DN100 | 个 | 1
385 | 19000020@19 | 闸阀DN100 | 个 | 3
386 | 19000020@20 | 闸阀DN50 | 个 | 1
387 | 19000020@21 | 截止阀DN100 | 个 | 14
388 | 19000020@22 | 倒流防止器DN100 | 个 | 1
389 | 19010275@2 | 自闭式冲洗阀DN25 | 个 | 50.5
390 | 19370010@4 | 螺纹浮球阀DN25 | 个 | 2
391 | 19410040@2 | 水锤消除器DN100 | 个 | 2
单位工程人材机汇总表
工程名称：信宜市平塘中学综合楼建设工程-安装工程 | [6 empty] | 第 14 页 共 20 页
序号 | 编码 | 名称及规格 | 单位 | 数量 | 单价 （元） | 合价 （元） |  | 品牌 | 厂家
392 | 20010030@2 | 平焊钢法兰DN100 | 副 | 1
393 | 20010360 | 钢板平焊法兰DN100 | 副 | 1
394 | 20010360@11 | 钢板平焊法兰DN80 | 副 | 12
395 | 20010360@12 | 钢板平焊法兰DN65 | 副 | 14
396 | 20010360@15 | 钢板平焊法兰DN100 | 副 | 29.5
397 | 20010360@17 | 钢板平焊法兰DN150 | 副 | 2
398 | 20010360@18 | 钢板平焊法兰DN100 | 副 | 5
399 | 20010360@19 | 钢板平焊法兰DN50 | 副 | 1
400 | 20010360@22 | 平焊钢法兰DN100 | 副 | 4
401 | 21090001@1 | 台式洗手盘 | 套 | 40.4
402 | 21150001@2 | 陶瓷大便器蹲式 | 个 | 50.5
403 | 21150120 | 防污器DN32 | 个 | 50.5
404 | 21150130 | 冲洗器DN32 | 个 | 50.5
405 | 21430010@1 | 紫外线消毒器DN65 | 台 | 1
406 | 22110010@1 | 自动排气阀DN25 | 个 | 2
407 | 22110010@3 | 自动排气阀DN25 | 个 | 4
408 | 22330001@2 | 光伏组件（集热板）800W | 组 | 16
409 | 22330010 | 太阳能控制器 | 台 | 1
410 | 22570040@5 | 减振器 | 个 | 16
411 | 23010001@3 | 手提式磷酸铵盐灭火器MF/ABC4 | 个 | 46
412 | 23030040@6 | 室内单阀单出口消火栓箱箱体尺寸高×宽×厚(mm):1000×700×240 | 套 | 20
413 | 23030050@4 | 试验用消火栓 | 个 | 1
414 | 23050001@2 | 消防水泵接合器SQD100-1.6W | 套 | 1
415 | 23070001@2 | 灭火器放置箱MF/ABC4 | 个 | 23
416 | 23290010 | 气压罐SQL800x0.6 | 台 | 1
417 | 24010001@2 | 水表DN100 | 个 | 2
418 | 24010001@3 | 水表DN65 | 个 | 1
419 | 24110180@4 | 压力仪表 | 台 | 4
单位工程人材机汇总表
工程名称：信宜市平塘中学综合楼建设工程-安装工程 | [6 empty] | 第 15 页 共 20 页
序号 | 编码 | 名称及规格 | 单位 | 数量 | 单价 （元） | 合价 （元） |  | 品牌 | 厂家
420 | 24110180@8 | 压力仪表 | 台 | 10
421 | 24690001@1 | 取源部件 | 套 | 4
422 | 24690001@2 | 取源部件 | 套 | 10
423 | 25000001@100 | T8-LED双管灯2x18W | 套 | 80.8
424 | 25000001@101 | 自带人体感应开关吸顶灯12W | 套 | 102.01
425 | 25000001@102 | 自带备用电源灯具36W | 套 | 2.02
426 | 25000001@103 | 拉丝护眼照明灯36W 配电子整流器 | 套 | 151.5
427 | 25000001@93 | 多信息复合标志灯DC24V/5W；A类 LED光源 | 套 | 8.08
428 | 25000001@94 | 消防应急标志灯具-楼层DC24V/2W；A类 LED光源 | 套 | 8.08
429 | 25000001@95 | 消防应急照明灯具DC24V/5W；A类 LED光源 | 套 | 65.65
430 | 25000001@96 | 消防应急标志灯具-单面左/右向DC24V/2W；A类 LED光源 | 套 | 46.46
431 | 25000001@97 | 消防应急标志灯具-疏散出口DC24V/2W；A类 LED光源 | 套 | 13.13
432 | 25000001@98 | LED防水防尘灯12W | 套 | 40.4
433 | 25000001@99 | T8-LED单管灯12W | 套 | 1.01
434 | 26050001@24 | 单联单控开关 | 个 | 11.22
435 | 26050001@25 | 双联单控开关 | 个 | 19.38
436 | 26050001@26 | 三联单控开关 | 个 | 27.54
437 | 26110010@1 | 带强切功能的调音器 | 个 | 1
438 | 26410050@3 | 语音信息插座 | 个 | 59.59
439 | 26410060@18 | 单相二三极插座10A | 个 | 298.86
440 | 26410060@25 | 桌面单相二三极插座10A | 个 | 4.08
441 | 26490060@1 | 流量开关DN100 | 个 | 2
单位工程人材机汇总表
工程名称：信宜市平塘中学综合楼建设工程-安装工程 | [6 empty] | 第 16 页 共 20 页
序号 | 编码 | 名称及规格 | 单位 | 数量 | 单价 （元） | 合价 （元） |  | 品牌 | 厂家
442 | 27050050 | 避雷器 | 台 | 1
443 | 27050050@1 | 广播避雷器 | 台 | 1
444 | 27050060@2 | 接闪杆∅20镀锌圆钢;L=0.5m | 根 | 15.75
445 | 27050080@7 | 接闪带Φ12 | m | 249.6375
446 | 27050101@2 | 避雷引下线φ12 | m | 11.13
447 | 28030170@80 | 旁路调音线 ZR-BV-1.5 | m | 489.137
448 | 28030170@90 | 绝缘电线WDZ-BYJ-2.5 | m | 6255.7
449 | 28030170@91 | 绝缘电线WDZAN-BYJ-2.5 | m | 1620.036
450 | 28030170@92 | 绝缘电线WDZ-BYJ-4 | m | 7445.52
451 | 28030170@93 | 绝缘电线WDZ-BYJ-6 | m | 864
452 | 28030170@94 | 绝缘电线WDZ-BYJ-6 | m | 3725.4
453 | 28030270@3 | 双绞线缆六类4对UTP | m | 3737.8002
454 | 28030270@4 | RS232信号线缆 | m | 85.476
455 | 28030410@67 | 广播音频线 ZR-RVS-2x1.5 | m | 581.5908
456 | 28030410@70 | 室外广播音频线 ZR-RVVP-2X1.5 | m | 92.5776
457 | 28030410@72 | 通信电缆HPVV-2X2X0.5 | m | 2923.3116
458 | 28030410@73 | 音箱专用线 | m | 281.448
459 | 28030410@77 | 控制电缆ZN-KVV-18*1.5 | m | 23.3172
460 | 28030410@78 | 控制电缆ZN-KVV-4*1.5 | m | 69.9408
461 | 28030410@79 | 控制电缆ZN-KVV-16*1.5 | m | 23.3172
462 | 28110210@54 | 电力电缆WDZBN-YJY-5*10 | m | 31.714
463 | 28110210@55 | 电力电缆NH-YJY-5*16 | m | 11.6352
464 | 28110210@56 | 电力电缆WDZ-YJY-5*16 | m | 141.3495
单位工程人材机汇总表
工程名称：信宜市平塘中学综合楼建设工程-安装工程 | [6 empty] | 第 17 页 共 20 页
序号 | 编码 | 名称及规格 | 单位 | 数量 | 单价 （元） | 合价 （元） |  | 品牌 | 厂家
465 | 28110210@57 | 电力电缆WDZAN-YJY-3*4 | m | 50.4596
466 | 28110210@58 | 电力电缆WDZ-YJY-4x185+1x95 | m | 151.5
467 | 28210001@1 | 100对HPVV电话线HPVV-2X0.5 | m | 153
468 | 28250010@5 | 室内单模光缆24芯 | m | 325.38
469 | 28290020@1 | HDMI | m | 85.476
470 | 29030030@30 | 弱电线槽MR100X50 | m | 283.0234
471 | 29030030@32 | 金属线槽MR100×50 | m | 23.175
472 | 29030030@35 | 金属线槽MR-200*100 | m | 307.1254
473 | 29030030@36 | 金属线槽MR100×50 | m | 10.9901
474 | 29030060@1 | 塑料管PR39X19 | m | 1911.378
475 | 29060140@10 | 配管PVC25 | m | 149.314
476 | 29060140@11 | 配管PVC32 | m | 11.935
477 | 29060140@12 | 塑料管PVC40 | m | 165
478 | 29110390@15 | 开关(插座)盒86型 | 个 | 481.44
479 | 29110390@16 | 接线盒 | 个 | 526.32
480 | 30030120@3 | 水泵控制柜 | 台 | 1
481 | 30050010@1 | 音频终端 | 套 | 3
482 | 30090240@1 | 无线话筒指向性天线 | 副 | 1
483 | 30090260@3 | 报警矩阵 | 台 | 1
484 | 30090260@4 | DVD播放器 | 台 | 1
485 | 30090260@5 | AM/FM | 台 | 1
486 | 30110150@8 | 无线话筒信号放大器 | 10个 | 1
487 | 30110150@9 | 前置放大器 | 10个 | 1
488 | 30130010@2 | 单模光纤插座 | 个 | 5.05
489 | 30130020@1 | 数据信息插座 | 个 | 85.85
490 | 30190001@6 | 系统定时器 | 台 | 1
491 | 30190001@7 | 电源时序器 | 台 | 1
492 | 30190050@2 | 吸顶式扬声器 | 台 | 10
单位工程人材机汇总表
工程名称：信宜市平塘中学综合楼建设工程-安装工程 | [6 empty] | 第 18 页 共 20 页
序号 | 编码 | 名称及规格 | 单位 | 数量 | 单价 （元） | 合价 （元） |  | 品牌 | 厂家
493 | 30190050@3 | 壁挂式扬声器10W,灵敏度≥90dB；防水 | 台 | 16
494 | 30190050@4 | 壁挂式扬声器10W,灵敏度≥90dB | 台 | 34
495 | 30190050@5 | 室外音柱30W,灵敏度≥90dB | 台 | 6
496 | 30190050@6 | 监听音箱 | 台 | 2
497 | 30210160@1 | 广播专用交换机 | 台 | 1
498 | 33050040@1 | 侧排雨水斗De110 | 套 | 5
499 | 33050040@2 | 87型雨水斗De110 | 套 | 5
500 | 33050040@3 | 侧排雨水斗De75 | 套 | 2
501 | 33050050@1 | 雨水溢流口 De110 | 套 | 6
502 | 33110030@3 | 生活水箱20m3 | 台 | 2
503 | 33110030@4 | 消防水箱108m³ | 台 | 1
504 | 37330870@2 | 配线架48口 | 个 | 1
505 | 37330870@3 | 配线架24口 | 个 | 8
506 | 50370001@1 | 壁式排气扇L=150CMH，P=40Pa，N=25W/220V/50Hz | 台 | 11
507 | 50370001@2 | 摇头风扇220V,40W 带防护罩保护 | 台 | 123
508 | 51010010@4 | 消防稳压泵Q=1.5L/S;H=30M;N=1.1KW | 台 | 2
509 | 51050001@1 | 室内消防栓增压泵Q=15L/s，H=60m,N=15kw | 台 | 2
510 | 51390001@1 | 变频增压给水设备Q=8m/h；H=25m；N=1.5Kw | 套 | 2
511 | 55050010@2 | 模块UPS主机10KVA | 台 | 1
512 | 55090060@2 | 单相柜式空调插座箱 KT | 台 | 12
513 | 55090070@1 | 100电话交接箱 | 台 | 1
514 | 55090080@111 | 配电箱 ALg | 台 | 1
515 | 55090080@112 | 应急照明配电箱 ALEPe=1KW | 台 | 1
516 | 55090080@113 | 配电箱 KS | 台 | 10
517 | 55090080@114 | 配电箱 1AL | 台 | 1
单位工程人材机汇总表
工程名称：信宜市平塘中学综合楼建设工程-安装工程 | [6 empty] | 第 19 页 共 20 页
序号 | 编码 | 名称及规格 | 单位 | 数量 | 单价 （元） | 合价 （元） |  | 品牌 | 厂家
518 | 55090080@115 | 配电箱 2AL~4AL | 台 | 3
519 | 55090080@116 | 配电箱 5AL | 台 | 1
520 | 55090080@117 | 配电箱 AP | 台 | 1
521 | 55090080@118 | 光伏发电配电箱 AL-ZHL-GG10.26KW | 台 | 1
522 | 55090080@119 | 配电箱 AL1 | 台 | 2
523 | 55090080@120 | 总配电箱 AL | 台 | 1
524 | 55090080@121 | 配电箱 AL3 | 台 | 12
525 | 55090080@122 | 配电箱 AL2 | 台 | 10
526 | 55090080@123 | 配电箱 AL4 | 台 | 11
527 | 55410030@1 | 铅酸蓄电池柜880(长)X780(宽)X1228(高)mm | 组件 | 1
528 | 55490180@6 | 总等电位端子箱 | 台 | 1
529 | 57310010@1 | 中央广播服务器 | 台(套) | 1
530 | 57310010@2 | 呼叫站 | 台(套) | 2
531 | 57310010@3 | 校园广播工作站 | 台(套) | 1
532 | 57330001@2 | 42U标准机柜600mmx800mm | 个 | 1
533 | 57330001@3 | 18U标准机柜1000mmX600mmX600mm | 个 | 2
534 | 57410001@1 | 8路音频编码器 | 台 | 1
535 | 补充主材002 | 无线话筒 | 台 | 2
536 | 00010003 | 机上人工 | 工日 | 6.1287
537 | 00010003@1 | 机上人工 | 工日 | 5.814
538 | 99450630 | 折旧费 | 元 | 1956.3121
539 | 99450640 | 检修费 | 元 | 403.1214
540 | 99450650 | 维护费 | 元 | 1219.3171
541 | 99450660 | 安拆费 | 元 | 1269.6715
542 | 99450670 | 汽油(机械用)国Ⅲ93# | kg | 2.0384
543 | 99450670@6 | 汽油(机械用)国Ⅲ93# | kg | 7.938
单位工程人材机汇总表
工程名称：信宜市平塘中学综合楼建设工程-安装工程 | [6 empty] | 第 20 页 共 20 页
序号 | 编码 | 名称及规格 | 单位 | 数量 | 单价 （元） | 合价 （元） |  | 品牌 | 厂家
544 | 99450680 | 柴油(机械用)0# | kg | 113.2023
545 | 99450680@11 | 柴油(机械用)0# | kg | 34.2694
546 | 99450680@13 | 柴油(机械用)0# | kg | 12.2483
547 | 99450680@15 | 柴油(机械用)0# | kg | 5.6611
548 | 99450680@6 | 柴油(机械用)0# | kg | 20.0879
549 | 99450700 | 电(机械用) | kw·h | 7396.5256
550 | 99450700@10 | 电(机械用) | kw·h | 0.0038
551 | 99450700@11 | 电(机械用) | kw·h | 40.2402
552 | 99450700@2 | 电(机械用) | kw·h | 4.0341
553 | 99450700@8 | 电(机械用) | kw·h | 161.3132
554 | 99451290 | 维护费 | 元 | 1.008
555 | 99451300 | 校验费 | 元 | 193.5226
556 | JXFTZ | 机械费调整 | 元 | 0.3256
合计