## 表-04 单位工程招标控制价汇总表
单位工程招标控制价汇总表
工程名称：信宜市平塘中学综合楼建设工程-室外工程 |  |  | 标段： | 第 1 页 共 1 页
序号 | 汇总内容 | 金额:(元) |  |  | 其中：暂估价(元)
1 | 分部分项合计
1.1 | 室外给排水
2 | 措施合计
2.1 | 绿色施工安全防护措施费
2.2 | 其他措施费
3 | 其他项目 |  |  |  | －
3.1 | 暂列金额 | 20093.00
3.2 | 暂估价
3.3 | 计日工
3.4 | 总承包服务费
3.5 | 预算包干费
3.6 | 工程优质费
3.7 | 概算幅度差
3.8 | 索赔费用
3.9 | 现场签证费用
3.10 | 其他费用
4 | 税前工程造价
5 | 增值税销项税额 |  |  |  | －
6 | 总造价
7 | 人工费
招标控制价合计=1+2+3+5 |  |  |  |  | 0.00
注：本表适用于单位工程招标控制价或投标报价的汇总，如无单位工程划分，单项工程也使用本表汇总
表—04

## 表-08 分部分项工程和单价措施项目清单与计价表
分部分项工程和单价措施项目清单与计价表
工程名称：信宜市平塘中学综合楼建设工程-室外工程 |  |  |  | 标段： |  |  |  | 第 1 页 共 3 页
序号 | 项目编码 | 项目名称 | 项目特征描述 |  | 计量单位 | 工程量 | 金额（元）
[7 empty] | 综合单价 |  | 综合合价 | 其中
暂估价
室外给排水
室外给水
1 | 040501002001 | 钢管 | 1.安装部位:室外 2.材质、规格:热镀锌钢管 DN100 3.连接形式:沟槽/法兰连接 4.压力试验及冲洗设计要求:进行强度试验、冲洗和严密性试验 |  | m | 176.621
2 | 040502005001 | 阀门 | 1.类型:闸阀 2.规格、压力等级:DN100 3.连接形式:法兰连接 |  | 个 | 2
3 | 040502010001 | 消火栓 | 1.安装方式:室外消火栓 2.型号、规格:DN100 |  | 个 | 2
4 | 040101002001 | 挖沟槽土方 | 1.土壤类别:综合 2.挖土深度:综合 |  | m3 | 217.6
5 | 040103001001 | 回填方 | 1.填方材料品种:一般土壤 2.密实度:按规范要求 |  | m3 | 215.92
6 | 040103002001 | 余方弃置 | 1.废弃料品种:土方 2.运距:由投标人自行考虑 |  | m3 | 1.68
室外雨水
7 | 031001006001 | 塑料管 | 1.安装部位:室外 2.介质:污废水 3.材质、规格:UPVC排水管 De160 4.连接形式:粘接 |  | m | 46.44
8 | 031001006002 | 塑料管 | 1.安装部位:室外 2.介质:污废水 3.材质、规格:UPVC排水管 DN300 4.连接形式:粘接 |  | m | 122.43
9 | 040504002001 | 雨水检查井 φ1000 | 1.类型、规格：雨水检查井 Φ1000 2.结构及做法：详见02S515(P29~30) 3.井高度:综合考虑 4.井盖材质:φ700铸铁井盖 5.他未尽事宜详见设计图纸及相关规范要求 |  | 座 | 13
本页小计
注：为计取规费等的使用，可在表中增设其中：“定额人工费”。
表—08
分部分项工程和单价措施项目清单与计价表
工程名称：信宜市平塘中学综合楼建设工程-室外工程 |  |  |  | 标段： |  |  |  | 第 2 页 共 3 页
序号 | 项目编码 | 项目名称 | 项目特征描述 |  | 计量单位 | 工程量 | 金额（元）
[7 empty] | 综合单价 |  | 综合合价 | 其中
暂估价
10 | 040504009001 | 平蓖式雨水口 单篦 | 1.名称:平蓖式雨水口 单篦 2.雨水篦子及圈口材质、型号、规格:840*540球墨铸铁平入式井环盖， 3..其他:具体做法及施工详见设计图纸和规范要求 |  | 座 | 13
11 | 040101002002 | 挖沟槽土方 | 1.土壤类别:综合 2.挖土深度:综合 |  | m3 | 311.98
12 | 040103001002 | 回填方 | 1.填方材料品种:一般土壤 2.密实度:按规范要求 |  | m3 | 49.46
13 | 040103002002 | 余方弃置 | 1.废弃料品种:废弃渣土 2.运距:由投标人自行考虑 |  | m3 | 262.5
室外排水
14 | 031001006003 | 塑料管 | 1.安装部位:室外 2.介质:污废水 3.材质、规格:UPVC排水管 De160 4.连接形式:粘接 |  | m | 8.44
15 | 031001006004 | 塑料管 | 1.安装部位:室外 2.介质:污废水 3.材质、规格:UPVC排水管 De75 4.连接形式:粘接 |  | m | 13.93
16 | 040504002002 | 污水检查井 Φ1000 | 1.类型、规格：污水检查井 Φ1000 2.结构及做法：详见02S515(P29~30) 3.井高度:综合考虑 4.井盖材质:φ700铸铁井盖 5.他未尽事宜详见设计图纸及相关规范要求 |  | 座 | 5
17 | 040504008001 | 钢筋混凝土化粪池 | 1.材质:钢筋混凝土化粪池 2.型号、规格:9#化粪池 |  | 座 | 1
18 | 040101002003 | 挖沟槽土方 | 1.土壤类别:综合 2.挖土深度:综合 |  | m3 | 111.01
19 | 040103001003 | 回填方 | 1.填方材料品种:一般土壤 2.密实度:按规范要求 |  | m3 | 70.43
20 | 040103002003 | 余方弃置 | 1.废弃料品种:废弃渣土 2.运距:由投标人自行考虑 |  | m3 | 40.58
措施项目
本页小计
注：为计取规费等的使用，可在表中增设其中：“定额人工费”。
表—08
分部分项工程和单价措施项目清单与计价表
工程名称：信宜市平塘中学综合楼建设工程-室外工程 |  |  |  | 标段： |  |  |  | 第 3 页 共 3 页
合 计
注：为计取规费等的使用，可在表中增设其中：“定额人工费”。
表—08

## 表-11 总价措施项目清单与计价表
总价措施项目清单与计价表
工程名称：信宜市平塘中学综合楼建设工程-室外工程 | [5 empty] | 标段： |  | 第 1 页 共 2 页
序号 | 项目编码 | 项目名称 | 计算基础 | 费率 (%) | 金额 (元) |  | 调整 费率(%) |  | 调整后 金额(元) | 备注
1 | LSSGCSF00001 | 绿色施工安全防护措施费 | 分部分项人工费+分部分项机具费 | 0
2 | 粤041109009001 | 文明工地增加费 | 分部分项人工费+分部分项机具费 | 0
3 | 041109002001 | 夜间施工增加费 |  | 20
4 | 041109005001 | 交通疏解员增加费 |  | 15
编制人（造价人员）： | [5 empty] | 复核人（造价工程师）：
表-11
总价措施项目清单与计价表
工程名称：信宜市平塘中学综合楼建设工程-室外工程 | [5 empty] | 标段： |  | 第 2 页 共 2 页
序号 | 项目编码 | 项目名称 | 计算基础 | 费率 (%) | 金额 (元) |  | 调整 费率(%) |  | 调整后 金额(元) | 备注
5 | 041108001001 | 地下管线交叉降效费 |  | 0
6 | 粤041109008001 | 赶工措施费 | 分部分项人工费+分部分项机具费 | 0
7 | QTFY00000001 | 其他费用
合 计
编制人（造价人员）： | [5 empty] | 复核人（造价工程师）：
表-11

## 表-12 其他项目清单与计价汇总表
其他项目清单与计价汇总表
工程名称：信宜市平塘中学综合楼建设工程-室外工程 |  |  | 标段： |  | 第 1 页 共 1 页
序号 | 项目名称 | 金额（元） |  | 结算金额（元） |  | 备注
1 | 暂列金额 | 20093.00
2 | 暂估价
2.1 | 材料暂估价
2.2 | 专业工程暂估价
3 | 计日工
4 | 总承包服务费
5 | 预算包干费
6 | 工程优质费
7 | 概算幅度差
8 | 现场签证费用
9 | 索赔费用
10 | 其他费用
| 合 计 | 22523.69 |  |  |  | —
注：材料（工程设备）暂估单价进入清单项目综合单价，此处不汇总。
表—12

## 表-12-1 暂列金额表
暂列金额明细表
工程名称：信宜市平塘中学综合楼建设工程-室外工程 |  |  | 标段： |  | 第 1 页 共 1 页
序号 | 名称 | 计量单位 |  | 暂定金额（元） |  | 备注
1 | 暂列金额 |  |  | 20093
合 计 |  |  |  | 20093 |  | —
注：此表由招标人填写，如不能详列，也可只列暂列金额总额，投标人应将上述暂列金额计入投标总价中。
表—12—1

## 表-13 规费、税金项目清单与计价表
规费、税金项目清单与计价表
工程名称：信宜市平塘中学综合楼建设工程-室外工程 |  |  | 标段： |  |  | 第 1 页 共 1 页
序号 | 项目名称 | 计算基础 |  | 计算基数 | 计算费率 (%) |  | 金额(元)
1 | 增值税销项税额 | 分部分项合计+措施合计+其他项目 |  |  | 9
合 计 | [6 empty] | 14082.93
编制人（造价人员）： |  |  | 复核人（造价工程师）：
表—13

## 单位工程人材机汇总表-1
单位工程人材机汇总表
工程名称：信宜市平塘中学综合楼建设工程-室外工程 | [6 empty] | 第 1 页 共 2 页
序号 | 编码 | 名称及规格 | 单位 | 数量 | 单价 （元） | 合价 （元） |  | 品牌 | 厂家
1 | 00010010 | 人工费 | 元 | 29797.9891
2 | RGFTZ | 人工费调整 | 元 | -0.46
3 | 01010125@1 | 螺纹钢筋HRB400Eφ10~25 | t | 2.9765
4 | 01030035 | 镀锌低碳钢丝φ1.2~2.5 | kg | 6.6398
5 | 02010100 | 石棉橡胶板3~6 | kg | 0.346
6 | 02090090 | 塑料薄膜 | m2 | 219.9522
7 | 02270020 | 白布 | kg | 6.2817
8 | 02290110 | 油麻丝 | kg | 0.24
9 | 03134021 | 铁砂布0~2# | 张 | 4.0202
10 | 03135001 | 低碳钢焊条综合 | kg | 32.2811
11 | 03139281 | 钢锯条 | 条 | 0.3009
12 | 04010015 | 复合普通硅酸盐水泥P.C 32.5 | t | 4.8195
13 | 04010015@1 | 复合普通硅酸盐水泥 | t | 0.2494
14 | 04010035 | 复合普通硅酸盐水泥P.O 42.5 | kg | 0.94
15 | 04030015 | 中砂 | m3 | 18.3365
16 | 04090015@1 | 生石灰 | t | 0.1963
17 | 04130001 | 标准砖240×115×53 | 千块 | 20.032
18 | 13350020 | 防水粉 | kg | 111.0903
19 | 14330030 | 丙酮 | kg | 3.4761
20 | 14390070 | 氧气 | m3 | 6.2111
21 | 14390100 | 乙炔气 | kg | 2.0638
22 | 14410410 | 氯丁橡胶粘接剂 | kg | 3.0469
23 | 18010805 | 黑玛钢堵头DN15 | 个 | 2.02
24 | 33010285 | 塑钢踏步 | kg | 72.004
25 | 34110010 | 水 | m3 | 59.328
26 | 99450760 | 其他材料费 | 元 | 423.593
27 | CLFTZ | 材料费调整 | 元 | -0.41
28 | 8021901@1 | 商品混凝土碎石粒径综合考虑 C10 | m3 | 1.938
29 | 8021903 | 普通预拌混凝土碎石粒径综合考虑 C20 | m3 | 7.023
30 | 8021904 | 普通预拌混凝土碎石粒径综合考虑 C25 | m3 | 0.645
单位工程人材机汇总表
工程名称：信宜市平塘中学综合楼建设工程-室外工程 | [6 empty] | 第 2 页 共 2 页
序号 | 编码 | 名称及规格 | 单位 | 数量 | 单价 （元） | 合价 （元） |  | 品牌 | 厂家
31 | 8021904@1 | 商品混凝土碎石粒径综合考虑 C25 | m3 | 16.728
32 | 8021905 | 普通预拌混凝土碎石粒径综合考虑 C30 | m3 | 1.755
33 | 17010100@1 | 热镀锌钢管DN100 | m | 178.7405
34 | 17250370@1 | UPVC排水管De75 | m | 13.8325
35 | 17250370@2 | UPVC排水管De160 | m | 54.4958
36 | 17250370@3 | UPVC排水管DN300 | m | 121.573
37 | 18091000@1 | 塑料排水管直接De160 | 个 | 2.9086
38 | 18091000@2 | 塑料排水管直接DN300 | 个 | 5.3869
39 | 18091000@3 | 塑料排水管直接De75 | 个 | 0.9055
40 | 19000020@1 | 闸阀DN100 | 个 | 2
41 | 20010360@1 | 钢板平焊法兰DN100 | 副 | 3
42 | 23030001@1 | 地上式消防栓DN100 | 套 | 2
43 | 36010080@1 | φ700铸铁井盖 | 套 | 18
44 | 36010280 | 铸铁平篦 | 套 | 13
45 | 补充主材004 | 井盖及盖座 | 套 | 3
46 | 00010003 | 机上人工 | 工日 | 17.5936
47 | 99450630 | 折旧费 | 元 | 1903.9625
48 | 99450640 | 检修费 | 元 | 507.4431
49 | 99450650 | 维护费 | 元 | 1370.1033
50 | 99450660 | 安拆费 | 元 | 264.6761
51 | 99450680 | 柴油(机械用)0# | kg | 384.828
52 | 99450700 | 电(机械用) | kw·h | 845.0606
53 | JXFTZ | 机械费调整 | 元 | -0.0061
54 | 01030055 | 镀锌低碳钢丝φ2.5~4.0 | kg | 1.36
55 | 03131071 | 尼龙砂轮片φ100×16×3 | 片 | 0.6005
合计