## 表-04 单位工程招标控制价汇总表
单位工程招标控制价汇总表
工程名称：园建工程 |  | 标段： |  | 第 1 页 共 1 页
序号 | 汇总内容 |  | 金额:(元) |  | 其中：暂估价(元)
1 | 分部分项合计
1.1 | 前入口水景
1.2 | 亲水平台1
1.3 | 凤雏亭改造
1.4 | 亲水平台2
1.5 | 中轴广场
1.6 | 生态鱼池
1.7 | 场地清拆
1.8 | 室外家具
2 | 措施合计
2.1 | 绿色施工安全防护措施费
2.2 | 其他措施费
3 | 其他项目
3.1 | 暂列金额
3.2 | 暂估价
3.3 | 计日工
3.4 | 总承包服务费
3.5 | 预算包干费
3.6 | 工程优质费
3.7 | 概算幅度差
3.8 | 索赔费用
3.9 | 现场签证费用
3.10 | 其他费用
4 | 税前工程造价
5 | 增值税销项税额
6 | 总造价
7 | 人工费
招标控制价合计=1+2+3+5
注：本表适用于单位工程招标控制价或投标报价的汇总，如无单位工程划分，单项工程也使用本表汇总
表—04

## 表-08 分部分项工程和单价措施项目清单与计价表
分部分项工程和单价措施项目清单与计价表
工程名称：园建工程 |  |  |  | 标段： |  |  |  | 第 1 页 共 18 页
序号 | 项目编码 | 项目名称 | 项目特征描述 |  | 计量单位 | 工程量 | 金额（元）
[7 empty] | 综合单价 |  | 综合合价 | 其中
暂估价
前入口水景
1 | 粤040202017001 | 水泥混凝土基层 | 1.混凝土强度等级:C20 2.厚度:100mm 3.其他：未尽事项,详见招标图纸、招标文件及国家相关规范 |  | m2 | 23.79
2 | 040202010001 | 黑色砾石 | 1.石料规格:φ15~20黑色砾石 2.厚度:50mm 3.其他：未尽事项,详见招标图纸、招标文件及国家相关规范 |  | m2 | 31.27
3 | 040303002001 | 混凝土基础 | 1.混凝土强度等级:C20 2.部位:排水口基础 3.其他：未尽事项,详见招标图纸、招标文件及国家相关规范 |  | m3 | 1.38
4 | 040202015001 | 水泥稳定石屑 | 1.水泥含量:6% 2.石料规格:石粉 3.厚度:100mm 4.其他：未尽事项,详见招标图纸、招标文件及国家相关规范 |  | m2 | 43.47
5 | 040303001001 | 混凝土垫层 | 1.混凝土强度等级:C20 2.其他：未尽事项,详见招标图纸、招标文件及国家相关规范 |  | m3 | 4.34
6 | 040601006001 | 现浇混凝土底板 | 1.混凝土强度等级:C25 2.防水、抗渗要求:P6 3.其他：未尽事项,详见招标图纸、招标文件及国家相关规范 |  | m3 | 9.2
7 | 040901001001 | 现浇构件钢筋 | 1.材料种类:HRB400螺纹钢 2.钢筋规格:Φ10mm以内 3.其他：未尽事项,详见招标图纸、招标文件及国家相关规范 |  | t | 0.77
本页小计
注：为计取规费等的使用，可在表中增设其中：“定额人工费”。
表—08
分部分项工程和单价措施项目清单与计价表
工程名称：园建工程 |  |  |  | 标段： |  |  |  | 第 2 页 共 18 页
序号 | 项目编码 | 项目名称 | 项目特征描述 |  | 计量单位 | 工程量 | 金额（元）
[7 empty] | 综合单价 |  | 综合合价 | 其中
暂估价
8 | 011101006001 | 平面砂浆找平层 | 1.找平层厚度、砂浆配合比:15厚1:2.5水泥砂浆保护层 2.其他：未尽事项,详见招标图纸、招标文件及国家相关规范 |  | m2 | 37.1
9 | 011201004001 | 立面砂浆找平层 | 1.找平层砂浆厚度、配合比:15厚1:2.5水泥砂浆保护层 2.其他：未尽事项,详见招标图纸、招标文件及国家相关规范 |  | m2 | 14.4
10 | 010904002001 | 水景涂膜防水 | 1.防水膜品种:K11防水涂料2道 2.涂膜厚度、遍数:2道 3.综合考虑平立面防水 4.其他：未尽事项,详见招标图纸、招标文件及国家相关规范 |  | m2 | 51.5
11 | 011102001001 | 石材楼地面 | 1.面层材料品种、规格、颜色:不规则黑色板岩，平均尺寸400X400X30 2.综合考虑各种规格、异性、弧形费用 3.其他：未尽事项,详见招标图纸、招标文件及国家相关规范 |  | m2 | 27.13
12 | 011102001002 | 石材楼地面 | 1.面层材料品种、规格、颜色:黑色板岩自然面,120x150x30 2.综合考虑各种规格、异性、弧形费用 3.其他：未尽事项,详见招标图纸、招标文件及国家相关规范 |  | m2 | 19.67
13 | 011502001001 | 金属装饰线 | 1.线条材料品种、规格、颜色:100宽 5厚镀锌扁钢收边 2.其他：未尽事项,详见招标图纸、招标文件及国家相关规范 |  | m | 63.51
本页小计
注：为计取规费等的使用，可在表中增设其中：“定额人工费”。
表—08
分部分项工程和单价措施项目清单与计价表
工程名称：园建工程 |  |  |  | 标段： |  |  |  | 第 3 页 共 18 页
序号 | 项目编码 | 项目名称 | 项目特征描述 |  | 计量单位 | 工程量 | 金额（元）
[7 empty] | 综合单价 |  | 综合合价 | 其中
暂估价
14 | 040101001001 | 挖一般土方 | 1.土壤类别:综合考虑 2.挖土深度:综合考虑 3.其他：未尽事项,详见招标图纸、招标文件及国家相关规范 |  | m3 | 45.05
15 | 040103001001 | 回填方 | 1.密实度要求:按设计要求 2.填方材料品种:土方 3.填方粒径要求:按设计要求 4.填方来源、运距:场内利用 5.其他：未尽事项,详见招标图纸、招标文件及国家相关规范 |  | m3 | 7.23
16 | 040103002001 | 余方弃置 | 1.废弃料品种:土方 2.运距:15km 3.其他：未尽事项,详见招标图纸、招标文件及国家相关规范 |  | m3 | 36.7355
前入口水景合计
亲水平台1
17 | 040202011001 | 碎石垫层 | 1.石料规格:级配碎石 2.厚度:100mm 3.其他：未尽事项,详见招标图纸、招标文件及国家相关规范 |  | m2 | 39.08
18 | 040303001002 | 混凝土垫层 | 1.混凝土强度等级:C20 2.其他：未尽事项,详见招标图纸、招标文件及国家相关规范 |  | m3 | 3.91
19 | 粤040202017002 | 水泥混凝土基层 | 1.混凝土强度等级:C25 2.厚度:200mm 3.其他：未尽事项,详见招标图纸、招标文件及国家相关规范 |  | m2 | 39.08
20 | 040901001002 | 现浇构件钢筋 | 1.材料种类:HRB400螺纹钢 2.钢筋规格:Φ10mm以内 3.其他：未尽事项,详见招标图纸、招标文件及国家相关规范 |  | t | 0.91
本页小计
注：为计取规费等的使用，可在表中增设其中：“定额人工费”。
表—08
分部分项工程和单价措施项目清单与计价表
工程名称：园建工程 |  |  |  | 标段： |  |  |  | 第 4 页 共 18 页
序号 | 项目编码 | 项目名称 | 项目特征描述 |  | 计量单位 | 工程量 | 金额（元）
[7 empty] | 综合单价 |  | 综合合价 | 其中
暂估价
21 | 011102003001 | 块料楼地面 | 1.结合层厚度、砂浆配合比:20厚1：2.5水泥砂浆 2.面层材料品种、规格、颜色:200X1200X15厚栗色仿木纹砖 3.其他：未尽事项,详见招标图纸、招标文件及国家相关规范 |  | m2 | 39.08
22 | 011102001003 | 石材楼地面 | 1.结合层厚度、砂浆配合比:20厚1：2.5水泥砂浆 2.面层材料品种、规格、颜色:150X300X30厚花岗岩,芝麻灰,烧面 3.综合考虑各种规格、异性、弧形费用 4.其他：未尽事项,详见招标图纸、招标文件及国家相关规范 |  | m2 | 0.8
23 | 010401001001 | 砖砌座凳 | 1.砖品种、规格、强度等级:MU10砖 2.砂浆强度等级:M7.5水泥砂浆 3.其他：未尽事项,详见招标图纸、招标文件及国家相关规范 |  | m3 | 1.01
24 | 011101006002 | 平面砂浆找平层 | 1.找平层厚度、砂浆配合比:15厚1:2.5水泥砂浆保护层 2.其他：未尽事项,详见招标图纸、招标文件及国家相关规范 |  | m2 | 12.28
25 | 011104002001 | 竹、木(复合)地板 | 1.龙骨材料种类、规格、铺设间距:主龙骨：50X50X3厚镀锌钢管 2.面层材料品种、规格、颜色:1200X150X18厚重竹木饰面/750X150X18厚重竹木饰面 3.其他：未尽事项,详见招标图纸、招标文件及国家相关规范 |  | m2 | 12.28
本页小计
注：为计取规费等的使用，可在表中增设其中：“定额人工费”。
表—08
分部分项工程和单价措施项目清单与计价表
工程名称：园建工程 |  |  |  | 标段： |  |  |  | 第 5 页 共 18 页
序号 | 项目编码 | 项目名称 | 项目特征描述 |  | 计量单位 | 工程量 | 金额（元）
[7 empty] | 综合单价 |  | 综合合价 | 其中
暂估价
26 | 011204001001 | 石材墙面 | 1.面层材料品种、规格、颜色:220X300X30厚花岗岩,芝麻灰,烧面 2.结合层厚度、砂浆配合比:20厚1：2.5水泥砂浆 3.其他：未尽事项,详见招标图纸、招标文件及国家相关规范 |  | m2 | 8.89
27 | 011204001002 | 石材墙面 | 1.面层材料品种、规格、颜色:600X350X30厚花岗岩，福鼎黑，烧面 2.结合层厚度、砂浆配合比:20厚1：2.5水泥砂浆 3.其他：未尽事项,详见招标图纸、招标文件及国家相关规范 |  | m2 | 2.84
28 | 穗011503009001 | 花岗岩矮护栏 | 1.材料种类:扶手1000X200X60荔枝面芝麻灰花岗石整打，立柱150X200X290荔枝面芝麻灰花岗石整打 2.构件高度:350mm 3.8mm钢销固定 4.其他：未尽事项,详见招标图纸、招标文件及国家相关规范 |  | m | 25.3
29 | 050201013001 | 石汀步(步石、飞石) | 1.石料种类、规格:750X600X30厚花岗岩，芝麻灰，烧面 2.砂浆强度等级、配合比:30厚 1:3干硬性水泥结合层 3.其他：未尽事项,详见招标图纸、招标文件及国家相关规范 |  | m3 | 13.21
亲水平台1合计
凤雏亭改造
30 | 011605001001 | 平面块料拆除 | 1、拆除原有花岗岩地面 |  | m2 | 45.3
31 | 011605002001 | 立面块料拆除 | 1、拆除原有侧壁花岗岩 |  | m2 | 22.12
本页小计
注：为计取规费等的使用，可在表中增设其中：“定额人工费”。
表—08
分部分项工程和单价措施项目清单与计价表
工程名称：园建工程 |  |  |  | 标段： |  |  |  | 第 6 页 共 18 页
序号 | 项目编码 | 项目名称 | 项目特征描述 |  | 计量单位 | 工程量 | 金额（元）
[7 empty] | 综合单价 |  | 综合合价 | 其中
暂估价
32 | 011609001001 | 栏杆、栏板拆除 | 1.栏杆、栏板种类:拆除金属栏杆、混凝土底座 2.其他：未尽事项,详见招标图纸、招标文件及国家相关规范 |  | m | 446.58
33 | 011608001001 | 铲除油漆面 | 1.铲除部位名称:混凝土柱 2.铲除柱身油漆面 3.其他：未尽事项,详见招标图纸、招标文件及国家相关规范 |  | m2 | 39.36
34 | 011607001001 | 屋顶及结构整体拆除 | 1、屋顶及结构整体拆除 |  | m2 | 57.45
35 | 010103002001 | 余方弃置 | 1.废弃料品种:拆除废料 2.运距:15km 3.其他：未尽事项,详见招标图纸、招标文件及国家相关规范 |  | m3 | 10
36 | 011102001004 | 石材楼地面 | 1.结合层厚度、砂浆配合比:20厚 1:2干硬性水泥结合层 2.面层材料品种、规格、颜色:30厚300X900珍珠白荔枝面 3.其他：未尽事项,详见招标图纸、招标文件及国家相关规范 |  | m2 | 159.6366
37 | 011106001001 | 石材楼梯面层 | 1.粘结层厚度、材料种类:30厚 1:2干硬性水泥结合层 2.面层材料品种、规格、颜色:50厚300X900珍珠白荔枝面 3.其他：未尽事项,详见招标图纸、招标文件及国家相关规范 |  | m2 | 6.24
38 | 010503001001 | 混凝土栏杆基础 | 1.混凝土种类:预拌 2.混凝土强度等级:C25 3.其他：未尽事项,详见招标图纸、招标文件及国家相关规范 |  | m3 | 1.51
本页小计
注：为计取规费等的使用，可在表中增设其中：“定额人工费”。
表—08
分部分项工程和单价措施项目清单与计价表
工程名称：园建工程 |  |  |  | 标段： |  |  |  | 第 7 页 共 18 页
序号 | 项目编码 | 项目名称 | 项目特征描述 |  | 计量单位 | 工程量 | 金额（元）
[7 empty] | 综合单价 |  | 综合合价 | 其中
暂估价
39 | 010515001001 | 现浇构件箍筋 | 1.钢筋种类、规格:Φ10以内 2.其他：未尽事项,详见招标图纸、招标文件及国家相关规范 |  | t | 0.64
40 | 010515001002 | 现浇构件钢筋 | 1.钢筋种类、规格:HRB400螺纹钢Φ25以内 2.其他：未尽事项,详见招标图纸、招标文件及国家相关规范 |  | t | 1.539
41 | 010403006001 | 石栏杆（高1260mm） | 1.立柱材料种类、规格:950X270X270 芝麻灰荔枝面花岗岩整石，3Φ14锚筋插入 L=400，底座云石胶粘结 2.立柱压顶材料种类、规格:190X190X120 芝麻灰荔枝面花岗岩整石，3Φ14锚筋插入 L=200，底座云石胶粘结 3.栏杆材料种类、规格:横梁60X60X4厚方钢管，立柱60宽10厚扁钢，扶手80宽10厚扁钢，喷深灰色氟碳漆 4.扶手材料种类、规格:100X40 胡桃色重竹木扶手 5.石表面加工要求:按设计图纸要求 6.其他：未尽事项,详见招标图纸、招标文件及国家相关规范 |  | m | 446.58
42 | 010401001002 | 砖砌座凳 | 1.砖品种、规格、强度等级:MU7.5砖彻体 2.砂浆强度等级:M7.5水泥砂浆 3.其他：未尽事项,详见招标图纸、招标文件及国家相关规范 |  | m3 | 3.83
本页小计
注：为计取规费等的使用，可在表中增设其中：“定额人工费”。
表—08
分部分项工程和单价措施项目清单与计价表
工程名称：园建工程 |  |  |  | 标段： |  |  |  | 第 8 页 共 18 页
序号 | 项目编码 | 项目名称 | 项目特征描述 |  | 计量单位 | 工程量 | 金额（元）
[7 empty] | 综合单价 |  | 综合合价 | 其中
暂估价
43 | 011104002002 | 竹、木(复合)地板 | 1.龙骨材料种类、规格、铺设间距:主龙骨：50X50X3厚镀锌钢管 2.面层材料品种、规格、颜色:30X350X18厚 重竹木饰面/30X300X18厚 重竹木饰面 3.其他：未尽事项,详见招标图纸、招标文件及国家相关规范 |  | m2 | 14.52
44 | 011204001003 | 石材墙面 | 1.面层材料品种、规格、颜色:150X600X30厚白麻花岗岩烧面 2.结合层厚度、砂浆配合比:20厚1：2.5水泥砂浆 3.其他：未尽事项,详见招标图纸、招标文件及国家相关规范 |  | m2 | 22.12
45 | 011406001001 | 重喷仿芝麻白石漆 | 1.基层类型:柱面 2.油漆品种、刷漆遍数:仿芝麻白石漆 3.其他：未尽事项,详见招标图纸、招标文件及国家相关规范 |  | m2 | 39.36
46 | 010604001001 | 钢梁 | 1.梁类型:方钢管梁 2.钢材品种、规格:镀锌方钢 3.油漆:外露面喷白色氟碳漆 4.其他：未尽事项,详见招标图纸、招标文件及国家相关规范 |  | t | 2.92
47 | 010603003001 | 钢管柱 | 1.钢材品种、规格:150X150X8厚 镀锌钢管柱，120X75X12厚 热镀锌肋板 2.油漆:外露面喷白色氟碳漆 3.其他：未尽事项,详见招标图纸、招标文件及国家相关规范 |  | t | 0.754
48 | 010516002001 | 预埋铁件 | 1.钢材种类:20厚镀锌钢板 2.规格:Φ300mm 3.其他：未尽事项,详见招标图纸、招标文件及国家相关规范 |  | t | 0.116
本页小计
注：为计取规费等的使用，可在表中增设其中：“定额人工费”。
表—08
分部分项工程和单价措施项目清单与计价表
工程名称：园建工程 |  |  |  | 标段： |  |  |  | 第 9 页 共 18 页
序号 | 项目编码 | 项目名称 | 项目特征描述 |  | 计量单位 | 工程量 | 金额（元）
[7 empty] | 综合单价 |  | 综合合价 | 其中
暂估价
49 | 010516001001 | 螺栓 | 1.螺栓种类:M20D地脚螺栓 2.规格:L=300 3.其他：未尽事项,详见招标图纸、招标文件及国家相关规范 |  | t | 0.024
50 | 010901002001 | 玻璃屋面 | 1.玻璃品种、规格:10厚钢化玻璃 2.金属檩条材料品种、规格:镀锌方钢龙骨（已单独计算） 3.其他：未尽事项,详见招标图纸、招标文件及国家相关规范 |  | m2 | 12.04
51 | 010901002002 | 木纹铝板屋面 | 1.屋面材料品种、规格:2厚 木纹铝板外包 2.金属檩条材料品种、规格:镀锌方钢龙骨（已单独计算） 3.其他：未尽事项,详见招标图纸、招标文件及国家相关规范 |  | m2 | 45.41
52 | 011208001001 | 柱(梁)面装饰 | 1.面层材料品种、规格、颜色:2厚 木色造型铝板外包 2.其他：未尽事项,详见招标图纸、招标文件及国家相关规范 |  | m2 | 39.36
53 | 011502001002 | 金属装饰线 | 1.线条材料品种、规格、颜色:2厚50X50 灰色铝方通装饰条 2.其他：未尽事项,详见招标图纸、招标文件及国家相关规范 |  | m | 12.62
54 | 011502001003 | 金属装饰线 | 1.线条材料品种、规格、颜色:1厚30X50 灰色铝方通装饰条 2.其他：未尽事项,详见招标图纸、招标文件及国家相关规范 |  | m | 1
55 | 011502001004 | 金属装饰线 | 1.线条材料品种、规格、颜色:1厚20X20 灰色铝方通装饰条 2.其他：未尽事项,详见招标图纸、招标文件及国家相关规范 |  | m | 117.8
本页小计
注：为计取规费等的使用，可在表中增设其中：“定额人工费”。
表—08
分部分项工程和单价措施项目清单与计价表
工程名称：园建工程 |  |  |  | 标段： |  |  |  | 第 10 页 共 18 页
序号 | 项目编码 | 项目名称 | 项目特征描述 |  | 计量单位 | 工程量 | 金额（元）
[7 empty] | 综合单价 |  | 综合合价 | 其中
暂估价
凤雏亭改造合计
亲水平台2
56 | 011104002003 | 竹、木(复合)地板 | 1.龙骨材料种类、规格、铺设间距:主龙骨：50X50X3厚镀锌钢管 2.面层材料品种、规格、颜色:1200X150X18厚重竹木饰面/750X150X18厚重竹木饰面 3.其他：未尽事项,详见招标图纸、招标文件及国家相关规范 |  | m2 | 35.715
57 | 011102001005 | 石材楼地面 | 1.结合层厚度、砂浆配合比:20厚1：2.5水泥砂浆 2.面层材料品种、规格、颜色:900X350X50厚福鼎黑花岗岩烧面 3.综合考虑各种规格、异性、弧形费用 4.其他：未尽事项,详见招标图纸、招标文件及国家相关规范 |  | m2 | 5.6
58 | 011204001004 | 石材墙面 | 1.面层材料品种、规格、颜色:800X350X30厚福鼎黑烧面花岗岩 2.结合层厚度、砂浆配合比:20厚1：2.5水泥砂浆 3.其他：未尽事项,详见招标图纸、招标文件及国家相关规范 |  | m2 | 1
59 | 011102003002 | 块料楼地面 | 1.结合层厚度、砂浆配合比:20厚1：2.5水泥砂浆 2.面层材料品种、规格、颜色:200X1200X15厚栗色仿木纹砖 3.其他：未尽事项,详见招标图纸、招标文件及国家相关规范 |  | m2 | 40
本页小计
注：为计取规费等的使用，可在表中增设其中：“定额人工费”。
表—08
分部分项工程和单价措施项目清单与计价表
工程名称：园建工程 |  |  |  | 标段： |  |  |  | 第 11 页 共 18 页
序号 | 项目编码 | 项目名称 | 项目特征描述 |  | 计量单位 | 工程量 | 金额（元）
[7 empty] | 综合单价 |  | 综合合价 | 其中
暂估价
60 | 011204003001 | 块料墙面 | 1.面层材料品种、规格、颜色:250X1200X15厚栗色仿木纹砖 2.其他：未尽事项,详见招标图纸、招标文件及国家相关规范 |  | m2 | 6
61 | 040202011002 | 碎石垫层 | 1.石料规格:级配碎石 2.厚度:100mm 3.其他：未尽事项,详见招标图纸、招标文件及国家相关规范 |  | m2 | 70.2
62 | 040303001003 | 混凝土垫层 | 1.混凝土强度等级:C20 2.其他：未尽事项,详见招标图纸、招标文件及国家相关规范 |  | m3 | 7.02
63 | 040303002002 | 混凝土基础 | 1.混凝土强度等级:C30 2.其他：未尽事项,详见招标图纸、招标文件及国家相关规范 |  | m3 | 15.18
64 | 010401001003 | 砖砌平台 | 1.砖品种、规格、强度等级:M7.5水泥砂浆砌筑MU10砖 2.砂浆强度等级:M7.5水泥砂浆 3.其他：未尽事项,详见招标图纸、招标文件及国家相关规范 |  | m3 | 4.38
65 | 040901001003 | 现浇构件钢筋 | 1.材料种类:HRB400螺纹钢 2.钢筋规格:Φ10mm以内 3.其他：未尽事项,详见招标图纸、招标文件及国家相关规范 |  | t | 0.938
66 | 040901001004 | 现浇构件钢筋 | 1.材料种类:HRB400螺纹钢 2.钢筋规格:Φ25mm以内 3.其他：未尽事项,详见招标图纸、招标文件及国家相关规范 |  | t | 0.014
本页小计
注：为计取规费等的使用，可在表中增设其中：“定额人工费”。
表—08
分部分项工程和单价措施项目清单与计价表
工程名称：园建工程 |  |  |  | 标段： |  |  |  | 第 12 页 共 18 页
序号 | 项目编码 | 项目名称 | 项目特征描述 |  | 计量单位 | 工程量 | 金额（元）
[7 empty] | 综合单价 |  | 综合合价 | 其中
暂估价
67 | 010516002002 | 预埋铁件 | 1.钢材种类:镀锌钢板预埋，4Φ12mm钢筋 2.规格:530X580x16厚 3.其他：未尽事项,详见招标图纸、招标文件及国家相关规范 |  | t | 0.127
68 | 010603003002 | 钢管柱 | 1.钢材品种、规格:150X150X8厚 镀锌钢管柱，120X75X12厚 热镀锌肋板 2.油漆:外露面喷白色氟碳漆 3.其他：未尽事项,详见招标图纸、招标文件及国家相关规范 |  | t | 3.265
69 | 010603001001 | 实腹钢柱 | 1.柱类型:150X200 工字钢柱 2.油漆:面喷灰色氟碳漆 3.其他：未尽事项,详见招标图纸、招标文件及国家相关规范 |  | t | 0.127
70 | 011506001001 | 铝板雨篷 | 1.玻璃雨篷固定方式:成品不锈钢玻璃卡扣 2.龙骨材料种类、规格、中距:100X150X6厚镀锌方通龙骨，60X150X3厚镀锌方通边框，40X80X3厚通长镀锌方通格栅，灰色氟碳漆 3.玻璃材料品种、规格:2厚木纹铝板外包 4.嵌缝材料种类:玻璃胶粘合 5.未尽事项,详见招标图纸、招标文件及国家相关规范 |  | m2 | 32.76
亲水平台2合计
中轴广场
本页小计
注：为计取规费等的使用，可在表中增设其中：“定额人工费”。
表—08
分部分项工程和单价措施项目清单与计价表
工程名称：园建工程 |  |  |  | 标段： |  |  |  | 第 13 页 共 18 页
序号 | 项目编码 | 项目名称 | 项目特征描述 |  | 计量单位 | 工程量 | 金额（元）
[7 empty] | 综合单价 |  | 综合合价 | 其中
暂估价
71 | 010403006002 | 石栏杆 | 1.立柱材料种类、规格:950X270X270 芝麻灰荔枝面花岗岩整石，3Φ14锚筋插入 L=400，底座云石胶粘结 2.立柱压顶材料种类、规格:190X190X120 芝麻灰荔枝面花岗岩整石，3Φ14锚筋插入 L=200，底座云石胶粘结 3.栏杆材料种类、规格:横梁60X60X4厚方钢管，立柱60宽10厚扁钢，扶手80宽10厚扁钢，喷深灰色氟碳漆 4.扶手材料种类、规格:100X40 胡桃色重竹木扶手 5.石表面加工要求:按设计图纸要求 6.其他：未尽事项,详见招标图纸、招标文件及国家相关规范 |  | m | 110.35
72 | 011102001006 | 石材楼地面 | 1.结合层厚度、砂浆配合比:20厚 1:2干硬性水泥结合层 2.面层材料品种、规格、颜色:30厚300X900珍珠白荔枝面 3.其他：未尽事项,详见招标图纸、招标文件及国家相关规范 |  | m2 | 554.62
73 | 010401001004 | 砖砌座凳 | 1.砖品种、规格、强度等级:MU10砖 2.砂浆强度等级:M7.5水泥砂浆 3.其他：未尽事项,详见招标图纸、招标文件及国家相关规范 |  | m3 | 16.28
本页小计
注：为计取规费等的使用，可在表中增设其中：“定额人工费”。
表—08
分部分项工程和单价措施项目清单与计价表
工程名称：园建工程 |  |  |  | 标段： |  |  |  | 第 14 页 共 18 页
序号 | 项目编码 | 项目名称 | 项目特征描述 |  | 计量单位 | 工程量 | 金额（元）
[7 empty] | 综合单价 |  | 综合合价 | 其中
暂估价
74 | 011104002004 | 竹、木(复合)地板 | 1.龙骨材料种类、规格、铺设间距:主龙骨：50X50X3厚镀锌钢管 2.面层材料品种、规格、颜色:1200X150X18厚重竹木饰面/750X150X18厚重竹木饰面 3.其他：未尽事项,详见招标图纸、招标文件及国家相关规范 |  | m2 | 59.72
75 | 011102001007 | 石材楼地面（矮台） | 1.结合层厚度、砂浆配合比:20厚1：2.5水泥砂浆 2.面层材料品种、规格、颜色:900x900x30厚白麻花岗岩烧面 3.综合考虑各种规格、异性、弧形费用 4.其他：未尽事项,详见招标图纸、招标文件及国家相关规范 |  | m2 | 15.61
76 | 011102001008 | 石材楼地面（座凳） | 1.结合层厚度、砂浆配合比:20厚1：2.5水泥砂浆 2.面层材料品种、规格、颜色:1000X1000X30厚白麻花岗岩烧面，最窄处150mm 3.综合考虑各种规格、异性、弧形费用 4.其他：未尽事项,详见招标图纸、招标文件及国家相关规范 |  | m2 | 5.05
77 | 011204001005 | 石材墙面 | 1.面层材料品种、规格、颜色:30厚花岗岩,芝麻灰,烧面 2.结合层厚度、砂浆配合比:20厚1：2.5水泥砂浆 3.其他：未尽事项,详见招标图纸、招标文件及国家相关规范 |  | m2 | 42.47
78 | 040202010002 | 黑色砾石 | 1.石料规格:φ15~20黑色砾石 2.厚度:50mm 3.其他：未尽事项,详见招标图纸、招标文件及国家相关规范 |  | m2 | 36.81
本页小计
注：为计取规费等的使用，可在表中增设其中：“定额人工费”。
表—08
分部分项工程和单价措施项目清单与计价表
工程名称：园建工程 |  |  |  | 标段： |  |  |  | 第 15 页 共 18 页
序号 | 项目编码 | 项目名称 | 项目特征描述 |  | 计量单位 | 工程量 | 金额（元）
[7 empty] | 综合单价 |  | 综合合价 | 其中
暂估价
中轴广场合计
生态鱼池
79 | 040202011003 | 碎石垫层 | 1.石料规格:级配碎石 2.厚度:100mm 3.其他：未尽事项,详见招标图纸、招标文件及国家相关规范 |  | m2 | 105.5
80 | 040303001004 | 混凝土垫层 | 1.混凝土强度等级:C20 2.其他：未尽事项,详见招标图纸、招标文件及国家相关规范 |  | m3 | 10.55
81 | 040601006002 | 现浇混凝土水池 | 1.混凝土强度等级:C30 2.防水、抗渗要求:P6 3.其他：未尽事项,详见招标图纸、招标文件及国家相关规范 |  | m3 | 21.26
82 | 040901001005 | 现浇构件钢筋 | 1.材料种类:HRB400螺纹钢 2.钢筋规格:Φ25mm以内 3.其他：未尽事项,详见招标图纸、招标文件及国家相关规范 |  | t | 1.927
83 | 011101006003 | 平面砂浆找平层 | 1.找平层厚度、砂浆配合比:15厚1:2.5水泥砂浆保护层 2.其他：未尽事项,详见招标图纸、招标文件及国家相关规范 |  | m2 | 105.5
84 | 011201004002 | 立面砂浆找平层 | 1.找平层砂浆厚度、配合比:15厚1:2.5水泥砂浆保护层 2.其他：未尽事项,详见招标图纸、招标文件及国家相关规范 |  | m2 | 68.7755
85 | 010904002002 | 水池涂膜防水 | 1.防水膜品种:K11防水涂料2道 2.涂膜厚度、遍数:2道 3.综合考虑平立面防水 4.其他：未尽事项,详见招标图纸、招标文件及国家相关规范 |  | m2 | 158.92
本页小计
注：为计取规费等的使用，可在表中增设其中：“定额人工费”。
表—08
分部分项工程和单价措施项目清单与计价表
工程名称：园建工程 |  |  |  | 标段： |  |  |  | 第 16 页 共 18 页
序号 | 项目编码 | 项目名称 | 项目特征描述 |  | 计量单位 | 工程量 | 金额（元）
[7 empty] | 综合单价 |  | 综合合价 | 其中
暂估价
86 | 040202010003 | 黑色鹅卵石 | 1.石料规格:φ50~80黑色鹅卵石 2.厚度:50mm 3.其他：未尽事项,详见招标图纸、招标文件及国家相关规范 |  | m2 | 90.14
87 | 011102001009 | 石材楼地面 | 1.结合层厚度、砂浆配合比:30mm厚1:3干硬性水泥砂浆 2.面层材料品种、规格、颜色:黄金麻微自然面不规则，平均尺寸400X400X40 3.综合考虑各种规格、异性、弧形费用 4.其他：未尽事项,详见招标图纸、招标文件及国家相关规范 |  | m2 | 105.53
88 | 040303001005 | 混凝土垫层 | 1.混凝土强度等级:C20 2.其他：未尽事项,详见招标图纸、招标文件及国家相关规范 |  | m3 | 10.553
89 | 040202011004 | 碎石垫层 | 1.石料规格:级配碎石 2.厚度:100mm 3.其他：未尽事项,详见招标图纸、招标文件及国家相关规范 |  | m2 | 105.53
90 | 050301005001 | 天然黄蜡石 | 1.石料种类:天然黄蜡石 2.石料规格、重量:平均尺寸600X400X150 3.其他：未尽事项,详见招标图纸、招标文件及国家相关规范 |  | 块 | 60
生态鱼池合计
场地清拆
91 | 050101006001 | 场地清杂 | 1、场地清杂 |  | m2 | 3279
92 | 011605001002 | 表面铺装拆除 | 1、拆除原有花岗岩地面 |  | m2 | 872
93 | 041001001001 | 拆除路面 | 1、厚度:30cm |  | m2 | 70
场地清拆合计
室外家具
本页小计
注：为计取规费等的使用，可在表中增设其中：“定额人工费”。
表—08
分部分项工程和单价措施项目清单与计价表
工程名称：园建工程 |  |  |  | 标段： |  |  |  | 第 17 页 共 18 页
序号 | 项目编码 | 项目名称 | 项目特征描述 |  | 计量单位 | 工程量 | 金额（元）
[7 empty] | 综合单价 |  | 综合合价 | 其中
暂估价
94 | 050305006001 | 石材座凳 | 1.座凳尺寸、规格:4200*800*650mm 2.凳面:150X500X18厚重竹木饰面，50X50X4厚镀锌角钢@600，30厚白麻花岗岩烧面 3.砖砌强度等级，砂浆种类:M7.5水泥砂浆砌筑MU10砖 4.垫层种类、厚度:100厚C20素砼 5.其他：未尽事项,详见招标图纸、招标文件及国家相关规范 |  | 个 | 15
95 | 011507001001 | 科普牌 | 1.标牌规格:1200H*1400W 2.垫层材料种类、厚度:100厚水泥石粉垫层 3.基础材料种类、厚度:150厚C20素砼,预埋10厚150宽镀锌方钢板 4.基层材料种类:3厚50x100方钢龙骨,3厚50x100方钢龙骨 5.面层材料种类:3厚不锈钢板喷深灰色氟碳漆 6.其他：未尽事项,详见招标图纸、招标文件及国家相关规范 |  | 个 | 5
96 | 粤050102021001 | 花箱 | 1.支架种类、规格:30x30x3镀锌角铁 2.花盆材料规格:975*370*520mm模压复合材料花盆(聚乙烯) 3.其他：未尽事项,详见招标图纸、招标文件及国家相关规范 |  | 组 | 42
室外家具合计
分部分项合计
措施项目
97 | 041102001001 | 垫层模板 | 1.构件类型:垫层模板 2.未尽事项,详见招标图纸、招标文件及国家相关规范 |  | m2 | 464.36
单价措施合计
本页小计
注：为计取规费等的使用，可在表中增设其中：“定额人工费”。
表—08
分部分项工程和单价措施项目清单与计价表
工程名称：园建工程 |  |  |  | 标段： |  |  |  | 第 18 页 共 18 页
合 计
注：为计取规费等的使用，可在表中增设其中：“定额人工费”。
表—08

## 表-09 综合单价分析表
综合单价分析表
工程名称： | [6 empty] | 标段： |  |  |  | 第 页 共 页
项目编码 |  |  |  | 项目名称 |  |  |  |  | 计量单位 |  |  | 工程量
清单综合单价组成明细
定额编号 | 定额项目名称 | 定额 单位 | 数量 | 单价 |  |  |  |  | 合价
|  |  |  | 人工费 | 材料费 | 机具费 |  | 管理费 和利润 | 人工费 | 材料费 |  | 机具费 | 管理费 和利润
人工单价 |  | 小计
元/工日 |  | 未计价材料费
清单项目综合单价
材 料 费 明 细 | 主要材料名称、规格、型号 |  |  |  |  | 单位 |  | 数量 | 单价（元） | 合价（元） |  | 暂估单价 （元） | 暂估合价 （元）
| 其他材料费 | [7 empty] | - |  |  | -
| 材料费小计 | [7 empty] | - |  |  | -
注：1.如不使用省级或行业建设主管部门发布的计价依据，可不填定额编码、名称等； 2.招标文件提供了暂估单价的材料，按暂估的单价填入表内“暂估单价”栏及“暂估合价”栏。
表-09

## 表-11 总价措施项目清单与计价表
总价措施项目清单与计价表
工程名称：园建工程 |  |  |  |  | 标段： |  |  | 第 1 页 共 2 页
序号 | 项目编码 | 项目名称 | 计算基础 | 费率 (%) |  | 金额 (元) | 调整费率 (%) |  | 调整后金额 (元) | 备注
1 | LSSGCSF00001 | 绿色施工安全防护措施费 | 分部分项人工费+分部分项机具费 | 16.5 | [5 empty] | 以分部分项的人工费与施工机具费之和为计算基础；以专业工程类型 区分不同费率计算； 单独场地平整工程费率为4.35%； 道路、管网工程费率为16.50%； 桥涵、隧道、水处理构筑物工程费率为14.50%； 分部分项工程总费用在300 万元以内（含300 万元）的项目按基本费率乘以1.20；
2 | 粤041109009001 | 文明工地增加费 | 分部分项人工费+分部分项机具费 | 0 | [5 empty] | 以分部分项的人工费与施工机具费之和为计算基础；市级文明工地0.60%；省级文明工地1.20%
3 | 041109002001 | 夜间施工增加费 |  | 20 | [5 empty] | 以夜间施工项目人工费的20%计算
4 | 041109005001 | 交通疏解员增加费 |  | 15 | [5 empty] | 按照项目分部分项人工费的15%计算（有方案的按照方案计算），
编制人（造价人员）： |  |  |  |  | 复核人（造价工程师）：
表-11
总价措施项目清单与计价表
工程名称：园建工程 |  |  |  |  | 标段： |  |  | 第 2 页 共 2 页
序号 | 项目编码 | 项目名称 | 计算基础 | 费率 (%) |  | 金额 (元) | 调整费率 (%) |  | 调整后金额 (元) | 备注
结算时据实结算。
5 | 041108001001 | 地下管线交叉降效费 |  | 0 | [5 empty] | 按实际发生或经批准的施工方案计算
6 | 粤041109008001 | 赶工措施费 | 分部分项人工费+分部分项机具费 | 0 | [5 empty] | 赶工措施费=（1-δ）*分部分项的（人工费+施工机具费）*0.30 （0.8≤δ＜1 式中：δ=合同工期/定额工期）
7 | QTFY00000001 | 其他费用 | [7 empty] | 按实际发生或经批准的施工组织设计方案计算
合 计
编制人（造价人员）： |  |  |  |  | 复核人（造价工程师）：
表-11

## 表-12 其他项目清单与计价汇总表
其他项目清单与计价汇总表
工程名称：园建工程 |  |  | 标段： |  | 第 1 页 共 1 页
序号 | 项目名称 | 金额（元） |  | 结算金额（元） |  | 备注
1 | 暂列金额 | 100411.22 |  |  |  | 明细详见表-12-1
2 | 暂估价 | 0.00
2.1 | 材料暂估价 | — |  |  |  | 明细详见表-12-2
2.2 | 专业工程暂估价 | 0.00 |  |  |  | 明细详见表-12-3
3 | 计日工 |  |  |  |  | 明细详见表-12-4
4 | 总承包服务费 |  |  |  |  | 明细详见表-12-5
5 | 预算包干费
6 | 工程优质费
7 | 概算幅度差
8 | 现场签证费用
9 | 索赔费用
10 | 其他费用
合 计 | [5 empty] | —
注：材料（工程设备）暂估单价进入清单项目综合单价，此处不汇总。
表—12

## 表-13 规费、税金项目清单与计价表
规费、税金项目清单与计价表
工程名称：园建工程 |  |  | 标段： |  | 第 1 页 共 1 页
序号 | 项目名称 | 计算基础 | 计算基数 | 计算费率 (%) |  | 金额(元)
1 | 增值税销项税额 | 分部分项合计+措施合计+其他项目 |  | 9
合 计
编制人（造价人员）： |  |  | 复核人（造价工程师）：
表—13

## 5.5主要材料价格表
主要材料价格表
工程名称：园建工程 | [5 empty] | 第 1 页 共 1 页
序号 | 材料编码 | 材料名称 | 规格 | 单位 | 数量 |  | 市场价 （元） | 市场价合计（元）
合 计