## 表-04 单位工程招标控制价汇总表
单位工程招标控制价汇总表
工程名称：交通疏解工程 |  |  | 标段： | 第 1 页 共 1 页
序号 | 汇总内容 | 金额:(元) |  |  | 其中：暂估价(元)
1 | 分部分项合计 | 352054.10
1.1 | 萝岗儿童公园 | 120675.75
1.2 | 汇星路雨水 | 32775.24
1.3 | 汇星路污水 | 34966.29
1.4 | 开达路污水 | 39307.82
1.5 | 广州市第二中学 | 124329.00
2 | 措施合计
2.1 | 绿色施工安全防护措施费
2.2 | 其他措施费
3 | 其他项目 |  |  |  | －
3.1 | 暂列金额
3.2 | 暂估价
3.3 | 计日工
3.4 | 总承包服务费
3.5 | 预算包干费
3.6 | 工程优质费
3.7 | 概算幅度差
3.8 | 索赔费用
3.9 | 现场签证费用
3.10 | 其他费用
4 | 税前工程造价 | 352054.10
5 | 增值税销项税额 | 31684.87 |  |  | －
6 | 总造价 | 383738.97
7 | 人工费 | 78774.78
招标控制价合计=1+2+3+5 |  | 383,738.97 |  |  | 0.00
注：本表适用于单位工程招标控制价或投标报价的汇总，如无单位工程划分，单项工程也使用本表汇总
表—04

## 表-08 分部分项工程和单价措施项目清单与计价表
分部分项工程和单价措施项目清单与计价表
工程名称：交通疏解工程 |  |  |  | 标段： |  |  |  | 第 1 页 共 10 页
序号 | 项目编码 | 项目名称 | 项目特征描述 |  | 计量单位 | 工程量 | 金额（元）
[7 empty] | 综合单价 |  | 综合合价 | 其中
暂估价
|  | 萝岗儿童公园 | [6 empty] | 120675.75
1 | 040205003001 | 单立杆(含基础和杆) | 1.类型:立柱式标志杆 2.材质:钢管 3.规格尺寸:φ76*3.75*3500mm 4.800*800*800mmC25混凝土基础，C15混凝土垫层，基座保护层采用C10混凝土；基础预埋法兰板、地脚螺栓，地脚螺栓采用8.8级高强螺栓制作，螺母、垫圈等均采用高强度连接件，并进行热浸镀锌防腐及螺纹进行离心处理，镀锌量350g/㎡。 5.柱杆件结构均采用热镀锌防腐处理,其表面各喷涂二遍环氧富锌底漆和银色调和漆,镀锌量350g/m2。 |  | 根 | 3 | 680.88 |  | 2042.64
2 | 040205003002 | 单立杆(含基础和杆) | 1.类型:立柱式标志杆 2.材质:钢管 3.规格尺寸:φ76*3.75*4350mm 4.800*800*800mmC25混凝土基础，C15混凝土垫层，基座保护层采用C10混凝土；基础预埋法兰板、地脚螺栓，地脚螺栓采用8.8级高强螺栓制作，螺母、垫圈等均采用高强度连接件，并进行热浸镀锌防腐及螺纹进行离心处理，镀锌量350g/㎡。 5.柱杆件结构均采用热镀锌防腐处理,其表面各喷涂二遍环氧富锌底漆和银色调和漆,镀锌量350g/m2。 |  | 根 | 6 | 689.04 |  | 4134.24
3 | 040205004001 | 警告标志 | 1.类型:警告标志 2.材质、规格尺寸:△700mm 3.板面反光膜等级:Ⅳ类反光膜 |  | 套 | 6 | 304.29 |  | 1825.74
本页小计 | [8 empty] | 8002.62
注：为计取规费等的使用，可在表中增设其中：“定额人工费”。
表—08
分部分项工程和单价措施项目清单与计价表
工程名称：交通疏解工程 |  |  |  | 标段： |  |  |  | 第 2 页 共 10 页
序号 | 项目编码 | 项目名称 | 项目特征描述 |  | 计量单位 | 工程量 | 金额（元）
[7 empty] | 综合单价 |  | 综合合价 | 其中
暂估价
4 | 040205004002 | 辅助标志 | 1.类型:辅助标志 2.材质、规格尺寸:700*300mm 3.板面反光膜等级:Ⅳ类反光膜 |  | 套 | 6 | 273.87 |  | 1643.22
5 | 040205004003 | 指示标志 | 1.类型:指示标志 2.材质、规格尺寸:1000*500mm 3.板面反光膜等级:Ⅳ类反光膜 |  | 套 | 3 | 305.38 |  | 916.14
6 | 041103001001 | 施工水码围蔽 | 1.围堰类型:C2型高水马 2.围堰顶宽及底宽:按国标 3.围堰高度:按国标 |  | m | 1502 | 68.31 |  | 102601.62
7 | 030412004001 | 施工警示灯 | 1.名称:施工警示灯 2.规格:φ80×140mm 3.其他详见招标图纸、招标文件、国家相关规范 4.完成本项目清单所需的一切相关工作 |  | 套 | 376 | 18.63 |  | 7004.88
8 | 030412004002 | 太阳能诱导标志 | 1.名称:太阳能诱导标志 |  | 套 | 3 | 169.09 |  | 507.27
|  | 汇星路雨水 | [6 empty] | 32775.24
9 | 040205003003 | 单立杆(含基础和杆) | 1.类型:立柱式标志杆 2.材质:钢管 3.规格尺寸:φ76*3.75*3500mm 4.800*800*800mmC25混凝土基础，C15混凝土垫层，基座保护层采用C10混凝土；基础预埋法兰板、地脚螺栓，地脚螺栓采用8.8级高强螺栓制作，螺母、垫圈等均采用高强度连接件，并进行热浸镀锌防腐及螺纹进行离心处理，镀锌量350g/㎡。 5.柱杆件结构均采用热镀锌防腐处理,其表面各喷涂二遍环氧富锌底漆和银色调和漆,镀锌量350g/m2。 |  | 根 | 2 | 681.08 |  | 1362.16
本页小计 | [8 empty] | 114035.29
注：为计取规费等的使用，可在表中增设其中：“定额人工费”。
表—08
分部分项工程和单价措施项目清单与计价表
工程名称：交通疏解工程 |  |  |  | 标段： |  |  |  | 第 3 页 共 10 页
序号 | 项目编码 | 项目名称 | 项目特征描述 |  | 计量单位 | 工程量 | 金额（元）
[7 empty] | 综合单价 |  | 综合合价 | 其中
暂估价
10 | 040205003004 | 单立杆(含基础和杆) | 1.类型:立柱式标志杆 2.材质:钢管 3.规格尺寸:φ76*3.75*4350mm 4.800*800*800mmC25混凝土基础，C15混凝土垫层，基座保护层采用C10混凝土；基础预埋法兰板、地脚螺栓，地脚螺栓采用8.8级高强螺栓制作，螺母、垫圈等均采用高强度连接件，并进行热浸镀锌防腐及螺纹进行离心处理，镀锌量350g/㎡。 5.柱杆件结构均采用热镀锌防腐处理,其表面各喷涂二遍环氧富锌底漆和银色调和漆,镀锌量350g/m2。 |  | 根 | 7 | 689 |  | 4823
11 | 040205003005 | 单立杆(含基础和杆) | 1.类型:立柱式标志杆 2.材质:钢管 3.规格尺寸:φ89x4.0x5150mm 4.800*800*800mmC25混凝土基础，C15混凝土垫层，基座保护层采用C10混凝土；基础预埋法兰板、地脚螺栓，地脚螺栓采用8.8级高强螺栓制作，螺母、垫圈等均采用高强度连接件，并进行热浸镀锌防腐及螺纹进行离心处理，镀锌量350g/㎡。 5.柱杆件结构均采用热镀锌防腐处理,其表面各喷涂二遍环氧富锌底漆和银色调和漆,镀锌量350g/m2。 |  | 根 | 1 | 812.53 |  | 812.53
12 | 040205004004 | 警告标志 | 1.类型:警告标志 2.材质、规格尺寸:△700mm 3.板面反光膜等级:Ⅳ类反光膜 |  | 套 | 7 | 304.29 |  | 2130.03
13 | 040205004005 | 辅助标志 | 1.类型:辅助标志 2.材质、规格尺寸:700*300mm 3.板面反光膜等级:Ⅳ类反光膜 |  | 套 | 7 | 273.87 |  | 1917.09
本页小计 | [8 empty] | 9682.65
注：为计取规费等的使用，可在表中增设其中：“定额人工费”。
表—08
分部分项工程和单价措施项目清单与计价表
工程名称：交通疏解工程 |  |  |  | 标段： |  |  |  | 第 4 页 共 10 页
序号 | 项目编码 | 项目名称 | 项目特征描述 |  | 计量单位 | 工程量 | 金额（元）
[7 empty] | 综合单价 |  | 综合合价 | 其中
暂估价
14 | 040205004006 | 指示标志 | 1.类型:指示标志 2.材质、规格尺寸:2000*1000mm 3.板面反光膜等级:Ⅳ类反光膜 |  | 套 | 1 | 468.34 |  | 468.34
15 | 040205004007 | 指示标志 | 1.类型:指示标志 2.材质、规格尺寸:1000*500mm 3.板面反光膜等级:Ⅳ类反光膜 |  | 套 | 2 | 305.38 |  | 610.76
16 | 041103001002 | 施工水码围蔽 | 1.围堰类型:C2型高水马 2.围堰顶宽及底宽:按国标 3.围堰高度:按国标 |  | m | 110 | 68.31 |  | 7514.1
17 | 030412004003 | 施工警示灯 | 1.名称:施工警示灯 2.规格:φ80×140mm 3.其他详见招标图纸、招标文件、国家相关规范 4.完成本项目清单所需的一切相关工作 |  | 套 | 27 | 18.63 |  | 503.01
18 | 030412004004 | 太阳能诱导标志 | 1.名称:太阳能诱导标志 |  | 套 | 2 | 169.09 |  | 338.18
19 | 040205014001 | 太阳能爆闪灯 | 1.类型:太阳能爆闪灯 |  | 套 | 2 | 64.02 |  | 128.04
20 | 040205006001 | 施工期间临时交通标线 | 1.材料品种:热熔型交通标线 2.线型规格:厚度为1.8mm 3.其他详见招标图纸，招标文件、国家相关规范 4.完成本项清单所需的一切相关工作 |  | m2 | 200 | 30.42 |  | 6084
21 | 040205006002 | 恢复现状交通标线 | 1.材料品种:热熔型交通标线 2.线型规格:厚度为1.8mm 3.其他详见招标图纸，招标文件、国家相关规范 4.完成本项清单所需的一切相关工作 |  | m2 | 200 | 30.42 |  | 6084
|  | 汇星路污水 | [6 empty] | 34966.29
本页小计 | [8 empty] | 21730.43
注：为计取规费等的使用，可在表中增设其中：“定额人工费”。
表—08
分部分项工程和单价措施项目清单与计价表
工程名称：交通疏解工程 |  |  |  | 标段： |  |  |  | 第 5 页 共 10 页
序号 | 项目编码 | 项目名称 | 项目特征描述 |  | 计量单位 | 工程量 | 金额（元）
[7 empty] | 综合单价 |  | 综合合价 | 其中
暂估价
22 | 040205003006 | 单立杆(含基础和杆) | 1.类型:立柱式标志杆 2.材质:钢管 3.规格尺寸:φ76*3.75*3500mm 4.800*800*800mmC25混凝土基础，C15混凝土垫层，基座保护层采用C10混凝土；基础预埋法兰板、地脚螺栓，地脚螺栓采用8.8级高强螺栓制作，螺母、垫圈等均采用高强度连接件，并进行热浸镀锌防腐及螺纹进行离心处理，镀锌量350g/㎡。 5.柱杆件结构均采用热镀锌防腐处理,其表面各喷涂二遍环氧富锌底漆和银色调和漆,镀锌量350g/m2。 |  | 根 | 5 | 681.05 |  | 3405.25
23 | 040205003007 | 单立杆(含基础和杆) | 1.类型:立柱式标志杆 2.材质:钢管 3.规格尺寸:φ76*3.75*4350mm 4.800*800*800mmC25混凝土基础，C15混凝土垫层，基座保护层采用C10混凝土；基础预埋法兰板、地脚螺栓，地脚螺栓采用8.8级高强螺栓制作，螺母、垫圈等均采用高强度连接件，并进行热浸镀锌防腐及螺纹进行离心处理，镀锌量350g/㎡。 5.柱杆件结构均采用热镀锌防腐处理,其表面各喷涂二遍环氧富锌底漆和银色调和漆,镀锌量350g/m2。 |  | 根 | 7 | 689 |  | 4823
24 | 040205004008 | 警告标志 | 1.类型:警告标志 2.材质、规格尺寸:△700mm 3.板面反光膜等级:Ⅳ类反光膜 |  | 套 | 5 | 304.29 |  | 1521.45
25 | 040205004009 | 禁令标志 | 1.类型:禁令标志 2.材质、规格尺寸:φ600mm 3.板面反光膜等级:Ⅲ类反光膜 |  | 套 | 8 | 290.17 |  | 2321.36
本页小计 | [8 empty] | 12071.06
注：为计取规费等的使用，可在表中增设其中：“定额人工费”。
表—08
分部分项工程和单价措施项目清单与计价表
工程名称：交通疏解工程 |  |  |  | 标段： |  |  |  | 第 6 页 共 10 页
序号 | 项目编码 | 项目名称 | 项目特征描述 |  | 计量单位 | 工程量 | 金额（元）
[7 empty] | 综合单价 |  | 综合合价 | 其中
暂估价
26 | 040205004010 | 辅助标志 | 1.类型:辅助标志 2.材质、规格尺寸:700*300mm 3.板面反光膜等级:Ⅳ类反光膜 |  | 套 | 4 | 273.87 |  | 1095.48
27 | 040205004011 | 指示标志 | 1.类型:指示标志 2.材质、规格尺寸:1000*500mm 3.板面反光膜等级:Ⅳ类反光膜 |  | 套 | 2 | 305.38 |  | 610.76
28 | 041103001003 | 施工水码围蔽 | 1.围堰类型:C2型高水马 2.围堰顶宽及底宽:按国标 3.围堰高度:按国标 |  | m | 284 | 68.31 |  | 19400.04
29 | 030412004005 | 施工警示灯 | 1.名称:施工警示灯 2.规格:φ80×140mm 3.其他详见招标图纸、招标文件、国家相关规范 4.完成本项目清单所需的一切相关工作 |  | 套 | 71 | 18.63 |  | 1322.73
30 | 030412004006 | 太阳能诱导标志 | 1.名称:太阳能诱导标志 |  | 套 | 2 | 169.09 |  | 338.18
31 | 040205014002 | 太阳能爆闪灯 | 1.类型:太阳能爆闪灯 |  | 套 | 2 | 64.02 |  | 128.04
|  | 开达路污水 | [6 empty] | 39307.82
32 | 040205003008 | 单立杆(含基础和杆) | 1.类型:立柱式标志杆 2.材质:钢管 3.规格尺寸:φ76*3.75*3500mm 4.800*800*800mmC25混凝土基础，C15混凝土垫层，基座保护层采用C10混凝土；基础预埋法兰板、地脚螺栓，地脚螺栓采用8.8级高强螺栓制作，螺母、垫圈等均采用高强度连接件，并进行热浸镀锌防腐及螺纹进行离心处理，镀锌量350g/㎡。 5.柱杆件结构均采用热镀锌防腐处理,其表面各喷涂二遍环氧富锌底漆和银色调和漆,镀锌量350g/m2。 |  | 根 | 1 | 680.49 |  | 680.49
本页小计 | [8 empty] | 23575.72
注：为计取规费等的使用，可在表中增设其中：“定额人工费”。
表—08
分部分项工程和单价措施项目清单与计价表
工程名称：交通疏解工程 |  |  |  | 标段： |  |  |  | 第 7 页 共 10 页
序号 | 项目编码 | 项目名称 | 项目特征描述 |  | 计量单位 | 工程量 | 金额（元）
[7 empty] | 综合单价 |  | 综合合价 | 其中
暂估价
33 | 040205003009 | 单立杆(含基础和杆) | 1.类型:立柱式标志杆 2.材质:钢管 3.规格尺寸:φ76*3.75*4350mm 4.800*800*800mmC25混凝土基础，C15混凝土垫层，基座保护层采用C10混凝土；基础预埋法兰板、地脚螺栓，地脚螺栓采用8.8级高强螺栓制作，螺母、垫圈等均采用高强度连接件，并进行热浸镀锌防腐及螺纹进行离心处理，镀锌量350g/㎡。 5.柱杆件结构均采用热镀锌防腐处理,其表面各喷涂二遍环氧富锌底漆和银色调和漆,镀锌量350g/m2。 |  | 根 | 3 | 688.97 |  | 2066.91
34 | 040205003010 | 单立杆(含基础和杆) | 1.类型:立柱式标志杆 2.材质:钢管 3.规格尺寸:φ89x4.0x5150mm 4.800*800*800mmC25混凝土基础，C15混凝土垫层，基座保护层采用C10混凝土；基础预埋法兰板、地脚螺栓，地脚螺栓采用8.8级高强螺栓制作，螺母、垫圈等均采用高强度连接件，并进行热浸镀锌防腐及螺纹进行离心处理，镀锌量350g/㎡。 5.柱杆件结构均采用热镀锌防腐处理,其表面各喷涂二遍环氧富锌底漆和银色调和漆,镀锌量350g/m2。 |  | 根 | 1 | 812.53 |  | 812.53
本页小计 | [8 empty] | 2879.44
注：为计取规费等的使用，可在表中增设其中：“定额人工费”。
表—08
分部分项工程和单价措施项目清单与计价表
工程名称：交通疏解工程 |  |  |  | 标段： |  |  |  | 第 8 页 共 10 页
序号 | 项目编码 | 项目名称 | 项目特征描述 |  | 计量单位 | 工程量 | 金额（元）
[7 empty] | 综合单价 |  | 综合合价 | 其中
暂估价
35 | 040205003011 | 单立杆(含基础和杆) | 1.类型:标志双立柱 2.材质:钢管 3.规格尺寸:2*φ89x4.0x5150mm 4.800*800*800mmC25混凝土基础，C15混凝土垫层，基座保护层采用C10混凝土；基础预埋法兰板、地脚螺栓，地脚螺栓采用8.8级高强螺栓制作，螺母、垫圈等均采用高强度连接件，并进行热浸镀锌防腐及螺纹进行离心处理，镀锌量350g/㎡。 5.柱杆件结构均采用热镀锌防腐处理,其表面各喷涂二遍环氧富锌底漆和银色调和漆,镀锌量350g/m2。 |  | 根 | 2 | 994.8 |  | 1989.6
36 | 040205004012 | 警告标志 | 1.类型:警告标志 2.材质、规格尺寸:△700mm 3.板面反光膜等级:Ⅳ类反光膜 |  | 套 | 2 | 304.29 |  | 608.58
37 | 040205004013 | 禁令标志 | 1.类型:禁令标志 2.材质、规格尺寸:φ600mm 3.板面反光膜等级:Ⅲ类反光膜 |  | 套 | 3 | 290.17 |  | 870.51
38 | 040205004014 | 辅助标志 | 1.类型:辅助标志 2.材质、规格尺寸:700*300mm 3.板面反光膜等级:Ⅳ类反光膜 |  | 套 | 2 | 273.87 |  | 547.74
39 | 040205004015 | 指示标志 | 1.类型:指示标志 2.材质、规格尺寸:2000*1000mm 3.板面反光膜等级:Ⅳ类反光膜 |  | 套 | 1 | 468.34 |  | 468.34
40 | 040205004016 | 指示标志 | 1.类型:指示标志 2.材质、规格尺寸:2200*800mm 3.板面反光膜等级:Ⅳ类反光膜 |  | 套 | 6 | 442.26 |  | 2653.56
本页小计 | [8 empty] | 7138.33
注：为计取规费等的使用，可在表中增设其中：“定额人工费”。
表—08
分部分项工程和单价措施项目清单与计价表
工程名称：交通疏解工程 |  |  |  | 标段： |  |  |  | 第 9 页 共 10 页
序号 | 项目编码 | 项目名称 | 项目特征描述 |  | 计量单位 | 工程量 | 金额（元）
[7 empty] | 综合单价 |  | 综合合价 | 其中
暂估价
41 | 041103001004 | 施工水码围蔽 | 1.围堰类型:C2型高水马 2.围堰顶宽及底宽:按国标 3.围堰高度:按国标 |  | m | 300 | 68.31 |  | 20493
42 | 030412004007 | 施工警示灯 | 1.名称:施工警示灯 2.规格:φ80×140mm 3.其他详见招标图纸、招标文件、国家相关规范 4.完成本项目清单所需的一切相关工作 |  | 套 | 75 | 18.63 |  | 1397.25
43 | 030412004008 | 太阳能诱导标志 | 1.名称:太阳能诱导标志 |  | 套 | 3 | 169.09 |  | 507.27
44 | 040205014003 | 太阳能爆闪灯 | 1.类型:太阳能爆闪灯 |  | 套 | 2 | 64.02 |  | 128.04
45 | 040205006003 | 施工期间临时交通标线 | 1.材料品种:热熔型交通标线 2.线型规格:厚度为1.8mm 3.其他详见招标图纸，招标文件、国家相关规范 4.完成本项清单所需的一切相关工作 |  | m2 | 100 | 30.42 |  | 3042
46 | 040205006004 | 恢复现状交通标线 | 1.材料品种:热熔型交通标线 2.线型规格:厚度为1.8mm 3.其他详见招标图纸，招标文件、国家相关规范 4.完成本项清单所需的一切相关工作 |  | m2 | 100 | 30.42 |  | 3042
|  | 广州市第二中学 | [6 empty] | 124329
47 | 041103001005 | 施工水码围蔽 | 1.围堰类型:C2型高水马 2.围堰顶宽及底宽:按国标 3.围堰高度:按国标 |  | m | 1110 | 68.31 |  | 75824.1
48 | 041103001006 | 穿孔钢板铁马围蔽 | 1.围堰类型:C7型穿孔钢板铁马 2.围堰顶宽及底宽:按国标 3.围堰高度:按国标 |  | m | 1970 | 17.34 |  | 34159.8
49 | 030412004009 | 施工警示灯 | 1.名称:施工警示灯 2.规格:φ80×140mm 3.其他详见招标图纸、招标文件、国家相关规范 4.完成本项目清单所需的一切相关工作 |  | 套 | 770 | 18.63 |  | 14345.1
本页小计 | [8 empty] | 152938.56
注：为计取规费等的使用，可在表中增设其中：“定额人工费”。
表—08
分部分项工程和单价措施项目清单与计价表
工程名称：交通疏解工程 |  |  |  | 标段： |  |  |  | 第 10 页 共 10 页
序号 | 项目编码 | 项目名称 | 项目特征描述 |  | 计量单位 | 工程量 | 金额（元）
[7 empty] | 综合单价 |  | 综合合价 | 其中
暂估价
措施项目
本页小计
合 计 | [8 empty] | 352054.1
注：为计取规费等的使用，可在表中增设其中：“定额人工费”。
表—08

## 表-11 总价措施项目清单与计价表
总价措施项目清单与计价表
工程名称：交通疏解工程 | [5 empty] | 标段： |  | 第 1 页 共 2 页
序号 | 项目编码 | 项目名称 | 计算基础 | 费率 (%) | 金额 (元) |  | 调整 费率(%) |  | 调整后 金额(元) | 备注
1 | LSSGCSF00008 | 绿色施工安全防护措施费 | 分部分项人工费+分部分项机具费 | 0 | [5 empty] | 以分部分项的人工费与施工机具费之和为计算基础；以专业工程类型 区分不同费率计算； 单独场地平整工程费率为4.35%； 道路、管网工程费率为16.50%； 桥涵、隧道、水处理构筑物工程费率为14.50%； 分部分项工程总费用在300 万元以内（含300 万元）的项目按基本费率乘以1.20；
2 | 粤041109009006 | 文明工地增加费 | 分部分项人工费+分部分项机具费 | 0 | [5 empty] | 以分部分项的人工费与施工机具费之和为计算基础；市级文明工地0.60%；省级文明工地1.20%
3 | 041109002006 | 夜间施工增加费 |  | 20 | [5 empty] | 以夜间施工项目人工费的20%计算
4 | 041109005006 | 交通疏解员增加费 |  | 15 | [5 empty] | 按照项目分部分项人工费的15%计算（有方案的按照方案计算），
编制人（造价人员）： | [5 empty] | 复核人（造价工程师）：
表-11
总价措施项目清单与计价表
工程名称：交通疏解工程 | [5 empty] | 标段： |  | 第 2 页 共 2 页
序号 | 项目编码 | 项目名称 | 计算基础 | 费率 (%) | 金额 (元) |  | 调整 费率(%) |  | 调整后 金额(元) | 备注
结算时据实结算。
5 | 041108001006 | 地下管线交叉降效费 |  | 0 | [5 empty] | 按实际发生或经批准的施工方案计算
6 | 粤041109008006 | 赶工措施费 | 分部分项人工费+分部分项机具费 | 0 | [5 empty] | 赶工措施费=（1-δ）*分部分项的（人工费+施工机具费）*0.30 （0.8≤δ＜1 式中：δ=合同工期/定额工期）
7 | QTFY00000008 | 其他费用 | [7 empty] | 按实际发生或经批准的施工组织设计方案计算
合 计
编制人（造价人员）： | [5 empty] | 复核人（造价工程师）：
表-11

## 表-12 其他项目清单与计价汇总表
其他项目清单与计价汇总表
工程名称：交通疏解工程 |  |  | 标段： |  | 第 1 页 共 1 页
序号 | 项目名称 | 金额（元） |  | 结算金额（元） |  | 备注
1 | 暂列金额 |  |  |  |  | 明细详见表-12-1
2 | 暂估价
2.1 | 材料暂估价 | — |  |  |  | 明细详见表-12-2
2.2 | 专业工程暂估价 |  |  |  |  | 明细详见表-12-3
3 | 计日工 |  |  |  |  | 明细详见表-12-4
4 | 总承包服务费 |  |  |  |  | 明细详见表-12-5
5 | 预算包干费
6 | 工程优质费
7 | 概算幅度差
8 | 现场签证费用
9 | 索赔费用
10 | 其他费用
| 合 计 | 0.00 |  |  |  | —
注：材料（工程设备）暂估单价进入清单项目综合单价，此处不汇总。
表—12

## 表-12-1 暂列金额表
暂列金额明细表
工程名称：交通疏解工程 |  |  | 标段： |  | 第 1 页 共 1 页
序号 | 名称 | 计量单位 |  | 暂定金额（元） |  | 备注
1
合 计 |  |  |  | 0 |  | —
注：此表由招标人填写，如不能详列，也可只列暂列金额总额，投标人应将上述暂列金额计入投标总价中。
表—12—1

## 表-13 规费、税金项目清单与计价表
规费、税金项目清单与计价表
工程名称：交通疏解工程 |  |  | 标段： |  |  | 第 1 页 共 1 页
序号 | 项目名称 | 计算基础 |  | 计算基数 | 计算费率 (%) |  | 金额(元)
1 | 增值税销项税额 | 分部分项合计+措施合计+其他项目 |  | 352054.1 | 9 |  | 31684.87
合 计 | [6 empty] | 31684.87
编制人（造价人员）： |  |  | 复核人（造价工程师）：
表—13