## 表-04 单位工程招标控制价汇总表
单位工程招标控制价汇总表
工程名称：广州二中调蓄及补水方案 |  |  | 标段： | 第 1 页 共 1 页
序号 | 汇总内容 | 金额:(元) |  |  | 其中：暂估价(元)
1 | 分部分项合计 | 2504104.21
1.1 | 土石方工程 | 440791.13
1.2 | 支护工程 | 310457.87
1.3 | 排水工程 | 510458.70
1.4 | 给水工程 | 80493.01
1.5 | 循环泵房 | 346727.45
1.6 | 拆除工程 | 7505.60
1.7 | 新建沉砂池 | 155221.71
1.8 | 路面拆除恢复 | 652448.74
2 | 措施合计 | 181534.63
2.1 | 绿色施工安全防护措施费 | 124973.67
2.2 | 其他措施费 | 56560.96
3 | 其他项目 | 295855.39 |  |  | －
3.1 | 暂列金额 | 250410.42
3.2 | 暂估价
3.3 | 计日工
3.4 | 总承包服务费
3.5 | 预算包干费 | 45444.97
3.6 | 工程优质费
3.7 | 概算幅度差
3.8 | 索赔费用
3.9 | 现场签证费用
3.10 | 其他费用
4 | 税前工程造价 | 2981494.23
5 | 增值税销项税额 | 268334.48 |  |  | －
6 | 总造价 | 3249828.71
7 | 人工费 | 448294.52
招标控制价合计=1+2+3+5 |  | 3,249,828.71 |  |  | 0.00
注：本表适用于单位工程招标控制价或投标报价的汇总，如无单位工程划分，单项工程也使用本表汇总
表—04

## 表-08 分部分项工程和单价措施项目清单与计价表
分部分项工程和单价措施项目清单与计价表
工程名称：广州二中调蓄及补水方案 |  |  |  | 标段： |  |  |  | 第 1 页 共 14 页
序号 | 项目编码 | 项目名称 | 项目特征描述 |  | 计量单位 | 工程量 | 金额（元）
[7 empty] | 综合单价 |  | 综合合价 | 其中
暂估价
|  | 土石方工程 | [6 empty] | 440791.13
1 | 040101002006 | 挖沟槽土方 | 1.土壤类别:详见地质勘查报告 2.挖土深度:综合考虑 3.其他：未尽事项,详见招标图纸、招标文件及国家相关规范 |  | m3 | 2288.85 | 9.32 |  | 21332.08
2 | 040103001007 | 回填方 | 1.密实度要求:按设计要求 2.填方材料品种:土方 3.填方粒径要求:按设计要求 4.填方来源、运距:场内利用 5.其他：未尽事项,详见招标图纸、招标文件及国家相关规范 |  | m3 | 402.29 | 19.41 |  | 7808.45
3 | 040103001008 | 回填石屑 | 1.密实度要求:按设计要求 2.填方材料品种:石屑 3.填方粒径要求:按设计要求 4.填方来源、运距:外购 5.其他：未尽事项,详见招标图纸、招标文件及国家相关规范 |  | m3 | 1278.81 | 201.58 |  | 257782.52
4 | 040103001009 | 回填中粗砂 | 1.密实度要求:按设计要求 2.填方材料品种:中粗砂 3.填方粒径要求:按设计要求 4.填方来源、运距:外购 5.其他：未尽事项,详见招标图纸、招标文件及国家相关规范 |  | m3 | 43.4 | 181.38 |  | 7871.89
5 | 040305001001 | 碎石砂垫层 | 1.材料品种、规格:1:1碎石砂 2.厚度:150mm 3.其他：未尽事项,详见招标图纸、招标文件及国家相关规范 |  | m3 | 154.28 | 279.09 |  | 43058.01
6 | 040305001002 | 中粗砂垫层 | 1.材料品种、规格:中粗砂 2.厚度:200mm 3.其他：未尽事项,详见招标图纸、招标文件及国家相关规范 |  | m3 | 146.2 | 214.06 |  | 31295.57
本页小计 | [8 empty] | 369148.52
注：为计取规费等的使用，可在表中增设其中：“定额人工费”。
表—08
分部分项工程和单价措施项目清单与计价表
工程名称：广州二中调蓄及补水方案 |  |  |  | 标段： |  |  |  | 第 2 页 共 14 页
序号 | 项目编码 | 项目名称 | 项目特征描述 |  | 计量单位 | 工程量 | 金额（元）
[7 empty] | 综合单价 |  | 综合合价 | 其中
暂估价
7 | 040103002005 | 余方弃置 | 1.废弃料品种:土方 2.运距:15km 3.其他：未尽事项,详见招标图纸、招标文件及国家相关规范 |  | m3 | 1826.22 | 39.23 |  | 71642.61
|  | 支护工程 | [6 empty] | 310457.87
8 | 粤040101007001 | 槽钢+挡土板 | 1.材质:支密板挡土板 双面 2.挡土深度:1.5~3m 3.其他:未尽事项,详见招标图纸、招标文件及国家相关规范 |  | m2 | 2098.13 | 32.34 |  | 67853.52
9 | 粤040101006001 | 打拔钢板桩 | 1.型号:III型拉森钢板桩 2.桩长:6m 3.其他:未尽事项,详见招标图纸、招标文件及国家相关规范 |  | t | 210.24 | 1153.94 |  | 242604.35
|  | 排水工程 | [6 empty] | 510458.7
10 | 040501001001 | Ⅱ级钢筋混凝土承插管d300 | 1.管座材质:135°A式混凝土基础 2.规格:d300Ⅱ级钢筋混凝土承插管 3.接口方式:胶圈接口 4.铺设深度:详见施工图 5.其他:未尽事项详见招标图纸、招标文件、国家相关规范 |  | m | 172.15 | 177.61 |  | 30575.56
11 | 040501001002 | Ⅱ级钢筋混凝土承插管DN400 | 1.垫层、基础材质及厚度:135°A式混凝土基础 2.管座材质:C20砼 3.规格:D400Ⅱ级钢筋混凝土承插管 4.接口方式:胶圈接口 5.其他:未尽事项详见招标图纸、招标文件、国家相关规范 |  | m | 471.6 | 259.88 |  | 122559.41
12 | 040501001003 | Ⅱ级钢筋混凝土承插管DN800 | 1.垫层、基础材质及厚度:180°B式混凝土基础 2.管座材质:C20砼 3.规格:D800Ⅱ级钢筋混凝土承插管 4.接口方式:胶圈接口 5.其他:未尽事项详见招标图纸、招标文件、国家相关规范 |  | m | 129.8 | 613.72 |  | 79660.86
本页小计 | [8 empty] | 614896.31
注：为计取规费等的使用，可在表中增设其中：“定额人工费”。
表—08
分部分项工程和单价措施项目清单与计价表
工程名称：广州二中调蓄及补水方案 |  |  |  | 标段： |  |  |  | 第 3 页 共 14 页
序号 | 项目编码 | 项目名称 | 项目特征描述 |  | 计量单位 | 工程量 | 金额（元）
[7 empty] | 综合单价 |  | 综合合价 | 其中
暂估价
13 | 040501001004 | Ⅱ级钢筋混凝土承插管DN500 | 1.垫层、基础材质及厚度:135°A式混凝土基础 2.管座材质:C20砼 3.规格:D500Ⅱ级钢筋混凝土承插管 4.接口方式:胶圈接口 5.其他:未尽事项详见招标图纸、招标文件、国家相关规范 |  | m | 5.6 | 426.99 |  | 2391.14
14 | 040504002004 | 预制装配式钢筋混凝土雨水检查井Φ1000 | 1.井规格:预制装配式钢筋混凝土雨水检查井Φ1000 2.平均井深:1.9m 3.混凝土强度等级:C35 抗渗等级:P6 4.配件：球墨铸铁防坠网 5.井盖规格:Φ700球墨铸铁可调式防沉降井盖 6.具体详见《预制装配式钢筋混凝土排水检查井标准图集（试行）》2018 7.其他详见招标图纸、招标文件、国家相关规范 8.完成本项清单所需的一切相关工作 |  | 座 | 27 | 3622.2 |  | 97799.4
15 | 040504002005 | 预制装配式钢筋混凝土排水检查井Φ1600 | 1.井规格:预制装配式钢筋混凝土排水检查井Φ1600 2.平均井深:2.6m 3.混凝土强度等级:C35抗掺P6 4.盖板材质、规格:Φ700球墨铸铁可调式防沉降井盖 5.其他:防坠网、井标识铭牌 6.详见:预制装配式钢筋混凝土排水检查井标准图集(试行) |  | 座 | 8 | 7893.39 |  | 63147.12
本页小计 | [8 empty] | 163337.66
注：为计取规费等的使用，可在表中增设其中：“定额人工费”。
表—08
分部分项工程和单价措施项目清单与计价表
工程名称：广州二中调蓄及补水方案 |  |  |  | 标段： |  |  |  | 第 4 页 共 14 页
序号 | 项目编码 | 项目名称 | 项目特征描述 |  | 计量单位 | 工程量 | 金额（元）
[7 empty] | 综合单价 |  | 综合合价 | 其中
暂估价
16 | 040504006001 | 浆砌块石出水口 | 1.种类:八字式浆砌块石出水口 2.垫层、基础材质及厚度:C15混凝土基础垫层，C30混凝土底板、帽石 3.砌筑材料品种、规格:M7.5水泥砂浆砌MU30块石 4.砌筑、勾缝、抹面要求:墙身外露部分用1:2水泥砂浆勾平缝 5.其他:具体做法详见图集06MS201-9 |  | 座 | 3 | 7902.91 |  | 23708.73
17 | 040504009001 | 双篦雨水口 | 1.雨水篦子及圈口材质、型号、规格:环保型雨水口 2.井盖:QT500-7防盗球墨铸铁格栅箅子 3.垫层:100mm厚C20混凝土 4.其他：截污挂篮、滤料、防蚊阀、溢流件等附属配套构件 4.其他:未尽事项,详见招标图纸、招标文件及国家相关规范 |  | 座 | 43 | 2078.16 |  | 89360.88
18 | 040201023001 | 植草沟300*300 | 1.材料品种、规格:穿孔收集管UPVCDN160，外包土工布 2.200厚Φ20-30砾石排水层 3.土工布200g/m2 4.其他：未尽事项,详见招标图纸、招标文件及国家相关规范 |  | m | 10 | 125.56 |  | 1255.6
|  | 给水工程 | [6 empty] | 80493.01
19 | 040501004001 | 塑钢中空缠绕管 | 1.材质及规格:塑钢中空缠绕管de50 2.管道检验及试验要求:管道试压、消毒冲洗 3.其他：未尽事项,详见招标图纸、招标文件及国家相关规范 |  | m | 25.02 | 41.24 |  | 1031.82
本页小计 | [8 empty] | 115357.03
注：为计取规费等的使用，可在表中增设其中：“定额人工费”。
表—08
分部分项工程和单价措施项目清单与计价表
工程名称：广州二中调蓄及补水方案 |  |  |  | 标段： |  |  |  | 第 5 页 共 14 页
序号 | 项目编码 | 项目名称 | 项目特征描述 |  | 计量单位 | 工程量 | 金额（元）
[7 empty] | 综合单价 |  | 综合合价 | 其中
暂估价
20 | 040501004002 | 塑钢中空缠绕管 | 1.材质及规格:塑钢中空缠绕管de100 2.管道检验及试验要求:管道试压、消毒冲洗 3.其他：未尽事项,详见招标图纸、招标文件及国家相关规范 |  | m | 410.18 | 55.84 |  | 22904.45
21 | 040501004003 | 塑钢中空缠绕管 | 1.材质及规格:塑钢中空缠绕管de124*7 2.管道检验及试验要求:管道试压、消毒冲洗 3.其他：未尽事项,详见招标图纸、招标文件及国家相关规范 |  | m | 140.63 | 55.84 |  | 7852.78
22 | 040501004004 | 塑钢中空缠绕管 | 1.材质及规格:塑钢中空缠绕管de170*6.3 2.管道检验及试验要求:管道试压、消毒冲洗 3.其他：未尽事项,详见招标图纸、招标文件及国家相关规范 |  | m | 233.22 | 67.57 |  | 15758.68
23 | 040501004005 | 塑钢中空缠绕管 | 1.材质及规格:塑钢中空缠绕管de222*6.4 2.管道检验及试验要求:管道试压、消毒冲洗 3.其他：未尽事项,详见招标图纸、招标文件及国家相关规范 |  | m | 142.84 | 79.43 |  | 11345.78
24 | 040501004006 | 钢塑复合管DN50 | 1.材质及规格:钢塑复合管DN50 2.其他：未尽事项,详见招标图纸、招标文件及国家相关规范 |  | m | 150 | 37.02 |  | 5553
25 | 040501004007 | 钢塑复合管DN32 | 1.材质及规格:钢塑复合管DN50 2.管道检验及试验要求:管道试压 3.其他：未尽事项,详见招标图纸、招标文件及国家相关规范 |  | m | 75 | 24.5 |  | 1837.5
本页小计 | [8 empty] | 65252.19
注：为计取规费等的使用，可在表中增设其中：“定额人工费”。
表—08
分部分项工程和单价措施项目清单与计价表
工程名称：广州二中调蓄及补水方案 |  |  |  | 标段： |  |  |  | 第 6 页 共 14 页
序号 | 项目编码 | 项目名称 | 项目特征描述 |  | 计量单位 | 工程量 | 金额（元）
[7 empty] | 综合单价 |  | 综合合价 | 其中
暂估价
26 | 040501004008 | 钢塑复合管DN25 | 1.材质及规格:钢塑复合管DN50 2.管道检验及试验要求:管道试压 3.其他：未尽事项,详见招标图纸、招标文件及国家相关规范 |  | m | 300 | 20.09 |  | 6027
27 | 040502005001 | 取水阀DN25 | 1.种类:取水阀 2.材质及规格:DN25 3.其他：未尽事项,详见招标图纸、招标文件及国家相关规范 |  | 个 | 8 | 45.67 |  | 365.36
28 | 050103002001 | 喷灌配件安装 | 1.管道附件、阀门、喷头品种、规格:绿化灌溉喷头 2.其他：未尽事项,详见招标图纸、招标文件及国家相关规范 |  | 个 | 26 | 4.13 |  | 107.38
29 | 050103002002 | 电磁阀 | 1.管道附件、阀门、喷头品种、规格:DN25 2.其他：未尽事项,详见招标图纸、招标文件及国家相关规范 |  | 个 | 26 | 296.51 |  | 7709.26
|  | 循环泵房 | [6 empty] | 346727.45
30 | 040201015001 | 高压水泥旋喷桩 | 1.地层情况:详见地质勘察报告 2.空桩长度、桩长:深入刃脚以下不少于2m且进入不透水层1000 3.桩截面尺寸:500mm 4.水泥强度等级、掺量:150kg/m 5.其他：未尽事项,详见招标图纸、招标文件及国家相关规范 |  | m | 525.15 | 120.45 |  | 63254.32
本页小计 | [8 empty] | 77463.32
注：为计取规费等的使用，可在表中增设其中：“定额人工费”。
表—08
分部分项工程和单价措施项目清单与计价表
工程名称：广州二中调蓄及补水方案 |  |  |  | 标段： |  |  |  | 第 7 页 共 14 页
序号 | 项目编码 | 项目名称 | 项目特征描述 |  | 计量单位 | 工程量 | 金额（元）
[7 empty] | 综合单价 |  | 综合合价 | 其中
暂估价
31 | 040405001001 | 循环泵房6200*3000 | 1.井类型:循环泵房井6100*3400*6666mm 2.垫层基础井身材质与厚度：1100mmC25水下砼封底、500mmC30砼底板、C35P6砼井壁，详细规格参照详细规格参照水工结构部分图纸二中循环泵房结构图 3.混凝土强度等级：C35、P6 4.预制钢筋混凝土盖板 5.深度：6.66m 6.其他详见招标图纸、招标文件、国家相关规范 7.完成本项清单所需的一切相关工作 |  | 座 | 1 | 104941.35 |  | 104941.35
32 | 030109001001 | 潜水排污泵 | 1.名称：潜水排污泵 2.参数：D200KQL245-24-224，Q=255m3/h,H=20m,22KW 3.设备支架制作、安装 4.自带电控箱、一拖一变频 5.其他详见招标图纸、招标文件、国家相关规范 6.完成本项目清单所需的一切相关工作 |  | 台 | 3 | 23075.82 |  | 69227.46
33 | 040502005002 | 止回阀 | 1.类型：止回阀 2.规格：DN200 3.连接方式：法兰连接 4.其他详见招标图纸、招标文件、国家相关规范 5.完成本项目清单所需的一切相关工作 |  | 个 | 2 | 573.17 |  | 1146.34
34 | 040502005003 | 闸阀 | 1.类型：闸阀 2.规格：DN200 3.连接方式：法兰连接 4.其他详见招标图纸、招标文件、国家相关规范 5.完成本项目清单所需的一切相关工作 |  | 个 | 2 | 573.17 |  | 1146.34
本页小计 | [8 empty] | 176461.49
注：为计取规费等的使用，可在表中增设其中：“定额人工费”。
表—08
分部分项工程和单价措施项目清单与计价表
工程名称：广州二中调蓄及补水方案 |  |  |  | 标段： |  |  |  | 第 8 页 共 14 页
序号 | 项目编码 | 项目名称 | 项目特征描述 |  | 计量单位 | 工程量 | 金额（元）
[7 empty] | 综合单价 |  | 综合合价 | 其中
暂估价
35 | 040501004009 | 焊接钢管 | 1.规格:DN219x9.0 2.材质:钢管 3.接口方式:焊接 4.管道防腐:埋地钢管外防腐采用环氧煤沥青特加强级防腐(六油二布),即底漆-面漆-面漆-玻璃布-面漆-面漆-玻璃布-面漆-面漆 5.闭水试验 6.垫层、基础材质及厚度:200mm厚中粗砂 7.其他详见招标图纸、招标文件、国家相关规范 8.完成本项目清单所需的一切相关工作 |  | m | 37 | 318.09 |  | 11769.33
36 | 040504002006 | 现浇钢筋混凝土雨水消能井 | 1.现浇钢筋混凝土雨水井 2.类型:消能井 3.井均深:1.65m内 4.垫层、基础材质及厚度:100mmC20混凝土 5.混凝土强度等级:C30,S6 6.流槽：C15混凝土 7.盖板型号:铸铁井盖 8.钢筋：HPB40012-25mm内 9.防坠网、标识铭牌 10.其他详见招标图纸、招标文件、国家相关规范 11.完成本项目清单所需的一切相关工作 |  | 座 | 1 | 6747.39 |  | 6747.39
37 | 040502002001 | 钢管管件制作、安装 | 1.种类:弯头 2.材质及规格:钢管DN200*90° 3.其他：未尽事项,详见招标图纸、招标文件及国家相关规范 |  | 个 | 5 | 419.49 |  | 2097.45
38 | 040502002002 | 钢管管件制作、安装 | 1.种类:弯头 2.材质及规格:钢管DN200*45° 3.其他：未尽事项,详见招标图纸、招标文件及国家相关规范 |  | 个 | 1 | 419.49 |  | 419.49
本页小计 | [8 empty] | 21033.66
注：为计取规费等的使用，可在表中增设其中：“定额人工费”。
表—08
分部分项工程和单价措施项目清单与计价表
工程名称：广州二中调蓄及补水方案 |  |  |  | 标段： |  |  |  | 第 9 页 共 14 页
序号 | 项目编码 | 项目名称 | 项目特征描述 |  | 计量单位 | 工程量 | 金额（元）
[7 empty] | 综合单价 |  | 综合合价 | 其中
暂估价
39 | 040502002003 | 钢管管件制作、安装 | 1.种类:三通 2.材质及规格:钢管DN200*200 3.其他：未尽事项,详见招标图纸、招标文件及国家相关规范 |  | 个 | 3 | 415.85 |  | 1247.55
40 | 040502006001 | 管堵 | 1.材质、规格、结构形式:管堵DN200 2.其他：未尽事项,详见招标图纸、招标文件及国家相关规范 |  | 个 | 2 | 317.33 |  | 634.66
41 | 031002003001 | 柔性防水套管 | 1.类型：柔性防水套管 2.规格：DN200 3.其他详见招标图纸、招标文件、国家相关规范 3.完成本项目清单所需的一切相关工作 |  | 个 | 2 | 778.22 |  | 1556.44
42 | 031002003002 | 刚性防水套管 | 1.类型：柔性防水套管 2.规格：DN200 3.其他详见招标图纸、招标文件、国家相关规范 3.完成本项目清单所需的一切相关工作 |  | 个 | 2 | 1333.54 |  | 2667.08
43 | 040602001001 | 格栅 | 1.材质:A3碳钢 2.防腐材料:格栅部件须除锈后采用重防腐涂料进行防腐。前处理:喷砂除锈达到Sa2.5级或电动 砂轮机除锈过到St3级标准。防腐:底漆采用KY-2021厚浆型环氧重防腐涂料,铁红色, 三道约80μm;面漆采用KY-2026高抗水性环氧重防腐涂料,棕黑色,三道约80μm;涂层干膜厚度480μm。 3.规格:500*500 4.其他：未尽事项,详见招标图纸、招标文件及国家相关规范 |  | 套 | 1 | 8886.61 |  | 8886.61
本页小计 | [8 empty] | 14992.34
注：为计取规费等的使用，可在表中增设其中：“定额人工费”。
表—08
分部分项工程和单价措施项目清单与计价表
工程名称：广州二中调蓄及补水方案 |  |  |  | 标段： |  |  |  | 第 10 页 共 14 页
序号 | 项目编码 | 项目名称 | 项目特征描述 |  | 计量单位 | 工程量 | 金额（元）
[7 empty] | 综合单价 |  | 综合合价 | 其中
暂估价
44 | 030113015001 | 过滤器 | 1.名称:过滤设备 2.规格:单个过滤砂缸，hs203500。流量255m3/h，过滤面积6.25m2，卧室石英砂过滤砂池 3.其他详见招标图纸、招标文件、国家相关规范 4.完成本项目清单所需的一切相关工作 |  | 台 | 2 | 26526.27 |  | 53052.54
45 | 030113015002 | 曝光喷泉设备 | 1.名称:曝光喷泉设备 2.规格:太阳能备用电，推流速度0.05m/s，视河床推动实际流速调整，喷泉范围为可调节2-6米直径 3.其他详见招标图纸、招标文件、国家相关规范 4.完成本项目清单所需的一切相关工作 |  | 台 | 6 | 2988.85 |  | 17933.1
|  | 拆除工程 | [6 empty] | 7505.6
46 | 041001009001 | 拆除现状雨水口 | 1.结构形式:拆除现状雨水口 |  | 座 | 40 | 54.4 |  | 2176
47 | 041001009002 | 拆除现状沉砂池 | 1.结构形式:拆除现状沉砂池 |  | m3 | 25 | 133.24 |  | 3331
48 | 041001009003 | 拆除废弃循环泵房 | 1.结构形式:拆除废弃循环泵房 |  | m3 | 15 | 133.24 |  | 1998.6
|  | 新建沉砂池 | [6 empty] | 155221.71
49 | 040101002007 | 挖基坑土方 | 1.土壤类别:详见地质勘查报告 2.挖土深度:综合考虑 3.其他：未尽事项,详见招标图纸、招标文件及国家相关规范 |  | m3 | 221.32 | 9.32 |  | 2062.7
本页小计 | [8 empty] | 80553.94
注：为计取规费等的使用，可在表中增设其中：“定额人工费”。
表—08
分部分项工程和单价措施项目清单与计价表
工程名称：广州二中调蓄及补水方案 |  |  |  | 标段： |  |  |  | 第 11 页 共 14 页
序号 | 项目编码 | 项目名称 | 项目特征描述 |  | 计量单位 | 工程量 | 金额（元）
[7 empty] | 综合单价 |  | 综合合价 | 其中
暂估价
50 | 040504002007 | 混凝土沉砂池 | 1.垫层、基础材质及厚度:100mm厚C20混凝土垫层 2.混凝土强度等级:C30钢筋混凝土沉砂池，抗渗等级P8 3.C30钢筋混凝土框架梁 4.盖板材质、规格:C30钢筋混凝土预制盖板 5.井规格:内净空8*5*4m 6.其他：未尽事项,详见招标图纸、招标文件及国家相关规范 |  | 座 | 1 | 84076.3 |  | 84076.3
51 | 040103001010 | 回填土方 | 1.密实度要求:按设计要求 2.填方材料品种:石屑 3.填方粒径要求:按设计要求 4.填方来源、运距:外购 5.其他：未尽事项,详见招标图纸、招标文件及国家相关规范 |  | m3 | 123.28 | 19.41 |  | 2392.86
52 | 粤040101006002 | 打拔钢板桩 | 1.型号:Ⅳ型拉森钢板桩 2.桩长:9m 3.其他:未尽事项,详见招标图纸、招标文件及国家相关规范 |  | t | 60.956 | 1042.87 |  | 63569.18
53 | 040103002006 | 余方弃置 | 1.废弃料品种:土方 2.运距:15km 3.其他：未尽事项,详见招标图纸、招标文件及国家相关规范 |  | m3 | 79.548 | 39.23 |  | 3120.67
|  | 路面拆除恢复 | [6 empty] | 652448.74
54 | 041001001002 | 拆除沥青路面 | 1.材质:沥青路面 2.厚度:10cm 3.其他：未尽事项,详见招标图纸、招标文件及国家相关规范 |  | m2 | 1694.26 | 11.67 |  | 19772.01
55 | 041001003001 | 拆除基层 | 1.材质:20cm 5%水泥稳定级配碎石+20cm 4%水泥稳定级配碎石+15cm 级配碎石 2.厚度:55cm 3.其他：未尽事项,详见招标图纸、招标文件及国家相关规范 |  | m2 | 1218.02 | 33.82 |  | 41193.44
本页小计 | [8 empty] | 214124.46
注：为计取规费等的使用，可在表中增设其中：“定额人工费”。
表—08
分部分项工程和单价措施项目清单与计价表
工程名称：广州二中调蓄及补水方案 |  |  |  | 标段： |  |  |  | 第 12 页 共 14 页
序号 | 项目编码 | 项目名称 | 项目特征描述 |  | 计量单位 | 工程量 | 金额（元）
[7 empty] | 综合单价 |  | 综合合价 | 其中
暂估价
56 | 041001002001 | 拆除人行道 | 1.材质:透水砖 2.厚度:5cm 3.其他：未尽事项,详见招标图纸、招标文件及国家相关规范 |  | m2 | 142.5 | 6.64 |  | 946.2
57 | 011605001003 | 广场砖/石材地面拆除 | 1.饰面材料种类:广场砖/石材地面拆除 |  | m2 | 536 | 6.64 |  | 3559.04
58 | 041001003002 | 拆除混凝土基层 | 1.材质:混凝土 2.厚度:10cm 3.其他：未尽事项,详见招标图纸、招标文件及国家相关规范 |  | m2 | 289.57 | 15.57 |  | 4508.6
59 | 041001003003 | 拆除水泥稳定碎石基层 | 1.材质:15cm 5%水泥稳定碎石 2.其他：未尽事项,详见招标图纸、招标文件及国家相关规范 |  | m2 | 678.5 | 14.03 |  | 9519.36
60 | 050102012006 | 铺种草皮 | 1.草皮种类:台湾草 2.恢复绿化带 3.其他：未尽事项,详见招标图纸、招标文件及国家相关规范 |  | m2 | 307 | 22.67 |  | 6959.69
61 | 040203006001 | 沥青混凝土路面 | 1.沥青混凝土种类:4cm细粒式改性沥青混凝土（AC-13C）+6cm中粒式改性沥青混凝土（AC-20C） 2.粘层:乳化沥青PC-3,喷油量:0.5L/m2 3.封层：沥青稀浆ES-3，喷油量:1L/m2 4.透层:乳化沥青PC-2,喷油量:1L/m2 5.其他详见招标图纸、招标文件、国家相关规范 6.完成本项清单所需的一切相关工作 |  | m2 | 1694.26 | 158.93 |  | 269268.74
本页小计 | [8 empty] | 294761.63
注：为计取规费等的使用，可在表中增设其中：“定额人工费”。
表—08
分部分项工程和单价措施项目清单与计价表
工程名称：广州二中调蓄及补水方案 |  |  |  | 标段： |  |  |  | 第 13 页 共 14 页
序号 | 项目编码 | 项目名称 | 项目特征描述 |  | 计量单位 | 工程量 | 金额（元）
[7 empty] | 综合单价 |  | 综合合价 | 其中
暂估价
62 | 040202015002 | 水泥稳定碎石 | 1.水泥含量:5% 2.石料规格:水泥稳定碎石 3.厚度:20cm 4.其他详见招标图纸、招标文件、国家相关规范 5.完成本项清单所需的一切相关工作 |  | m2 | 1218.02 | 66.04 |  | 80438.04
63 | 040202015003 | 水泥稳定碎石 | 1.水泥含量:4% 2.石料规格:水泥稳定碎石 3.厚度:20cm 4.其他详见招标图纸、招标文件、国家相关规范 5.完成本项清单所需的一切相关工作 |  | m2 | 1218.02 | 61.31 |  | 74676.81
64 | 040204002001 | 人行道块料铺设 | 1.块料品种、规格:5cm彩色透水砖 2.基础、垫层:材料品种、厚度:3cm 中粗砂 3.其他：未尽事项,详见招标图纸、招标文件及国家相关规范 |  | m2 | 142.5 | 78.28 |  | 11154.9
65 | 040202015004 | 水泥稳定碎石 | 1.水泥含量:5% 2.石料规格:水泥稳定碎石 3.厚度:15cm 4.其他详见招标图纸、招标文件、国家相关规范 5.完成本项清单所需的一切相关工作 |  | m2 | 142.5 | 49.52 |  | 7056.6
66 | 040204002002 | 人行道块料铺设 | 1.块料品种、规格:50mm芝麻灰仿花岗岩 2.基础、垫层:材料品种、厚度:20厚1:2.5水泥砂浆 3.其他：未尽事项,详见招标图纸、招标文件及国家相关规范 |  | m2 | 571.27 | 112.71 |  | 64387.84
67 | 粤040202017003 | 水泥混凝土垫层 | 1.混凝土强度等级:C15 2.厚度:10cm 3.其他：未尽事项,详见招标图纸、招标文件及国家相关规范 |  | m2 | 289.57 | 50.82 |  | 14715.95
本页小计 | [8 empty] | 252430.14
注：为计取规费等的使用，可在表中增设其中：“定额人工费”。
表—08
分部分项工程和单价措施项目清单与计价表
工程名称：广州二中调蓄及补水方案 |  |  |  | 标段： |  |  |  | 第 14 页 共 14 页
序号 | 项目编码 | 项目名称 | 项目特征描述 |  | 计量单位 | 工程量 | 金额（元）
[7 empty] | 综合单价 |  | 综合合价 | 其中
暂估价
68 | 040202015005 | 水泥稳定石屑 | 1.水泥含量:6% 2.石料规格:水泥稳定石屑 3.厚度:15cm 4.其他详见招标图纸、招标文件、国家相关规范 5.完成本项清单所需的一切相关工作 |  | m2 | 289.57 | 42.75 |  | 12379.12
69 | 040103002007 | 余方弃置 | 1.废弃料品种:拆除沥青、水稳层 2.运距:15km 3.其他：未尽事项,详见招标图纸、招标文件及国家相关规范 |  | m3 | 758.41 | 39.23 |  | 29752.42
70 | 040103002008 | 余方弃置 | 1.废弃料品种:拆除碎石垫层、混凝土基层 2.运距:15km 3.其他：未尽事项,详见招标图纸、招标文件及国家相关规范 |  | m3 | 33.93 | 63.66 |  | 2159.98
|  | 措施项目 | [6 empty] | 56560.96
71 | 041102001002 | 垫层模板 | 1.构件类型:垫层模板 2.未尽事项,详见招标图纸、招标文件及国家相关规范 |  | m2 | 464.36 | 61.5 |  | 28558.14
72 | 041102028001 | 沉井井壁(隔墙)模板 | 1.现浇井侧壁模板 |  | m2 | 144.97 | 76.16 |  | 11040.92
73 | 041102013001 | 梁模板 | 1.构件类型:单梁模板 |  | m2 | 8.64 | 71.28 |  | 615.86
74 | 041102033001 | 井顶(盖)板模板 | 1.构件类型:预制盖板 |  | m3 | 0.39 | 242.56 |  | 94.6
75 | 041102034001 | 池底模板 |  |  | m2 | 12.64 | 65.81 |  | 831.84
76 | 041102035001 | 池壁(隔墙)模板 |  |  | m2 | 217.6 | 53.1 |  | 11554.56
77 | 041102013002 | 沉砂池梁模板 | 1.构件类型:单梁模板 |  | m2 | 27 | 71.28 |  | 1924.56
78 | 041102033002 | 井顶(盖)板模板 |  |  | m3 | 8 | 242.56 |  | 1940.48
本页小计 | [8 empty] | 100852.48
合 计 | [8 empty] | 2560665.17
注：为计取规费等的使用，可在表中增设其中：“定额人工费”。
表—08

## 表-11 总价措施项目清单与计价表
总价措施项目清单与计价表
工程名称：广州二中调蓄及补水方案 | [5 empty] | 标段： |  | 第 1 页 共 2 页
序号 | 项目编码 | 项目名称 | 计算基础 | 费率 (%) | 金额 (元) |  | 调整 费率(%) |  | 调整后 金额(元) | 备注
1 | LSSGCSF00004 | 绿色施工安全防护措施费 | 分部分项人工费+分部分项机具费 | 16.5 | 124973.67 |  |  |  |  | 以分部分项的人工费与施工机具费之和为计算基础；以专业工程类型 区分不同费率计算； 单独场地平整工程费率为4.35%； 道路、管网工程费率为16.50%； 桥涵、隧道、水处理构筑物工程费率为14.50%； 分部分项工程总费用在300 万元以内（含300 万元）的项目按基本费率乘以1.20；
2 | 粤041109009002 | 文明工地增加费 | 分部分项人工费+分部分项机具费 | 0 | [5 empty] | 以分部分项的人工费与施工机具费之和为计算基础；市级文明工地0.60%；省级文明工地1.20%
3 | 041109002002 | 夜间施工增加费 |  | 20 | [5 empty] | 以夜间施工项目人工费的20%计算
4 | 041109005002 | 交通疏解员增加费 |  | 15 | [5 empty] | 按照项目分部分项人工费的15%计算（有方案的按照方案计算），
编制人（造价人员）： | [5 empty] | 复核人（造价工程师）：
表-11
总价措施项目清单与计价表
工程名称：广州二中调蓄及补水方案 | [5 empty] | 标段： |  | 第 2 页 共 2 页
序号 | 项目编码 | 项目名称 | 计算基础 | 费率 (%) | 金额 (元) |  | 调整 费率(%) |  | 调整后 金额(元) | 备注
结算时据实结算。
5 | 041108001002 | 地下管线交叉降效费 |  | 0 | [5 empty] | 按实际发生或经批准的施工方案计算
6 | 粤041109008002 | 赶工措施费 | 分部分项人工费+分部分项机具费 | 0 | [5 empty] | 赶工措施费=（1-δ）*分部分项的（人工费+施工机具费）*0.30 （0.8≤δ＜1 式中：δ=合同工期/定额工期）
7 | QTFY00000004 | 其他费用 | [7 empty] | 按实际发生或经批准的施工组织设计方案计算
合 计 |  |  |  |  | 124973.67
编制人（造价人员）： | [5 empty] | 复核人（造价工程师）：
表-11

## 表-12 其他项目清单与计价汇总表
其他项目清单与计价汇总表
工程名称：广州二中调蓄及补水方案 |  |  | 标段： |  | 第 1 页 共 1 页
序号 | 项目名称 | 金额（元） |  | 结算金额（元） |  | 备注
1 | 暂列金额 | 250410.42 |  |  |  | 明细详见表-12-1
2 | 暂估价
2.1 | 材料暂估价 | — |  |  |  | 明细详见表-12-2
2.2 | 专业工程暂估价 |  |  |  |  | 明细详见表-12-3
3 | 计日工 |  |  |  |  | 明细详见表-12-4
4 | 总承包服务费 |  |  |  |  | 明细详见表-12-5
5 | 预算包干费 | 45444.97
6 | 工程优质费
7 | 概算幅度差
8 | 现场签证费用
9 | 索赔费用
10 | 其他费用
| 合 计 | 295855.39 |  |  |  | —
注：材料（工程设备）暂估单价进入清单项目综合单价，此处不汇总。
表—12

## 表-12-1 暂列金额表
暂列金额明细表
工程名称：广州二中调蓄及补水方案 |  |  | 标段： |  | 第 1 页 共 1 页
序号 | 名称 | 计量单位 |  | 暂定金额（元） |  | 备注
1 | 暂列金额 |  |  | 250410.42
合 计 |  |  |  | 250410.42 |  | —
注：此表由招标人填写，如不能详列，也可只列暂列金额总额，投标人应将上述暂列金额计入投标总价中。
表—12—1

## 表-13 规费、税金项目清单与计价表
规费、税金项目清单与计价表
工程名称：广州二中调蓄及补水方案 |  |  | 标段： |  |  | 第 1 页 共 1 页
序号 | 项目名称 | 计算基础 |  | 计算基数 | 计算费率 (%) |  | 金额(元)
1 | 增值税销项税额 | 分部分项合计+措施合计+其他项目 |  | 2981494.23 | 9 |  | 268334.48
合 计 | [6 empty] | 268334.48
编制人（造价人员）： |  |  | 复核人（造价工程师）：
表—13