## 表-04 单位工程招标控制价汇总表
单位工程招标控制价汇总表
工程名称：汇星路排水工程 |  |  | 标段： | 第 1 页 共 1 页
序号 | 汇总内容 | 金额:(元) |  |  | 其中：暂估价(元)
1 | 分部分项合计 | 1819261.27
1.1 | 雨水系统 | 1012138.95
1.2 | 污水逆坡改造 | 807122.32
2 | 措施合计 | 128854.01
2.1 | 绿色施工安全防护措施费 | 97173.13
2.2 | 其他措施费 | 31680.88
3 | 其他项目 | 217261.81 |  |  | －
3.1 | 暂列金额 | 181926.13
3.2 | 暂估价
3.3 | 计日工
3.4 | 总承包服务费
3.5 | 预算包干费 | 35335.68
3.6 | 工程优质费
3.7 | 概算幅度差
3.8 | 索赔费用
3.9 | 现场签证费用
3.10 | 其他费用
4 | 税前工程造价 | 2165377.09
5 | 增值税销项税额 | 194883.94 |  |  | －
6 | 总造价 | 2360261.03
7 | 人工费 | 376697.59
招标控制价合计=1+2+3+5 |  | 2,360,261.03 |  |  | 0.00
注：本表适用于单位工程招标控制价或投标报价的汇总，如无单位工程划分，单项工程也使用本表汇总
表—04

## 表-08 分部分项工程和单价措施项目清单与计价表
分部分项工程和单价措施项目清单与计价表
工程名称：汇星路排水工程 |  |  |  | 标段： |  |  |  | 第 1 页 共 13 页
序号 | 项目编码 | 项目名称 | 项目特征描述 |  | 计量单位 | 工程量 | 金额（元）
[7 empty] | 综合单价 |  | 综合合价 | 其中
暂估价
|  | 雨水系统 | [6 empty] | 1012138.95
1 | 040101002009 | 挖沟槽土方 | 1.土壤类别:详见地质勘查报告 2.挖土深度:综合考虑 3.其他：未尽事项,详见招标图纸、招标文件及国家相关规范 |  | m3 | 378.43 | 9.32 |  | 3526.97
2 | 040103001013 | 回填方 | 1.密实度要求:按设计要求 2.填方材料品种:土方 3.填方粒径要求:按设计要求 4.填方来源、运距:场内利用 5.其他：未尽事项,详见招标图纸、招标文件及国家相关规范 |  | m3 | 148 | 19.41 |  | 2872.68
3 | 040103001014 | 回填石屑 | 1.密实度要求:按设计要求 2.填方材料品种:石屑 3.填方粒径要求:按设计要求 4.填方来源、运距:外购 5.其他：未尽事项,详见招标图纸、招标文件及国家相关规范 |  | m3 | 136.27 | 201.58 |  | 27469.31
4 | 040305001005 | 石屑垫层 | 1.材料品种、规格:石屑 2.厚度:350mm 3.其他：未尽事项,详见招标图纸、招标文件及国家相关规范 |  | m3 | 34.77 | 244.08 |  | 8486.66
5 | 040305001006 | 碎石砂垫层 | 1.材料品种、规格:1:1碎石砂 2.厚度:150mm 3.其他：未尽事项,详见招标图纸、招标文件及国家相关规范 |  | m3 | 12.87 | 279.09 |  | 3591.89
6 | 040103002012 | 余方弃置 | 1.废弃料品种:土方 2.运距:15km 3.其他：未尽事项,详见招标图纸、招标文件及国家相关规范 |  | m3 | 208.23 | 39.23 |  | 8168.86
本页小计 | [8 empty] | 54116.37
注：为计取规费等的使用，可在表中增设其中：“定额人工费”。
表—08
分部分项工程和单价措施项目清单与计价表
工程名称：汇星路排水工程 |  |  |  | 标段： |  |  |  | 第 2 页 共 13 页
序号 | 项目编码 | 项目名称 | 项目特征描述 |  | 计量单位 | 工程量 | 金额（元）
[7 empty] | 综合单价 |  | 综合合价 | 其中
暂估价
7 | 040301009001 | 钻孔压浆桩 | 1.地层情况:详见地质勘察报告 2.桩长:6m/9m 3.钻孔直径:250mm 4.钢管规格:Φ203*8mm焊接钢管 5.水泥强度等级:水灰比0.5~0.55 6.其他：未尽事项,详见招标图纸、招标文件及国家相关规范 |  | m | 2394 | 345.15 |  | 826289.1
8 | 010202011001 | 钢支撑 | 1.部位:管道沟槽支撑 2.钢材品种、规格:工36c钢腰梁通长设置，Φ400x10焊接钢管@4m 3.其他：未尽事项,详见招标图纸、招标文件及国家相关规范 |  | t | 7.2086 | 513.76 |  | 3703.49
9 | 040501001006 | Ⅱ级钢筋混凝土承插管DN800 | 1.垫层、基础材质及厚度:135°A式混凝土基础 2.管座材质:C20砼 3.规格:D800Ⅱ级钢筋混凝土承插管 4.接口方式:胶圈接口 5.其他:未尽事项详见招标图纸、招标文件、国家相关规范 |  | m | 47.76 | 589.21 |  | 28140.67
10 | 040504002009 | 预制装配式钢筋混凝土污水检查井Φ1600 | 1.井规格:预制装配式钢筋混凝土排水检查井Φ1600 2.平均井深:3m 3.垫层、基础材质及厚度:100mm厚1:1碎石砂压实+100mm厚C20素砼调平 4.混凝土强度等级:C35抗掺P6 5.盖板材质、规格:球墨铸铁井盖 6.其他:防坠网 7.详见:预制装配式钢筋混凝土排水检查井标准图集(试行) 8.其他：未尽事项,详见招标图纸、招标文件及国家相关规范 |  | 座 | 5 | 9625.86 |  | 48129.3
本页小计 | [8 empty] | 906262.56
注：为计取规费等的使用，可在表中增设其中：“定额人工费”。
表—08
分部分项工程和单价措施项目清单与计价表
工程名称：汇星路排水工程 |  |  |  | 标段： |  |  |  | 第 3 页 共 13 页
序号 | 项目编码 | 项目名称 | 项目特征描述 |  | 计量单位 | 工程量 | 金额（元）
[7 empty] | 综合单价 |  | 综合合价 | 其中
暂估价
11 | 041001001004 | 拆除沥青路面 | 1.材质:沥青路面 2.厚度:10cm 3.其他：未尽事项,详见招标图纸、招标文件及国家相关规范 |  | m2 | 185 | 11.67 |  | 2158.95
12 | 041001003006 | 拆除基层 | 1.材质:20cm 5%水泥稳定级配碎石+20cm 4%水泥稳定级配碎石+15cm 级配碎石 2.厚度:55cm 3.其他：未尽事项,详见招标图纸、招标文件及国家相关规范 |  | m2 | 99.34 | 47.1 |  | 4678.91
13 | 040203006003 | 沥青混凝土路面 | 1.沥青混凝土种类:4cm细粒式改性沥青混凝土（AC-13C）+6cm中粒式改性沥青混凝土（AC-20C） 2.粘层:乳化沥青PC-3,喷油量:0.5L/m2 3.封层：沥青稀浆ES-3，喷油量:1L/m2 4.透层:乳化沥青PC-2,喷油量:1L/m2 5.其他详见招标图纸、招标文件、国家相关规范 6.完成本项清单所需的一切相关工作 |  | m2 | 185 | 158.93 |  | 29402.05
14 | 040202015009 | 水泥稳定碎石 | 1.水泥含量:5% 2.石料规格:水泥稳定碎石 3.厚度:20cm 4.其他详见招标图纸、招标文件、国家相关规范 5.完成本项清单所需的一切相关工作 |  | m2 | 99.34 | 66.04 |  | 6560.41
15 | 040202015010 | 水泥稳定碎石 | 1.水泥含量:4% 2.石料规格:水泥稳定碎石 3.厚度:20cm 4.其他详见招标图纸、招标文件、国家相关规范 5.完成本项清单所需的一切相关工作 |  | m2 | 99.34 | 61.31 |  | 6090.54
本页小计 | [8 empty] | 48890.86
注：为计取规费等的使用，可在表中增设其中：“定额人工费”。
表—08
分部分项工程和单价措施项目清单与计价表
工程名称：汇星路排水工程 |  |  |  | 标段： |  |  |  | 第 4 页 共 13 页
序号 | 项目编码 | 项目名称 | 项目特征描述 |  | 计量单位 | 工程量 | 金额（元）
[7 empty] | 综合单价 |  | 综合合价 | 其中
暂估价
16 | 040103002013 | 余方弃置 | 1.废弃料品种:拆除沥青、水稳层 2.运距:15km 3.其他：未尽事项,详见招标图纸、招标文件及国家相关规范 |  | m3 | 73.137 | 39.23 |  | 2869.16
|  | 污水逆坡改造 | [6 empty] | 807122.32
17 | 040101002010 | 挖沟槽土方 | 1.土壤类别:详见地质勘查报告 2.挖土深度:综合考虑 3.其他：未尽事项,详见招标图纸、招标文件及国家相关规范 |  | m3 | 816.38 | 9.32 |  | 7608.66
18 | 040103001015 | 回填方 | 1.密实度要求:按设计要求 2.填方材料品种:土方 3.填方粒径要求:按设计要求 4.填方来源、运距:场内利用 5.其他：未尽事项,详见招标图纸、招标文件及国家相关规范 |  | m3 | 186.76 | 19.41 |  | 3625.01
19 | 040103001016 | 回填石屑 | 1.密实度要求:按设计要求 2.填方材料品种:石屑 3.填方粒径要求:按设计要求 4.填方来源、运距:外购 5.其他：未尽事项,详见招标图纸、招标文件及国家相关规范 |  | m3 | 416.96 | 201.58 |  | 84050.8
20 | 040103001017 | 回填中粗砂 | 1.密实度要求:按设计要求 2.填方材料品种:中粗砂 3.填方粒径要求:按设计要求 4.填方来源、运距:外购 5.其他：未尽事项,详见招标图纸、招标文件及国家相关规范 |  | m3 | 11.18 | 181.38 |  | 2027.83
21 | 040305001007 | 碎石砂垫层 | 1.材料品种、规格:1:1碎石砂 2.厚度:150mm 3.其他：未尽事项,详见招标图纸、招标文件及国家相关规范 |  | m3 | 5.82 | 279.09 |  | 1624.3
本页小计 | [8 empty] | 101805.76
注：为计取规费等的使用，可在表中增设其中：“定额人工费”。
表—08
分部分项工程和单价措施项目清单与计价表
工程名称：汇星路排水工程 |  |  |  | 标段： |  |  |  | 第 5 页 共 13 页
序号 | 项目编码 | 项目名称 | 项目特征描述 |  | 计量单位 | 工程量 | 金额（元）
[7 empty] | 综合单价 |  | 综合合价 | 其中
暂估价
22 | 040305001008 | 石屑垫层 | 1.材料品种、规格:石屑 2.厚度:350mm 3.其他：未尽事项,详见招标图纸、招标文件及国家相关规范 |  | m3 | 13.59 | 244.08 |  | 3317.05
23 | 040103002014 | 余方弃置 | 1.废弃料品种:土方 2.运距:15km 3.其他：未尽事项,详见招标图纸、招标文件及国家相关规范 |  | m3 | 601.606 | 39.23 |  | 23601
24 | 粤040101007003 | 挡土板 | 1.材质:支密板挡土板 双面 2.挡土深度:1.2~2m 3.其他:未尽事项,详见招标图纸、招标文件及国家相关规范 |  | m2 | 577.82 | 24.53 |  | 14173.92
25 | 040501001007 | Ⅱ级钢筋混凝土承插管DN500 | 1.垫层、基础材质及厚度:135°A式混凝土基础 2.管座材质:C20砼 3.规格:D500Ⅱ级钢筋混凝土承插管 4.接口方式:胶圈接口 5.其他:未尽事项详见招标图纸、招标文件、国家相关规范 |  | m | 10.22 | 487.99 |  | 4987.26
26 | 040501004010 | 焊接钢管 | 1.规格:DN219x8.0 2.材质:钢管 3.接口方式:焊接 4.管道防腐:埋地钢管外防腐采用环氧煤沥青特加强级防腐(六油二布),即底漆-面漆-面漆-玻璃布-面漆-面漆-玻璃布-面漆-面漆 5.闭水试验 6.垫层、基础材质及厚度:200mm厚中粗砂 7.其他详见招标图纸、招标文件、国家相关规范 8.完成本项目清单所需的一切相关工作 |  | m | 120.38 | 318.09 |  | 38291.67
27 | 040502005004 | 排气阀 | 1.种类:DN80排气阀 2.试验要求:符合设计要求 3.其他:按设计图纸及相关规范要求 |  | 个 | 1 | 2874.19 |  | 2874.19
本页小计 | [8 empty] | 87245.09
注：为计取规费等的使用，可在表中增设其中：“定额人工费”。
表—08
分部分项工程和单价措施项目清单与计价表
工程名称：汇星路排水工程 |  |  |  | 标段： |  |  |  | 第 6 页 共 13 页
序号 | 项目编码 | 项目名称 | 项目特征描述 |  | 计量单位 | 工程量 | 金额（元）
[7 empty] | 综合单价 |  | 综合合价 | 其中
暂估价
28 | 040502005005 | 排泥阀 | 1.种类:DN200排泥阀 2.试验要求:符合设计要求 3.其他:按设计图纸及相关规范要求 |  | 个 | 1 | 3131.65 |  | 3131.65
29 | 040502005006 | 软密封闸阀 | 1.种类:DN200闸阀（带短管） 2.试验要求:符合设计要求 3.其他:按设计图纸及相关规范要求 |  | 个 | 1 | 2118.35 |  | 2118.35
30 | 040504008001 | 一体化泵站 | 1、筒体系统：GRP玻璃钢泵桶（DN2000*5000）一座； 2、水泵系统：内置水泵100WQ/S412-11（2台，一用一备），自耦安装，含配套304导杆和吊链； 3、格栅系统：内置粉碎格栅一套，含配套不锈钢导轨及提链， 4、管道系统：GRP进水管、304材质压力管道，配套进出水软接头， 5、阀门系统：配套止回阀、闸阀，材质以图纸为准； 6、控制系统：配套专用泵站控制柜、液位传感器及保护管； 7、安全系统：配套在线式H2S气体检测仪、离子除臭、语音报警器、安全绳组、安全帽 8、完成本项清单所需的一切相关工作 |  | 座 | 1 | 261973.54 |  | 261973.54
本页小计 | [8 empty] | 267223.54
注：为计取规费等的使用，可在表中增设其中：“定额人工费”。
表—08
分部分项工程和单价措施项目清单与计价表
工程名称：汇星路排水工程 |  |  |  | 标段： |  |  |  | 第 7 页 共 13 页
序号 | 项目编码 | 项目名称 | 项目特征描述 |  | 计量单位 | 工程量 | 金额（元）
[7 empty] | 综合单价 |  | 综合合价 | 其中
暂估价
31 | 040405001002 | 一体化泵站支护井 | 1.井类型:一体化泵站支护井Φ6000mm 2.垫层基础井身材质与厚度：300mmC15砼垫层、400mmC30砼底板、C30砼井壁，详细规格参照详细规格参照水工结构部分图纸二中循环泵房结构图 3.混凝土强度等级：C30、S6 4.平均深度：7.78m 5.其他详见招标图纸、招标文件、国家相关规范 6.完成本项清单所需的一切相关工作 |  | 座 | 1 | 63754.08 |  | 63754.08
32 | 040405001003 | 逆做支护井 | 1.井类型:逆做支护井14000*3800mm 2.垫层基础井身材质与厚度：300mmC15砼垫层、400mmC30砼底板、C30砼井壁，详细规格参照详细规格参照水工结构部分图纸二中循环泵房结构图 3.混凝土强度等级：C30、S6 4.平均深度：7.78m 5.其他详见招标图纸、招标文件、国家相关规范 6.完成本项清单所需的一切相关工作 |  | 座 | 1 | 141154.98 |  | 141154.98
33 | 040301009002 | 袖阀管止水帷幕 | 1.地层情况:详见地质勘察报告 2.桩长:10.4m 3.钻孔直径:钻孔直径500mm，间距350mm 4.袖阀管品种、规格:Φ48*3mm PVC管 5.水泥强度等级:注浆采用42.5普通硅酸盐水泥，水灰比1.0 6.其他：未尽事项,详见招标图纸、招标文件及国家相关规范 |  | m | 1300 | 67.08 |  | 87204
本页小计 | [8 empty] | 292113.06
注：为计取规费等的使用，可在表中增设其中：“定额人工费”。
表—08
分部分项工程和单价措施项目清单与计价表
工程名称：汇星路排水工程 |  |  |  | 标段： |  |  |  | 第 8 页 共 13 页
序号 | 项目编码 | 项目名称 | 项目特征描述 |  | 计量单位 | 工程量 | 金额（元）
[7 empty] | 综合单价 |  | 综合合价 | 其中
暂估价
34 | 040504002010 | 预制装配式钢筋混凝土雨水检查井Φ1000 | 1.井规格:预制装配式钢筋混凝土雨水检查井Φ1000 2.平均井深:6.6m 3.混凝土强度等级:C35 抗渗等级:P6 4.配件：球墨铸铁防坠网 5.井盖规格:Φ700球墨铸铁可调式防沉降井盖 6.具体详见《预制装配式钢筋混凝土排水检查井标准图集（试行）》2018 7.其他详见招标图纸、招标文件、国家相关规范 8.完成本项清单所需的一切相关工作 |  | 座 | 2 | 8915.68 |  | 17831.36
35 | 040504002011 | 现浇钢筋混凝土雨水消能井 | 1.现浇钢筋混凝土雨水井 2.类型:消能井 3.井均深:1.65m内 4.垫层、基础材质及厚度:100mmC20混凝土 5.混凝土强度等级:C30,S6 6.流槽：C15混凝土 7.盖板型号:Φ700球墨铸铁可调式防沉降井盖 8.钢筋：HPB40012-25mm内 9.防坠网、标识铭牌 10.其他详见招标图纸、招标文件、国家相关规范 11.完成本项目清单所需的一切相关工作 |  | 座 | 1 | 6747.39 |  | 6747.39
本页小计 | [8 empty] | 24578.75
注：为计取规费等的使用，可在表中增设其中：“定额人工费”。
表—08
分部分项工程和单价措施项目清单与计价表
工程名称：汇星路排水工程 |  |  |  | 标段： |  |  |  | 第 9 页 共 13 页
序号 | 项目编码 | 项目名称 | 项目特征描述 |  | 计量单位 | 工程量 | 金额（元）
[7 empty] | 综合单价 |  | 综合合价 | 其中
暂估价
36 | 040504002012 | 闸阀井 | 1.井尺寸:Φ700mm 2.井深:平均2m，具体详见设计图纸及相关图集 3.垫层、基础材质及厚度:C10混凝土垫层 4.混凝土强度等级:C25混凝土井壁及底板 5.盖板材质、规格:C25混凝土预制盖板 6.井盖、井圈材质及规格:可调式防盗防跳防沉降 D400 级铰链球墨铸铁井盖φ700mm，带预制混凝土井圈 7.勾缝、抹面要求:20mm厚1:2水泥防水砂浆（预拌砂浆） 8.踏步材质、规格:详见图集 9.防渗、防水要求:详见图集 10.钢筋规格、种类:三级螺纹钢φ10以内，三级螺纹钢φ25以内；具体详见设计图纸及相关图集 11.图集:07MS101-2，页66 12.其他:综合考虑混凝土制作、浇捣、抹面、井座井圈井盖制作、踏步制安、钢筋制安等完成该工艺所有施工内容，具体详见设计图纸及相关规范 |  | 座 | 1 | 2667.54 |  | 2667.54
本页小计 | [8 empty] | 2667.54
注：为计取规费等的使用，可在表中增设其中：“定额人工费”。
表—08
分部分项工程和单价措施项目清单与计价表
工程名称：汇星路排水工程 |  |  |  | 标段： |  |  |  | 第 10 页 共 13 页
序号 | 项目编码 | 项目名称 | 项目特征描述 |  | 计量单位 | 工程量 | 金额（元）
[7 empty] | 综合单价 |  | 综合合价 | 其中
暂估价
37 | 040504002013 | 排泥井 | 1.井尺寸:Φ700mm 2.井深:平均2.2m，具体详见设计图纸及相关图集 3.垫层、基础材质及厚度:C10混凝土垫层 4.混凝土强度等级:C25混凝土井壁及底板 5.盖板材质、规格:C25混凝土预制盖板 6.井盖、井圈材质及规格:可调式防盗防跳防沉降 D400 级铰链球墨铸铁井盖φ700mm，带预制混凝土井圈 7.勾缝、抹面要求:20mm厚1:2水泥防水砂浆（预拌砂浆） 8.踏步材质、规格:详见图集 9.防渗、防水要求:详见图集 10.钢筋规格、种类:三级螺纹钢φ10以内，三级螺纹钢φ25以内；具体详见设计图纸及相关图集 11.图集:07MS101-2，页66 12.其他:综合考虑混凝土制作、浇捣、抹面、井座井圈井盖制作、踏步制安、钢筋制安等完成该工艺所有施工内容，具体详见设计图纸及相关规范 |  | 座 | 1 | 1910.91 |  | 1910.91
本页小计 | [8 empty] | 1910.91
注：为计取规费等的使用，可在表中增设其中：“定额人工费”。
表—08
分部分项工程和单价措施项目清单与计价表
工程名称：汇星路排水工程 |  |  |  | 标段： |  |  |  | 第 11 页 共 13 页
序号 | 项目编码 | 项目名称 | 项目特征描述 |  | 计量单位 | 工程量 | 金额（元）
[7 empty] | 综合单价 |  | 综合合价 | 其中
暂估价
38 | 040504002014 | 排气井 | 1.井尺寸:Φ700mm 2.井深:平均2.2m，具体详见设计图纸及相关图集 3.垫层、基础材质及厚度:C10混凝土垫层 4.混凝土强度等级:C25混凝土井壁及底板 5.盖板材质、规格:C25混凝土预制盖板 6.井盖、井圈材质及规格:可调式防盗防跳防沉降 D400 级铰链球墨铸铁井盖φ700mm，带预制混凝土井圈 7.勾缝、抹面要求:20mm厚1:2水泥防水砂浆（预拌砂浆） 8.踏步材质、规格:详见图集 9.防渗、防水要求:详见图集 10.钢筋规格、种类:三级螺纹钢φ10以内，三级螺纹钢φ25以内；具体详见设计图纸及相关图集 11.图集:07MS101-2，页162 12.其他:综合考虑混凝土制作、浇捣、抹面、井座井圈井盖制作、踏步制安、钢筋制安等完成该工艺所有施工内容，具体详见设计图纸及相关规范 |  | 座 | 1 | 2667.54 |  | 2667.54
39 | 041001001005 | 拆除沥青路面 | 1.材质:沥青路面 2.厚度:65cm 3.其他：未尽事项,详见招标图纸、招标文件及国家相关规范 |  | m2 | 52.5 | 55.96 |  | 2937.9
本页小计 | [8 empty] | 5605.44
注：为计取规费等的使用，可在表中增设其中：“定额人工费”。
表—08
分部分项工程和单价措施项目清单与计价表
工程名称：汇星路排水工程 |  |  |  | 标段： |  |  |  | 第 12 页 共 13 页
序号 | 项目编码 | 项目名称 | 项目特征描述 |  | 计量单位 | 工程量 | 金额（元）
[7 empty] | 综合单价 |  | 综合合价 | 其中
暂估价
40 | 040203006004 | 沥青混凝土路面 | 1.沥青混凝土种类:4cm细粒式改性沥青混凝土（AC-13C）+6cm中粒式改性沥青混凝土（AC-20C） 2.粘层:乳化沥青PC-3,喷油量:0.5L/m2 3.封层：沥青稀浆ES-3，喷油量:1L/m2 4.透层:乳化沥青PC-2,喷油量:1L/m2 5.其他详见招标图纸、招标文件、国家相关规范 6.完成本项清单所需的一切相关工作 |  | m2 | 52.5 | 158.93 |  | 8343.83
41 | 040202015011 | 水泥稳定碎石 | 1.水泥含量:5% 2.石料规格:水泥稳定碎石 3.厚度:20cm 4.其他详见招标图纸、招标文件、国家相关规范 5.完成本项清单所需的一切相关工作 |  | m2 | 38.8 | 66.04 |  | 2562.35
42 | 040202015012 | 水泥稳定碎石 | 1.水泥含量:4% 2.石料规格:水泥稳定碎石 3.厚度:20cm 4.其他详见招标图纸、招标文件、国家相关规范 5.完成本项清单所需的一切相关工作 |  | m2 | 38.8 | 61.31 |  | 2378.83
43 | 050102012008 | 铺种草皮 | 1.草皮种类:台湾草 2.恢复绿化带 3.其他：未尽事项,详见招标图纸、招标文件及国家相关规范 |  | m2 | 135 | 22.67 |  | 3060.45
44 | 041001008001 | 拆除混凝土结构 | 1.结构形式:支护井 2.强度等级:详见设计图纸 3.其他：未尽事项,详见招标图纸、招标文件及国家相关规范 |  | m3 | 45.496 | 230.7 |  | 10495.93
|  | 措施项目 | [6 empty] | 31680.88
本页小计 | [8 empty] | 26841.39
注：为计取规费等的使用，可在表中增设其中：“定额人工费”。
表—08
分部分项工程和单价措施项目清单与计价表
工程名称：汇星路排水工程 |  |  |  | 标段： |  |  |  | 第 13 页 共 13 页
序号 | 项目编码 | 项目名称 | 项目特征描述 |  | 计量单位 | 工程量 | 金额（元）
[7 empty] | 综合单价 |  | 综合合价 | 其中
暂估价
45 | 041102001005 | 管道基础模板 | 1.构件类型:管道基础模板 2.未尽事项,详见招标图纸、招标文件及国家相关规范 |  | m2 | 72.24 | 61.5 |  | 4442.76
46 | 041102035002 | 池壁(隔墙)模板（矩形） | 1.构件类型:逆作支护井 |  | m2 | 264.52 | 53.1 |  | 14046.01
47 | 041102035003 | 池壁(隔墙)模板（弧形） | 1.构件类型:一体化泵站支护井 |  | m2 | 122.15 | 91.66 |  | 11196.27
48 | 041102013003 | 梁模板 | 1.构件类型:单梁模板 |  | m2 | 28 | 71.28 |  | 1995.84
本页小计 | [8 empty] | 31680.88
合 计 | [8 empty] | 1850942.15
注：为计取规费等的使用，可在表中增设其中：“定额人工费”。
表—08

## 表-11 总价措施项目清单与计价表
总价措施项目清单与计价表
工程名称：汇星路排水工程 | [5 empty] | 标段： |  | 第 1 页 共 2 页
序号 | 项目编码 | 项目名称 | 计算基础 | 费率 (%) | 金额 (元) |  | 调整 费率(%) |  | 调整后 金额(元) | 备注
1 | LSSGCSF00006 | 绿色施工安全防护措施费 | 分部分项人工费+分部分项机具费 | 16.5 | 97173.13 |  |  |  |  | 以分部分项的人工费与施工机具费之和为计算基础；以专业工程类型 区分不同费率计算； 单独场地平整工程费率为4.35%； 道路、管网工程费率为16.50%； 桥涵、隧道、水处理构筑物工程费率为14.50%； 分部分项工程总费用在300 万元以内（含300 万元）的项目按基本费率乘以1.20；
2 | 粤041109009004 | 文明工地增加费 | 分部分项人工费+分部分项机具费 | 0 | [5 empty] | 以分部分项的人工费与施工机具费之和为计算基础；市级文明工地0.60%；省级文明工地1.20%
3 | 041109002004 | 夜间施工增加费 |  | 20 | [5 empty] | 以夜间施工项目人工费的20%计算
4 | 041109005004 | 交通疏解员增加费 |  | 15 | [5 empty] | 按照项目分部分项人工费的15%计算（有方案的按照方案计算），
编制人（造价人员）： | [5 empty] | 复核人（造价工程师）：
表-11
总价措施项目清单与计价表
工程名称：汇星路排水工程 | [5 empty] | 标段： |  | 第 2 页 共 2 页
序号 | 项目编码 | 项目名称 | 计算基础 | 费率 (%) | 金额 (元) |  | 调整 费率(%) |  | 调整后 金额(元) | 备注
结算时据实结算。
5 | 041108001004 | 地下管线交叉降效费 |  | 0 | [5 empty] | 按实际发生或经批准的施工方案计算
6 | 粤041109008004 | 赶工措施费 | 分部分项人工费+分部分项机具费 | 0 | [5 empty] | 赶工措施费=（1-δ）*分部分项的（人工费+施工机具费）*0.30 （0.8≤δ＜1 式中：δ=合同工期/定额工期）
7 | QTFY00000006 | 其他费用 | [7 empty] | 按实际发生或经批准的施工组织设计方案计算
合 计 |  |  |  |  | 97173.13
编制人（造价人员）： | [5 empty] | 复核人（造价工程师）：
表-11

## 表-12 其他项目清单与计价汇总表
其他项目清单与计价汇总表
工程名称：汇星路排水工程 |  |  | 标段： |  | 第 1 页 共 1 页
序号 | 项目名称 | 金额（元） |  | 结算金额（元） |  | 备注
1 | 暂列金额 | 181926.13 |  |  |  | 明细详见表-12-1
2 | 暂估价
2.1 | 材料暂估价 | — |  |  |  | 明细详见表-12-2
2.2 | 专业工程暂估价 |  |  |  |  | 明细详见表-12-3
3 | 计日工 |  |  |  |  | 明细详见表-12-4
4 | 总承包服务费 |  |  |  |  | 明细详见表-12-5
5 | 预算包干费 | 35335.68
6 | 工程优质费
7 | 概算幅度差
8 | 现场签证费用
9 | 索赔费用
10 | 其他费用
| 合 计 | 217261.81 |  |  |  | —
注：材料（工程设备）暂估单价进入清单项目综合单价，此处不汇总。
表—12

## 表-12-1 暂列金额表
暂列金额明细表
工程名称：汇星路排水工程 |  |  | 标段： |  | 第 1 页 共 1 页
序号 | 名称 | 计量单位 |  | 暂定金额（元） |  | 备注
1 | 暂列金额 |  |  | 181926.13
合 计 |  |  |  | 181926.13 |  | —
注：此表由招标人填写，如不能详列，也可只列暂列金额总额，投标人应将上述暂列金额计入投标总价中。
表—12—1

## 表-13 规费、税金项目清单与计价表
规费、税金项目清单与计价表
工程名称：汇星路排水工程 |  |  | 标段： |  |  | 第 1 页 共 1 页
序号 | 项目名称 | 计算基础 |  | 计算基数 | 计算费率 (%) |  | 金额(元)
1 | 增值税销项税额 | 分部分项合计+措施合计+其他项目 |  | 2165377.09 | 9 |  | 194883.94
合 计 | [6 empty] | 194883.94
编制人（造价人员）： |  |  | 复核人（造价工程师）：
表—13