## 表-04 单位工程招标控制价汇总表
单位工程招标控制价汇总表
工程名称：电气工程 |  |  | 标段： | 第 1 页 共 1 页
序号 | 汇总内容 | 金额:(元) |  |  | 其中：暂估价(元)
1 | 分部分项合计 | 165037.54
1.1 | 汇星路污水提升泵站 | 56921.49
1.2 | 校内循环泵站 | 50528.30
1.3 | 校内曝气装置 | 19939.07
1.4 | 镜面水景泵站 | 1915.11
1.5 | 景观照明 | 35733.57
2 | 措施合计 | 8129.85
2.1 | 绿色施工安全防护措施费 | 8129.85
2.2 | 其他措施费
3 | 其他项目 | 18776.56 |  |  | －
3.1 | 暂列金额 | 16503.75
3.2 | 暂估价
3.3 | 计日工
3.4 | 总承包服务费
3.5 | 预算包干费 | 2272.81
3.6 | 工程优质费
3.7 | 概算幅度差
3.8 | 索赔费用
3.9 | 现场签证费用
3.10 | 其他费用
4 | 税前工程造价 | 191943.95
5 | 增值税销项税额 | 17274.96 |  |  | －
6 | 总造价 | 209218.91
7 | 人工费 | 19848.60
招标控制价合计=1+2+3+5 |  | 209,218.91 |  |  | 0.00
注：本表适用于单位工程招标控制价或投标报价的汇总，如无单位工程划分，单项工程也使用本表汇总
表—04

## 表-08 分部分项工程和单价措施项目清单与计价表
分部分项工程和单价措施项目清单与计价表
工程名称：电气工程 |  |  |  | 标段： |  |  |  | 第 1 页 共 10 页
序号 | 项目编码 | 项目名称 | 项目特征描述 |  | 计量单位 | 工程量 | 金额（元）
[7 empty] | 综合单价 |  | 综合合价 | 其中
暂估价
|  | 汇星路污水提升泵站 | [6 empty] | 56921.49
1 | 080608003001 | UPS不间断电源设备 | 1.名称:UPS电源柜 2.规格:容量为1kVA,应急时间为90分钟 3.其他：未尽事项,详见招标图纸、招标文件及国家相关规范 |  | 台 | 1 | 5859.79 |  | 5859.79
2 | 030501013001 | 可编程控制器(PLC) | 1.名称：可编程控制器(PLC) 2.规格:包含CPU模块、电源模块、编程软件、组态软件、通信模块、 RTD 模块、I/O模块:40个DI、8个DO、4个AI、4个AO 3.包含本体及配件安装、接线、调试、接地等相关费用 4.其他详见图纸、国家相关规范 5.完成本清单项目所需的一切相关工作 |  | 套 | 1 | 23625.52 |  | 23625.52
3 | 030501012001 | 核心交换机 | 1.名称：核心交换机 2.规格:2个千兆SFP光口,2个光电可选百兆接口,6个百兆电口;自愈时间<20ms;全金属外壳,不低于IP40。 3.包含本体及配件安装、调试等相关费用 4.其他详见图纸、国家相关规范 5.完成本清单项目所需的一切相关工作 |  | 台 | 1 | 3652.81 |  | 3652.81
4 | 080606005001 | 硬盘录像机 | 1.名称:硬盘录像机 2.规格:NVR,含2TB硬盘 3.包含本体及配件安装、调试等相关费用 4.其他详见图纸、国家相关规范 5.完成本清单项目所需的一切相关工作 |  | 台 | 1 | 12632.14 |  | 12632.14
本页小计 | [8 empty] | 45770.26
注：为计取规费等的使用，可在表中增设其中：“定额人工费”。
表—08
分部分项工程和单价措施项目清单与计价表
工程名称：电气工程 |  |  |  | 标段： |  |  |  | 第 2 页 共 10 页
序号 | 项目编码 | 项目名称 | 项目特征描述 |  | 计量单位 | 工程量 | 金额（元）
[7 empty] | 综合单价 |  | 综合合价 | 其中
暂估价
5 | 030408001001 | 电力电缆 | 1.名称:电力电缆 2.型号:YJV-0.6/1kV 5x16mm2 3.敷设方式、部位:配电控制柜进线电缆 4.其他：未尽事项,详见招标图纸、招标文件及国家相关规范 |  | m | 50 | 74.74 |  | 3737
6 | 030408003001 | 电缆保护管 | 1.名称:电缆保护管 2.材质:HDPE 3.规格:Φ50*3 4.敷设方式:埋地敷设 5.其他：未尽事项,详见招标图纸、招标文件及国家相关规范 |  | m | 76 | 16.37 |  | 1244.12
7 | 040504002001 | 电缆拉线井 | 1.垫层、基础材质及厚度:C20混凝土基础，厚度200mm 2.盖板材质、规格:球墨铸铁井盖720*670*42 3.井盖、井圈材质及规格:C25砼井环 4.井壁:MU25砼砖，M10水泥砂浆 5.抹灰:井内壁批1：2水泥砂浆15厚 6.钢筋种类、规格:按设计图纸要求 7.渗水沙层200mm厚 8.其他详见招标图纸、招标文件、国家相关规范 9.完成本项目清单所需的一切相关工作 |  | 座 | 2 | 1521.09 |  | 3042.18
8 | 030501012002 | POE交换机 | 1.名称：POE交换机 2.规格:24口 3.包含本体及配件安装、调试等相关费用 4.其他详见图纸、国家相关规范 5.完成本清单项目所需的一切相关工作 |  | 台 | 1 | 1652.81 |  | 1652.81
本页小计 | [8 empty] | 9676.11
注：为计取规费等的使用，可在表中增设其中：“定额人工费”。
表—08
分部分项工程和单价措施项目清单与计价表
工程名称：电气工程 |  |  |  | 标段： |  |  |  | 第 3 页 共 10 页
序号 | 项目编码 | 项目名称 | 项目特征描述 |  | 计量单位 | 工程量 | 金额（元）
[7 empty] | 综合单价 |  | 综合合价 | 其中
暂估价
9 | 030507008001 | 监控摄像设备 | 1.名称: 室外360°快球摄像机 2.型号规格：400W像素数字摄像机,1.0M,18X,1/3"CCD,日夜型 3.类型:壁装 4.其他详见图纸、国家相关规范 5.完成本清单项目所需的一切相关工作 |  | 台 | 1 | 595.53 |  | 595.53
10 | 030502005001 | 双绞线缆 | 1.名称:六类屏蔽双绞线 CAT6 UTP 2.配线形式:线槽配线或管内穿线 3.材质:铜芯 4.其他详见图纸、国家相关规范 5.完成本清单项目所需的一切相关工作 |  | m | 5 | 4.27 |  | 21.35
11 | 030408003002 | 电缆保护管 | 1.名称:电缆保护管 2.材质:热镀锌钢管SC 3.规格:Φ25*2.5 4.敷设方式:埋地敷设 5.其他：未尽事项,详见招标图纸、招标文件及国家相关规范 |  | m | 10 | 22.56 |  | 225.6
12 | 040101002001 | 挖沟槽土方 | 1.土壤类别:详见地质勘查报告 2.挖土深度:综合考虑 3.其他：未尽事项,详见招标图纸、招标文件及国家相关规范 |  | m3 | 15.3 | 9.98 |  | 152.69
13 | 040103001002 | 回填方 | 1.密实度要求:按设计要求 2.填方材料品种:土方 3.填方粒径要求:按设计要求 4.填方来源、运距:场内利用 5.其他：未尽事项,详见招标图纸、招标文件及国家相关规范 |  | m3 | 13.15 | 20.79 |  | 273.39
本页小计 | [8 empty] | 1268.56
注：为计取规费等的使用，可在表中增设其中：“定额人工费”。
表—08
分部分项工程和单价措施项目清单与计价表
工程名称：电气工程 |  |  |  | 标段： |  |  |  | 第 4 页 共 10 页
序号 | 项目编码 | 项目名称 | 项目特征描述 |  | 计量单位 | 工程量 | 金额（元）
[7 empty] | 综合单价 |  | 综合合价 | 其中
暂估价
14 | 040103002002 | 余方弃置 | 1.废弃料品种:土方 2.运距:15km 3.其他：未尽事项,详见招标图纸、招标文件及国家相关规范 |  | m3 | 0.18 | 42.02 |  | 7.56
15 | 050102012002 | 铺种草皮 | 1.草皮种类:绿化草皮恢复 2.其他：未尽事项,详见招标图纸、招标文件及国家相关规范 |  | m2 | 8.4 | 23.69 |  | 199
|  | 校内循环泵站 | [6 empty] | 50528.3
16 | 080608003002 | UPS不间断电源设备 | 1.名称:UPS电源柜 2.规格:容量为1kVA,应急时间为90分钟 3.其他：未尽事项,详见招标图纸、招标文件及国家相关规范 |  | 台 | 1 | 5859.79 |  | 5859.79
17 | 030501013002 | 可编程控制器(PLC) | 1.名称：可编程控制器(PLC) 2.规格:包含CPU模块、电源模块、编程软件、组态软件、通信模块、 RTD 模块、I/O模块:40个DI、8个DO、4个AI、4个AO 3.包含本体及配件安装、接线、调试、接地等相关费用 4.其他详见图纸、国家相关规范 5.完成本清单项目所需的一切相关工作 |  | 套 | 1 | 23625.45 |  | 23625.45
18 | 030501012003 | 核心交换机 | 1.名称：核心交换机 2.规格:2个千兆SFP光口,2个光电可选百兆接口,6个百兆电口;自愈时间<20ms;全金属外壳,不低于IP40。 3.包含本体及配件安装、调试等相关费用 4.其他详见图纸、国家相关规范 5.完成本清单项目所需的一切相关工作 |  | 台 | 1 | 3652.81 |  | 3652.81
本页小计 | [8 empty] | 33344.61
注：为计取规费等的使用，可在表中增设其中：“定额人工费”。
表—08
分部分项工程和单价措施项目清单与计价表
工程名称：电气工程 |  |  |  | 标段： |  |  |  | 第 5 页 共 10 页
序号 | 项目编码 | 项目名称 | 项目特征描述 |  | 计量单位 | 工程量 | 金额（元）
[7 empty] | 综合单价 |  | 综合合价 | 其中
暂估价
19 | 030408001002 | 电力电缆 | 1.名称:电力电缆 2.型号:YJV-0.6/1kV 4x50+1x25mm2 3.其他：未尽事项,详见招标图纸、招标文件及国家相关规范 |  | m | 58 | 178.04 |  | 10326.32
20 | 030408003003 | 电缆保护管 | 1.名称:电缆保护管 2.材质:HDPE 3.规格:Φ90*5 4.敷设方式:埋地敷设 5.其他：未尽事项,详见招标图纸、招标文件及国家相关规范 |  | m | 46 | 23.83 |  | 1096.18
21 | 040504002002 | 电缆拉线井 | 1.垫层、基础材质及厚度:C20混凝土基础，厚度200mm 2.盖板材质、规格:球墨铸铁井盖720*670*42 3.井盖、井圈材质及规格:C25砼井环 4.井壁:MU25砼砖，M10水泥砂浆 5.抹灰:井内壁批1：2水泥砂浆15厚 6.钢筋种类、规格:按设计图纸要求 7.渗水沙层200mm厚 8.其他详见招标图纸、招标文件、国家相关规范 9.完成本项目清单所需的一切相关工作 |  | 座 | 3 | 1521.18 |  | 4563.54
22 | 040101002002 | 挖沟槽土方 | 1.土壤类别:详见地质勘查报告 2.挖土深度:综合考虑 3.其他：未尽事项,详见招标图纸、招标文件及国家相关规范 |  | m3 | 26 | 9.98 |  | 259.48
本页小计 | [8 empty] | 16245.52
注：为计取规费等的使用，可在表中增设其中：“定额人工费”。
表—08
分部分项工程和单价措施项目清单与计价表
工程名称：电气工程 |  |  |  | 标段： |  |  |  | 第 6 页 共 10 页
序号 | 项目编码 | 项目名称 | 项目特征描述 |  | 计量单位 | 工程量 | 金额（元）
[7 empty] | 综合单价 |  | 综合合价 | 其中
暂估价
23 | 040103001003 | 回填方 | 1.密实度要求:按设计要求 2.填方材料品种:土方 3.填方粒径要求:按设计要求 4.填方来源、运距:场内利用 5.其他：未尽事项,详见招标图纸、招标文件及国家相关规范 |  | m3 | 22.7075 | 20.79 |  | 472.09
24 | 040103002003 | 余方弃置 | 1.废弃料品种:土方 2.运距:15km 3.其他：未尽事项,详见招标图纸、招标文件及国家相关规范 |  | m3 | 3.3 | 42.02 |  | 138.67
25 | 050102012003 | 铺种草皮 | 1.草皮种类:绿化草皮恢复 2.其他：未尽事项,详见招标图纸、招标文件及国家相关规范 |  | m2 | 22.54 | 23.69 |  | 533.97
|  | 校内曝气装置 | [6 empty] | 19939.07
26 | 030408001003 | 电力电缆 | 1.名称:电力电缆 2.型号:JSH-YJV-0.6/1kV 5x4mm2 3.敷设方式、部位:配电控制柜进线电缆 4.其他：未尽事项,详见招标图纸、招标文件及国家相关规范 |  | m | 235 | 24.97 |  | 5867.95
27 | 030408003004 | 电缆保护管 | 1.名称:电缆保护管 2.材质:HDPE 3.规格:Φ50*3 4.敷设方式:埋地敷设 5.其他：未尽事项,详见招标图纸、招标文件及国家相关规范 |  | m | 218 | 16.37 |  | 3568.66
本页小计 | [8 empty] | 10581.34
注：为计取规费等的使用，可在表中增设其中：“定额人工费”。
表—08
分部分项工程和单价措施项目清单与计价表
工程名称：电气工程 |  |  |  | 标段： |  |  |  | 第 7 页 共 10 页
序号 | 项目编码 | 项目名称 | 项目特征描述 |  | 计量单位 | 工程量 | 金额（元）
[7 empty] | 综合单价 |  | 综合合价 | 其中
暂估价
28 | 040504002003 | 电缆拉线井 | 1.垫层、基础材质及厚度:C20混凝土基础，厚度200mm 2.盖板材质、规格:球墨铸铁井盖720*670*42 3.井盖、井圈材质及规格:C25砼井环 4.井壁:MU25砼砖，M10水泥砂浆 5.抹灰:井内壁批1：2水泥砂浆15厚 6.钢筋种类、规格:按设计图纸要求 7.渗水沙层200mm厚 8.其他详见招标图纸、招标文件、国家相关规范 9.完成本项目清单所需的一切相关工作 |  | 座 | 4 | 1521.1 |  | 6084.4
29 | 040101002003 | 挖沟槽土方 | 1.土壤类别:详见地质勘查报告 2.挖土深度:综合考虑 3.其他：未尽事项,详见招标图纸、招标文件及国家相关规范 |  | m3 | 65.04 | 9.98 |  | 649.1
30 | 040103001004 | 回填方 | 1.密实度要求:按设计要求 2.填方材料品种:土方 3.填方粒径要求:按设计要求 4.填方来源、运距:场内利用 5.其他：未尽事项,详见招标图纸、招标文件及国家相关规范 |  | m3 | 60.61 | 20.79 |  | 1260.08
31 | 040103002004 | 余方弃置 | 1.废弃料品种:土方 2.运距:15km 3.其他：未尽事项,详见招标图纸、招标文件及国家相关规范 |  | m3 | 4.4 | 42.02 |  | 184.89
32 | 050102012004 | 铺种草皮 | 1.草皮种类:绿化草皮恢复 2.其他：未尽事项,详见招标图纸、招标文件及国家相关规范 |  | m2 | 98.1 | 23.69 |  | 2323.99
|  | 镜面水景泵站 | [6 empty] | 1915.11
本页小计 | [8 empty] | 10502.46
注：为计取规费等的使用，可在表中增设其中：“定额人工费”。
表—08
分部分项工程和单价措施项目清单与计价表
工程名称：电气工程 |  |  |  | 标段： |  |  |  | 第 8 页 共 10 页
序号 | 项目编码 | 项目名称 | 项目特征描述 |  | 计量单位 | 工程量 | 金额（元）
[7 empty] | 综合单价 |  | 综合合价 | 其中
暂估价
33 | 030408001004 | 电力电缆 | 1.名称:电力电缆 2.型号:YJV-0.6/1kV 5x10mm2 3.敷设方式、部位:配电控制柜进线电缆 4.其他：未尽事项,详见招标图纸、招标文件及国家相关规范 |  | m | 30 | 47.18 |  | 1415.4
34 | 030408003005 | 电缆保护管 | 1.名称:电缆保护管 2.材质:HDPE 3.规格:Φ50*3 4.敷设方式:埋地敷设 5.其他：未尽事项,详见招标图纸、招标文件及国家相关规范 |  | m | 20 | 16.37 |  | 327.4
35 | 040101002004 | 挖沟槽土方 | 1.土壤类别:详见地质勘查报告 2.挖土深度:综合考虑 3.其他：未尽事项,详见招标图纸、招标文件及国家相关规范 |  | m3 | 5.6 | 9.98 |  | 55.89
36 | 040103001005 | 回填方 | 1.密实度要求:按设计要求 2.填方材料品种:土方 3.填方粒径要求:按设计要求 4.填方来源、运距:场内利用 5.其他：未尽事项,详见招标图纸、招标文件及国家相关规范 |  | m3 | 5.6 | 20.79 |  | 116.42
|  | 景观照明 | [6 empty] | 35733.57
37 | 030404017001 | 开关电源箱 | 1.名称:开关电源箱 2.型号:户外型,落地安装,防护等级IP55,内置2x600W直流开关电源AC220V/DC24V 3.其他：未尽事项,详见招标图纸、招标文件及国家相关规范 |  | 台 | 4 | 3779.58 |  | 15118.32
本页小计 | [8 empty] | 17033.43
注：为计取规费等的使用，可在表中增设其中：“定额人工费”。
表—08
分部分项工程和单价措施项目清单与计价表
工程名称：电气工程 |  |  |  | 标段： |  |  |  | 第 9 页 共 10 页
序号 | 项目编码 | 项目名称 | 项目特征描述 |  | 计量单位 | 工程量 | 金额（元）
[7 empty] | 综合单价 |  | 综合合价 | 其中
暂估价
38 | 030408001005 | 电力电缆 | 1.名称:电力电缆 2.型号:YJV-0.6/1kV 3x16mm2 3.敷设方式、部位:配电控制柜进线电缆 4.其他：未尽事项,详见招标图纸、招标文件及国家相关规范 |  | m | 80 | 47.71 |  | 3816.8
39 | 030408003006 | 电缆保护管 | 1.名称:电缆保护管 2.材质:HDPE 3.规格:Φ50*3 4.敷设方式:埋地敷设 5.其他：未尽事项,详见招标图纸、招标文件及国家相关规范 |  | m | 80 | 16.37 |  | 1309.6
40 | 030411004001 | 配线 | 1.名称:电力电缆 2.型号:BVV-300/500V 2x2.5mm2 3.其他：未尽事项,详见招标图纸、招标文件及国家相关规范 |  | m | 80 | 5.73 |  | 458.4
41 | 011304001001 | 灯带(槽) | 1.灯带型式、尺寸:LED灯带，10W/m，3000K，IP67 2.其他：未尽事项,详见招标图纸、招标文件及国家相关规范 |  | m | 428 | 15.84 |  | 6779.52
42 | 030412001001 | 普通灯具 | 1.名称:草坪灯 2.型号:12WLED，4000K，IP65 3.规格:H=0.6m 4.其他：未尽事项,详见招标图纸、招标文件及国家相关规范 |  | 套 | 8 | 279.83 |  | 2238.64
43 | 030412001002 | 普通灯具 | 1.名称:龟背灯 2.型号:18WLED，3000K，IP67 3.其他：未尽事项,详见招标图纸、招标文件及国家相关规范 |  | 套 | 12 | 340.43 |  | 4085.16
本页小计 | [8 empty] | 18688.12
注：为计取规费等的使用，可在表中增设其中：“定额人工费”。
表—08
分部分项工程和单价措施项目清单与计价表
工程名称：电气工程 |  |  |  | 标段： |  |  |  | 第 10 页 共 10 页
序号 | 项目编码 | 项目名称 | 项目特征描述 |  | 计量单位 | 工程量 | 金额（元）
[7 empty] | 综合单价 |  | 综合合价 | 其中
暂估价
44 | 030412001003 | 普通灯具 | 1.名称:射树灯 2.型号:12WLED，3000K，IP67 3.其他：未尽事项,详见招标图纸、招标文件及国家相关规范 |  | 套 | 2 | 192.52 |  | 385.04
45 | 040101002005 | 挖沟槽土方 | 1.土壤类别:详见地质勘查报告 2.挖土深度:综合考虑 3.其他：未尽事项,详见招标图纸、招标文件及国家相关规范 |  | m3 | 22.4 | 9.98 |  | 223.55
46 | 040103001006 | 回填方 | 1.密实度要求:按设计要求 2.填方材料品种:土方 3.填方粒径要求:按设计要求 4.填方来源、运距:场内利用 5.其他：未尽事项,详见招标图纸、招标文件及国家相关规范 |  | m3 | 22.4 | 20.79 |  | 465.7
47 | 050102012005 | 铺种草皮 | 1.草皮种类:绿化草皮恢复 2.其他：未尽事项,详见招标图纸、招标文件及国家相关规范 |  | m2 | 36 | 23.69 |  | 852.84
措施项目
48 | 031302007001 | 高层施工增加 |  |  | 项 | 1
49 | 031301017001 | 脚手架搭拆费 |  |  | 项 | 1
本页小计 | [8 empty] | 1927.13
合 计 | [8 empty] | 165037.54
注：为计取规费等的使用，可在表中增设其中：“定额人工费”。
表—08

## 表-11 总价措施项目清单与计价表
总价措施项目清单与计价表
工程名称：电气工程 | [5 empty] | 标段： |  | 第 1 页 共 2 页
序号 | 项目编码 | 项目名称 | 计算基础 | 费率 (%) | 金额 (元) |  | 调整 费率(%) |  | 调整后 金额(元) | 备注
1 | LSSGCSF00003 | 绿色施工安全防护措施费 | 分部分项人工费+分部分项机具费 | 35.77 | 8129.85 |  |  |  |  | 以分部分项的人工费与施工机具费之和为计算基础，费率35.77%
2 | 031301010001 | 安装与生产同时进行增加费用 | 分部分项人工费 | 0 | [5 empty] | 按人工费的10%计算
3 | 031301011001 | 在有害身体健康环境中施工增加费 | 分部分项人工费 | 0 | [5 empty] | 按人工费的10%计算
4 | TSSGBWZJF001 | 在地下（暗）室、设备及大口径管道内等特殊施工部位进行施工增加费 |  | 30 | [5 empty] | 按该部分人工费的30%计算
5 | 粤031302008001 | 赶工措施费 | 分部分项人工费+分部分项机具费 | 0 | [5 empty] | 赶工措施费=（1-δ）*分部分项（人工费+施工机具费）*0.344 （0.8≤δ＜1 式中：δ=合同工期/定额工期）
6 | 031302002001 | 夜间施工增加费 |  | 20 | [5 empty] | 按其夜间施工项目人工费的20%计算
7 | JTGRSGZJF001 | 交通干扰工程施工增加费 |  | 10 | [5 empty] | 按在市政道路上施工项目人工费的10%计算
8 | 粤031302009001 | 文明工地增加费 | 分部分项人工费+分部分项机具费 | 0 | [5 empty] | 以分部分项的人工费与施工机具费之和为计算基础；市级文明工地1.00%；省级文明工地2.00%
9 | DXGXJCJXF001 | 地下管线交叉降效费 | [7 empty] | 按实际发生或经批准的施工方案计
编制人（造价人员）： | [5 empty] | 复核人（造价工程师）：
表-11
总价措施项目清单与计价表
工程名称：电气工程 | [5 empty] | 标段： |  | 第 2 页 共 2 页
序号 | 项目编码 | 项目名称 | 计算基础 | 费率 (%) | 金额 (元) |  | 调整 费率(%) |  | 调整后 金额(元) | 备注
算
10 | QTFY00000003 | 其他费用 | [7 empty] | 按实际发生或经批准的施工组织设计方案计算
合 计 |  |  |  |  | 8129.85
编制人（造价人员）： | [5 empty] | 复核人（造价工程师）：
表-11

## 表-12 其他项目清单与计价汇总表
其他项目清单与计价汇总表
工程名称：电气工程 |  |  | 标段： |  | 第 1 页 共 1 页
序号 | 项目名称 | 金额（元） |  | 结算金额（元） |  | 备注
1 | 暂列金额 | 16503.75 |  |  |  | 明细详见表-12-1
2 | 暂估价
2.1 | 材料暂估价 | — |  |  |  | 明细详见表-12-2
2.2 | 专业工程暂估价 |  |  |  |  | 明细详见表-12-3
3 | 计日工 |  |  |  |  | 明细详见表-12-4
4 | 总承包服务费 |  |  |  |  | 明细详见表-12-5
5 | 预算包干费 | 2272.81
6 | 工程优质费
7 | 概算幅度差
8 | 现场签证费用
9 | 索赔费用
10 | 其他费用
| 合 计 | 18776.56 |  |  |  | —
注：材料（工程设备）暂估单价进入清单项目综合单价，此处不汇总。
表—12

## 表-12-1 暂列金额表
暂列金额明细表
工程名称：电气工程 |  |  | 标段： |  | 第 1 页 共 1 页
序号 | 名称 | 计量单位 |  | 暂定金额（元） |  | 备注
1 | 暂列金额 |  |  | 16503.75
合 计 |  |  |  | 16503.75 |  | —
注：此表由招标人填写，如不能详列，也可只列暂列金额总额，投标人应将上述暂列金额计入投标总价中。
表—12—1

## 表-13 规费、税金项目清单与计价表
规费、税金项目清单与计价表
工程名称：电气工程 |  |  | 标段： |  |  | 第 1 页 共 1 页
序号 | 项目名称 | 计算基础 |  | 计算基数 | 计算费率 (%) |  | 金额(元)
1 | 增值税销项税额 | 分部分项合计+措施合计+其他项目 |  | 191943.95 | 9 |  | 17274.96
合 计 | [6 empty] | 17274.96
编制人（造价人员）： |  |  | 复核人（造价工程师）：
表—13