## 第三方监测、桩基完整性和实体检测清单
南沙明珠湾区跨江通道工程（首期段）-第三方监测、桩基完整性和实体检测清单
一、隧道基坑监测清单
序号 | 项目名称 | 试验项目 | 单位 | 监测次数 | 监测频率 | 实物工作数量 | 工程量 | 综合单价限价（元） | 单价（元） | 合价（元） | 说明
灵山岛尖主线基坑监测清单
一 | 埋设费
1 | 监测基准点埋设 | 埋设费 | 点 |  |  |  | 6 | 175
2 | 地连墙（桩）顶水平位移 | 埋设费 | 点 |  |  |  | 24 | 175
3 | 地连墙（桩）深层水平位移 | 埋设费 | 孔 |  |  |  | 16 | 9310 |  |  | 测斜管埋深35m
4 | 立柱沉降 | 埋设费 | 点 |  |  |  | 17 | 175
5 | 支撑轴力 | 埋设费 | 点 |  |  |  | 95 | 1120
6 | 地下水位 | 埋设费 | 孔 |  |  |  | 16 | 1890 |  |  | 水位管埋深15m
7 | 周边地表竖向位移 | 埋设费 | 点 |  |  |  | 58 | 175
8 | 既有建筑物沉降、倾斜 | 埋设费 | 点 |  |  |  | 18 | 175
9 | 堤岸水平位移 | 埋设费 | 点 |  |  |  | 6 | 175
10 | 堤岸沉降 | 埋设费 | 点 |  |  |  | 6 | 175
11 | 周边管线竖向位移 | 埋设费 | 点 |  |  |  | 12 | 175
12 | 钢板桩围堰顶水平、竖向位移 | 埋设费 | 点 |  |  |  | 25 | 350
二 | 监测费
1 | 监测基准网（水平） | 监测费 | 点•次 | 1 |  |  | 6 | 899.5 |  |  | 三等复测、简单、单向
2 | 监测基准网（垂直） | 监测费 | km | 1 |  |  | 1 | 576.1 |  |  | 三等复测、简单、单向
3 | 地连墙（桩）顶水平位移 | 监测费 | 点•次 | 120 |  |  | 24 | 43.4 |  |  | 三等复测、简单、单向
4 | 地连墙（桩）顶竖向位移 | 监测费 | 点•次 | 120 |  |  | 24 | 29.4 |  |  | 三等复测、简单、单向
5 | 地连墙（桩）深层水平位移 | 监测费 | 孔•次 | 120 |  |  | 16 | 420 |  |  | /
6 | 立柱沉降 | 监测费 | 点•次 | 120 |  |  | 17 | 29.4 |  |  | 三等复测、简单、单向
7 | 支撑轴力 | 监测费 | 点•次 | 120 |  |  | 19 | 81.2 |  |  | 一断面传感器个数≤4
8 | 地下水位 | 监测费 | 孔•次 | 120 |  |  | 16 | 140 |  |  | 动态观测距离L<5m
9 | 周边地表竖向位移 | 监测费 | 点•次 | 120 |  |  | 58 | 29.4 |  |  | 三等复测、简单、单向
10 | 既有建筑物沉降 | 监测费 | 点•次 | 120 |  |  | 18 | 29.4 |  |  | 三等复测、简单、单向
11 | 既有建筑物倾斜 | 监测费 | 点•次 | 120 |  |  | 16 | 420 |  |  | /
12 | 堤岸水平位移 | 监测费 | 点•次 | 120 |  |  | 24 | 43.4 |  |  | 三等复测、简单、单向
13 | 堤岸沉降 | 监测费 | 点•次 | 120 |  |  | 24 | 29.4 |  |  | 三等复测、简单、单向
14 | 周边管线竖向位移 | 监测费 | 点•次 | 120 |  |  | 24 | 29.4 |  |  | 三等复测、简单、单向
15 | 围堰顶水平位移 | 监测费 | 点•次 | 50 |  |  | 24 | 43.4 |  |  | 三等复测、简单、单向
16 | 围堰顶竖向位移 | 监测费 | 点•次 | 50 |  |  | 24 | 29.4 |  |  | 三等复测、简单、单向
小计
匝道5、6基坑监测清单清单
一 | 埋设费
1 | 监测基准点埋设 | 埋设费 | 点 |  |  |  | 6 | 175
2 | 桩（坡）顶水平位移 | 埋设费 | 点 |  |  |  | 60 | 175
3 | 地连墙（桩）深层水平位移 | 埋设费 | 孔 |  |  |  | 36 | 9310 |  |  | 测斜管埋深35m
4 | 支撑轴力 | 埋设费 | 点 |  |  |  | 59 | 1120
5 | 地下水位 | 埋设费 | 孔 |  |  |  | 30 | 1890 |  |  | 水位管埋深15m
6 | 周边地表竖向位移 | 埋设费 | 点 |  |  |  | 130 | 175
7 | 堤岸水平位移 | 埋设费 | 点 |  |  |  | 30 | 175
8 | 堤岸沉降 | 埋设费 | 点 |  |  |  | 30 | 175
9 | 周边管线竖向位移 | 埋设费 | 点 |  |  |  | 12 | 175
二 | 监测费
1 | 监测基准网（水平） | 监测费 | 点•次 | 1 |  |  | 6 | 899.5
2 | 监测基准网（垂直） | 监测费 | km | 1 |  |  | 1 | 576.1
3 | 桩（坡）顶水平位移 | 监测费 | 点•次 | 120 |  |  | 60 | 43.4 |  |  | 三等复测、简单、单向
4 | 桩（坡）顶竖向位移 | 监测费 | 点•次 | 120 |  |  | 60 | 29.4 |  |  | 三等复测、简单、单向
5 | 支护桩深层水平位移 | 监测费 | 孔•次 | 120 |  |  | 36 | 420
6 | 支撑轴力 | 监测费 | 点•次 | 120 |  |  | 59 | 81.2 |  |  | 一断面传感器个数≤4
7 | 地下水位 | 监测费 | 孔•次 | 120 |  |  | 30 | 140 |  |  | 动态观测距离L<5m
8 | 周边地表竖向位移 | 监测费 | 点•次 | 120 |  |  | 130 | 29.4 |  |  | 三等复测、简单、单向
9 | 堤岸水平位移 | 监测费 | 点•次 | 120 |  |  | 30 | 43.4 |  |  | 三等复测、简单、单向
10 | 堤岸沉降 | 监测费 | 点•次 | 120 |  |  | 30 | 29.4 |  |  | 三等复测、简单、单向
11 | 周边管线竖向位移 | 监测费 | 点•次 | 120 |  |  | 12 | 29.4 |  |  | 三等复测、简单、单向
小计
横沥主线首开点+沉管段-基坑监测清单
一 | 埋设费
1 | 监测基准点埋设 | 埋设费 | 点 |  |  |  | 6 | 175
2 | 桩（坡）顶水平位移 | 埋设费 | 点 |  |  |  | 72 | 175
3 | 支护桩深层水平位移 | 埋设费 | 孔 |  |  |  | 36 | 9310 |  |  | 测斜管埋深35m
4 | 立柱沉降 | 埋设费 | 点 |  |  |  | 38 | 175
5 | 支撑轴力 | 埋设费 | 点 |  |  |  | 27 | 1120
6 | 地下水位 | 埋设费 | 孔 |  |  |  | 48 | 1890 |  |  | 水位管埋深15m
7 | 周边地表竖向位移 | 埋设费 | 点 |  |  |  | 180 | 175
8 | 既有建筑物沉降、倾斜、水平位移 | 埋设费 | 点 |  |  |  | 30 | 175
9 | 堤岸水平位移 | 埋设费 | 点 |  |  |  | 28 | 175
10 | 堤岸沉降 | 埋设费 | 点 |  |  |  | 28 | 175
11 | 周边管线竖向位移 | 埋设费 | 点 |  |  |  | 20 | 175
二 | 监测费
1 | 监测基准网（水平） | 监测费 | 点•次 | 1 |  |  | 6 | 899.5
2 | 监测基准网（垂直） | 监测费 | km | 1 |  |  | 1 | 576.1
3 | 桩（坡）顶水平位移 | 监测费 | 点•次 | 120 |  |  | 72 | 43.4 |  |  | 三等复测、简单、单向
4 | 桩（坡）顶竖向位移 | 监测费 | 点•次 | 120 |  |  | 72 | 29.4 |  |  | 三等复测、简单、单向
5 | 支护桩深层水平位移 | 监测费 | 孔•次 | 120 |  |  | 36 | 420
6 | 立柱沉降 | 监测费 | 点•次 | 120 |  |  | 38 | 29.4 |  |  | 三等复测、简单、单向
7 | 支撑轴力 | 监测费 | 点•次 | 120 |  |  | 27 | 81.2 |  |  | 一断面传感器个数≤4
8 | 地下水位 | 监测费 | 孔•次 | 120 |  |  | 48 | 140 |  |  | 动态观测距离L<5m
9 | 周边地表竖向位移 | 监测费 | 点•次 | 120 |  |  | 180 | 29.4 |  |  | 三等复测、简单、单向
10 | 既有建筑物沉降 | 监测费 | 点•次 | 120 |  |  | 30 | 29.4 |  |  | 三等复测、简单、单向
11 | 堤岸水平位移 | 监测费 | 点•次 | 120 |  |  | 28 | 43.4 |  |  | 三等复测、简单、单向
12 | 堤岸沉降 | 监测费 | 点•次 | 120 |  |  | 28 | 29.4 |  |  | 三等复测、简单、单向
13 | 周边管线竖向位移 | 监测费 | 点•次 | 120 |  |  | 20 | 29.4 |  |  | 三等复测、简单、单向
小计
横沥设备用房基坑监测清单
一 | 埋设费
1 | 桩（坡）顶水平位移 | 埋设费 | 点 |  |  |  | 8 | 175
2 | 支护桩深层水平位移 | 埋设费 | 孔 |  |  |  | 8 | 9310 |  |  | 测斜管埋深35m
3 | 立柱沉降 | 埋设费 | 点 |  |  |  | 3 | 175
4 | 支撑轴力 | 埋设费 | 点 |  |  |  | 8 | 1120
5 | 地下水位 | 埋设费 | 孔 |  |  |  | 6 | 1890 |  |  | 水位管埋深15m
6 | 周边地表竖向位移 | 埋设费 | 点 |  |  |  | 25 | 175
7 | 既有建筑物沉降、倾斜、水平位移 | 埋设费 | 点 |  |  |  | 5 | 175
8 | 堤岸水平位移 | 埋设费 | 点 |  |  |  | 5 | 175
9 | 周边管线竖向位移 | 埋设费 | 点 |  |  |  | 10 | 175
二 | 监测费
1 | 监测基准网（水平） | 监测费 | 点•次 | 1 |  |  | 6 | 899.5
2 | 监测基准网（垂直） | 监测费 | km | 1 |  |  | 1 | 576.1
3 | 桩（坡）顶水平位移 | 监测费 | 点•次 | 90 |  |  | 72 | 43.4 |  |  | 三等复测、简单、单向
4 | 桩（坡）顶竖向位移 | 监测费 | 点•次 | 90 |  |  | 72 | 29.4 |  |  | 三等复测、简单、单向
5 | 支护桩深层水平位移 | 监测费 | 孔•次 | 90 |  |  | 36 | 420
6 | 立柱沉降 | 监测费 | 点•次 | 90 |  |  | 38 | 29.4 |  |  | 三等复测、简单、单向
7 | 支撑轴力 | 监测费 | 点•次 | 90 |  |  | 27 | 81.2 |  |  | 一断面传感器个数≤4
8 | 地下水位 | 监测费 | 孔•次 | 90 |  |  | 48 | 140 |  |  | 动态观测距离L<5m
9 | 周边地表竖向位移 | 监测费 | 点•次 | 90 |  |  | 180 | 29.4 |  |  | 三等复测、简单、单向
10 | 既有建筑物沉降 | 监测费 | 点•次 | 90 |  |  | 30 | 29.4 |  |  | 三等复测、简单、单向
11 | 堤岸水平位移 | 监测费 | 点•次 | 90 |  |  | 28 | 43.4 |  |  | 三等复测、简单、单向
12 | 堤岸沉降 | 监测费 | 点•次 | 90 |  |  | 28 | 29.4 |  |  | 三等复测、简单、单向
13 | 周边管线竖向位移 | 监测费 | 点•次 | 90 |  |  | 20 | 29.4 |  |  | 三等复测、简单、单向
小计
二、干坞基坑监测清单
序号 | 项目名称 | 试验项目 | 单位 | 监测次数 | 监测频率 | 实物工作数量 | 工程量 | 综合单价限价（元） | 单价（元） | 合价（元） | 说明
一 | 埋设费
1 | 监测基准点埋设 | 埋设费 | 点 |  |  |  | 6 | 175
2 | 桩（坡）顶水平、竖向位移 | 埋设费 | 点 |  |  |  | 115 | 350
3 | 支护桩深层水平位移 | 埋设费 | 孔 |  |  |  | 35 | 9310 |  |  | 按每孔35m计
4 | 坞口基坑立柱沉降 | 埋设费 | 点 |  |  |  | 4 | 175
5 | 坞口基坑支撑轴力 | 埋设费 | 点 |  |  |  | 16 | 280
6 | 地下水位 | 埋设费 | 孔 |  |  |  | 25 | 1890 |  |  | 暂定水位管埋深15m
7 | 周边地表竖向位移 | 埋设费 | 点 |  |  |  | 68 | 175
8 | 堤岸水平位移 | 埋设费 | 点 |  |  |  | 18 | 175
9 | 堤岸沉降 | 埋设费 | 点 |  |  |  | 18 | 175
10 | 坑底回弹 | 埋设费 | 点 |  |  |  | 13 | 700
二 | 监测费
1 | 监测基准网（水平） |  | 点•次 | 1 |  | 6 | 6 | 899.5 |  |  | 三等复测、简单
2 | 监测基准网（垂直） |  | km | 1 |  | 1 | 1 | 576.1 |  |  | 三等复测、简单
3 | 墙（坡）顶水平位移 |  | 点•次 | 427 |  | 101 | 43127 | 43.4 |  |  | 三等、简单、单向
|  |  | 点•次 | 300 |  | 14 | 4200 | 43.4 |  |  | 三等、简单、单向
4 | 墙（坡）顶竖向位移 |  | 点•次 | 427 |  | 101 | 43127 | 29.4 |  |  | 单向
|  |  | 点•次 | 300 |  | 14 | 4200 | 29.4 |  |  | 三等单测、简单
5 | 墙（坡顶）深层水平位移 |  | 孔•次 | 427 |  | 38 | 16226 | 420 |  |  | 一断面传感器个数≤4
6 | 立柱沉降 |  | 点•次 | 300 |  | 4 | 1200 | 29.4 |  |  | 动态观测距离L<5m
7 | 支撑轴力 |  | 点•次 | 300 |  | 16 | 4800 | 81.2 |  |  | 三等单测、简单
8 | 地下水位 | 监测费 | 孔•次 | 427 |  | 25 | 10675 | 140 |  |  | 动态观测距离L<5m
9 | 周边地表竖向位移 |  | 点•次 | 427 |  | 68 | 29036 | 29.4 |  |  | 三等单测、简单
10 | 堤岸水平位移 |  | 点•次 | 427 |  | 10 | 4270 | 43.4 |  |  | 三等、简单、单向
|  |  | 点•次 | 300 |  | 8 | 2400 | 43.4 |  |  | 三等、简单、单向
11 | 堤岸沉降 |  | 点•次 | 427 |  | 10 | 4270 | 29.4 |  |  | 三等单测、简单
|  |  | 点•次 | 300 |  | 8 | 2400 | 29.4 |  |  | 三等单测、简单
12 | 坑底回弹（D≤20m，简单） |  | 点•次 | 170 |  | 13 | 2210 | 700
小计
三、加强护岸监测清单
序号 | 项目名称 | 试验项目 | 单位 | 监测次数 | 监测频率 | 实物工作数量 | 工程量 | 综合单价限价（元） | 单价（元） | 合价（元） | 说明
灵山岛尖
一 | 埋设费
1 | 监测基准点埋设 | 埋设费 | 点 |  |  |  | 6 | 175
2 | 桩（坡）顶水平、竖向位移 | 埋设费 | 点 |  |  |  | 19 | 350
3 | 支护桩深层水平位移 | 埋设费 | 孔 |  |  |  | 11 | 9310 |  |  | 暂按每孔35m计
4 | 地下水位 | 埋设费 | 孔 |  |  |  | 10 | 1890 |  |  | 按平均每个孔15m
5 | 周边地表竖向位移 | 埋设费 | 点 |  |  |  | 15 | 175
6 | 周边管线竖向位移 | 埋设费 | 点 |  |  |  | 6 | 175
二 | 监测费
1 | 监测基准网（水平） | 监测费 | 点•次 | 1 | 监测次数：根据图纸要求，暂定半年，每天监测一次。 | 6 | 6 | 1261.4 |  |  | 三等、复测、复杂
2 | 监测基准网（垂直） | 监测费 | km | 1 |  | 1 | 1 | 776.3 |  |  | 三等、复测、复杂
3 | 桩（坡）顶水平位移 | 监测费 | 点•次 | 180 |  | 19 | 3420 | 35 |  |  | 简单、二等、单向
4 | 桩（坡）顶竖向位移 | 监测费 | 点•次 | 180 |  | 19 | 3420 | 35 |  |  | 简单、二等、单向
5 | 支护桩深层水平位移 | 监测费 | 孔•次 | 180 |  | 11 | 1980 | 420
6 | 地下水位 | 监测费 | 孔•次 | 180 |  | 10 | 1800 | 140 |  |  | 动态观测距离L<5m
7 | 周边地表竖向位移 | 监测费 | 点•次 | 180 |  | 15 | 2700 | 35 |  |  | 简单、二等、单向
8 | 周边管线竖向位移 | 监测费 | 点•次 | 180 |  | 6 | 1080 | 35 |  |  | 简单、二等、单向
横沥岛
一 | 埋设费
1 | 监测基准点埋设 | 埋设费 | 点 |  |  |  | 6 | 175
2 | 桩（坡）顶水平、竖向位移 | 埋设费 | 点 |  |  |  | 19 | 350
3 | 支护桩深层水平位移 | 埋设费 | 孔 |  |  |  | 11 | 9310 |  |  | 暂按每孔35m计
4 | 地下水位 | 埋设费 | 孔 |  |  |  | 10 | 1890 |  |  | 按平均每个孔15m
5 | 周边地表竖向位移 | 埋设费 | 点 |  |  |  | 15 | 175
6 | 周边管线竖向位移 | 埋设费 | 点 |  |  |  | 6 | 175
二 | 监测费
1 | 监测基准网（水平） | 监测费 | 点•次 | 1 | 监测次数：根据图纸要求，暂定半年，每天监测一次。 | 6 | 6 | 1261.4 |  |  | 三等、复测、复杂
2 | 监测基准网（垂直） | 监测费 | km | 1 |  | 1 | 1 | 776.3 |  |  | 三等、复测、复杂
3 | 桩（坡）顶水平位移 | 监测费 | 点•次 | 180 |  | 19 | 3420 | 35 |  |  | 简单、二等、单向
4 | 桩（坡）顶竖向位移 | 监测费 | 点•次 | 180 |  | 19 | 3420 | 35 |  |  | 简单、二等、单向
5 | 支护桩深层水平位移 | 监测费 | 孔•次 | 180 |  | 11 | 1980 | 182 |  |  | 单向
6 | 地下水位 | 监测费 | 孔•次 | 180 |  | 10 | 1800 | 140 |  |  | 动态观测距离L<5m
7 | 周边地表竖向位移 | 监测费 | 点•次 | 180 |  | 15 | 2700 | 35 |  |  | 简单、二等、单向
8 | 周边管线竖向位移 | 监测费 | 点•次 | 180 |  | 6 | 1080 | 35 |  |  | 简单、二等、单向
小计
四、高支模监测费用清单
序号 | 项目名称 | 试验项目 | 单位 | 监测次数 | 监测频率 | 实物工作数量 | 工程量 | 综合单价限价（元） | 单价（元） | 合价（元） | 说明
一 | 埋设费用
1 | 水平位移监测点 | 埋设费 |  | / | 点 | 148 | 元/点 | 175 |  |  | 根据广东省标准《高大模板支撑系统实时安全监测技术规范》（DBJ/T 15-197-2020）要求每10-15m布设一个监测断面，每个断面布设（水平位移、模板沉降、立杆轴力、杆件倾角）四个监测点。
2 | 模板沉降 | 埋设费 |  | / | 点 | 148 | 元/点 | 175
3 | 立杆轴力 | 埋设费 |  | / | 点 | 148 | 元/点 | 280
4 | 杆件倾角 | 埋设费 |  | / | 点 | 148 | 元/点 | 280
二 | 监测费用
1 | 支架水平位移观测 | 监测费 |  | / | 点*次 | 3552 | 元/点*次 | 35 |  |  | 简单、二等、单向
2 | 模板沉降观测 | 监测费 |  | / | 点*次 | 3552 | 元/点*次 | 35 |  |  | 简单、二等、单向
3 | 立杆轴力 | 监测费 |  | / | 点*次 | 3552 | 元/点*次 | 81.2 |  |  | 一断面传感器个数≤4
4 | 杆件倾角 | 监测费 |  | / | 点*次 | 3552 | 元/点*次 | 81.2 |  |  | 一断面传感器个数≤4
小计
五、主体结构实体检测费用清单
分部工程位置 | 工序名称 | 检测项目 | 检测频率 | 工程数量 | 单位 | 检测数量 | 单位 | 综合单价限价（元） | 单价（元） | 合价（元） | 说明
一 | 混凝土强度检测费
Z5匝道 | 敞开段U型槽 | 回弹法 检测砼强度 |  | Z5K0-068～Z5K0+052 | 测区 | 80 | 元/测区 | 48
| 暗埋段箱型结构 | 回弹法 检测砼强度 |  | Z5K0+052～Z5K0+256 | 测区 | 280 | 元/测区 | 48
Z6匝道 | 敞开段U型槽 | 回弹法 检测砼强度 |  | Z6K0+227～Z6K0+339 | 测区 | 80 | 元/测区 | 48
| 暗埋段箱型结构 | 回弹法 检测砼强度 |  | ZD6K0+050～Z6K0+227 | 测区 | 240 | 元/测区 | 48
Z5匝道雨水泵房 |  | 回弹法 检测砼强度 |  | / | 测区 | 30 | 元/测区 | 48
Z6匝道雨水泵房 |  | 回弹法 检测砼强度 |  | / | 测区 | 30 | 元/测区 | 48
灵山岛南端主线岸上段K3065-K3468 | 暗埋段箱型结构 | 回弹法 检测砼强度 |  | ZX2+450～ZX2+605 | 测区 | 270 | 元/测区 | 48
江中沉管段 | 沉管段箱型结构 | 回弹法 检测砼强度 |  | k2+605～k2+910 | 测区 | 720 | 元/测区 | 48
上横沥主线岸上段K2910-K3065 | 暗埋段箱型结构 | 回弹法 检测砼强度 |  | K2+910～k3+065 | 测区 | 280 | 元/测区 | 48
上横沥主线岸上段K3065-K3468 | 敞开段U型槽 | 回弹法 检测砼强度 |  |  | 测区 | 60 | 元/测区 | 48
| 暗埋段箱型结构 | 回弹法 检测砼强度 |  | K3+065～k3+468 | 测区 | 400 | 元/测区 | 48
雨水泵房 |  | 回弹法 检测砼强度 |  | / | 测区 | 50 | 元/测区 | 48
上横沥主线岸上段 | 暗埋段箱型结构 | 回弹法 检测砼强度 |  | 设备用房 | 测区 | 110 | 元/测区 | 48
二 | 钢筋分布及保护层厚度检测费
Z5匝道 | 敞开段U型槽 | 保护层厚度 |  | Z5K0-068～Z5K0+052 | 构件 | 8 | 元/构件 | 400
|  | 钢筋分布 |  | Z5K0-068～Z5K0+052 | 构件 | 8 | 元/构件 | 400
| 暗埋段箱型结构 | 保护层厚度 |  | Z5K0+052～Z5K0+256 | 构件 | 28 | 元/构件 | 400
|  | 钢筋分布 |  | Z5K0+052～Z5K0+256 | 构件 | 28 | 元/构件 | 400
Z6匝道 | 敞开段U型槽 | 保护层厚度 |  | Z6K0+227～Z6K0+339 | 构件 | 8 | 元/构件 | 400
|  | 钢筋分布 |  | Z6K0+227～Z6K0+339 | 构件 | 8 | 元/构件 | 400
| 暗埋段箱型结构 | 保护层厚度 |  | ZD6K0+050～Z6K0+227 | 构件 | 24 | 元/构件 | 400
|  | 钢筋分布 |  | ZD6K0+050～Z6K0+227 | 构件 | 24 | 元/构件 | 400
Z5匝道雨水泵房 |  | 保护层厚度 |  | / | 构件 | 3 | 元/构件 | 400
|  | 钢筋分布 |  | / | 构件 | 3 | 元/构件 | 400
Z6匝道雨水泵房 |  | 保护层厚度 |  | / | 构件 | 3 | 元/构件 | 400
|  | 钢筋分布 |  | / | 构件 | 3 | 元/构件 | 400
灵山岛南端主线岸上段 | 暗埋段箱型结构 | 保护层厚度 |  | ZX2+450～ZX2+605 | 构件 | 27 | 元/构件 | 400
|  | 钢筋分布 |  | ZX2+450～ZX2+605 | 构件 | 27 | 元/构件 | 400
江中沉管段 | 沉管段箱型结构 | 保护层厚度 |  | k2+605～k2+910 | 构件 | 72 | 元/构件 | 400
|  | 钢筋分布 |  | k2+605～k2+910 | 构件 | 72 | 元/构件 | 400
上横沥主线岸上段K2910-K3065 | 暗埋段箱型结构 | 保护层厚度 |  | K2+910～k3+065 | 构件 | 28 | 元/构件 | 400
|  | 钢筋分布 |  | K2+910～k3+065 | 构件 | 28 | 元/构件 | 400
上横沥主线岸上段K3065-K3468 | 敞开段U型槽 | 保护层厚度 |  |  | 构件 | 6 | 元/构件 | 400
|  | 钢筋分布 |  |  | 构件 | 6 | 元/构件 | 400
| 暗埋段箱型结构 | 保护层厚度 |  | K3+065～k3+468 | 构件 | 20 | 元/构件 | 400
|  | 钢筋分布 |  | K3+065～k3+468 | 构件 | 20 | 元/构件 | 400
雨水泵房 |  | 保护层厚度 |  | / | 构件 | 5 | 元/构件 | 400
|  | 钢筋分布 |  | / | 构件 | 5 | 元/构件 | 400
上横沥主线岸上段 | 暗埋段箱型结构 | 保护层厚度 |  | 设备用房 | 构件 | 11 | 元/构件 | 400
|  | 钢筋分布 |  | 设备用房 | 构件 | 11 | 元/构件 | 400
三 | 钢结构检测费
隧道工程（钢端壳及钢封门等）钢结构焊缝检测 |  | 一级：10%二级：2% |  | 27955.4 | 米 | 2724.1 | 元/米 | 120
防腐层厚度检测 |  | 抽检数量不少于相应质量验收规范规定应检构件数量的10％ |  | 1920 | 件 | 192 | 元/件 | 200
高强螺栓连接质量 |  | 5%,且每分部(子分部)工程不少于10套螺栓 |  | 27532 | 套 | 1377 | 元/套 | 96
四 | 防水涂料厚度检测
防水涂料厚度检测 |  |  |  | 15341.5 | 处 | 521 | 元/处 | 100
小计
六、主体结构地基基础检测费用清单
分部工程位置 | 工序名称 | 检测项目 | 检测频率 | 工程数量 | 单位 | 检测数量 | 单位 | 综合单价限价（元） | 单价（元） | 合价（元） | 说明
一 | 基础工程
灵山岛南端岸上段主线 | 抗拔桩 | 低应变法 | 指钻芯、声波检测除外，其余的桩基； 桩长暂估20m，持力层5m | 灌注桩 Φ800mm70根 Φ1000mm82根 | 根 | 98 | 元/根 | 350
|  | 声波透射法 | 不少于总桩数的30%且不少于20根。 |  | 根 | 46 | 元/根 | 735 |  |  | 桩长按35m计
|  | 钻芯法 | 不少于桩总数的5%。 |  | 米 | 360 | 元/米 | 280 |  |  | 钻芯孔径101mm
灵山岛南端岸上段匝道ZD56 | 工程桩 | 低应变法 | 钻芯、声波检测除外，其余的桩基。 | 灌注桩 Φ800mm226根 | 根 | 146 | 元/根 | 350
|  | 声波透射法 | 不少于总桩数的30%且不少于20根。 |  | 根 | 68 | 元/根 | 735 |  |  | 桩长按35m计
|  | 钻芯法 | 不少于桩总数的5%。 |  | 米 | 12 | 元/米 | 280 |  |  | 钻芯孔径101mm
横沥岛北端岸上段主线2910-3065 | 抗拔桩 | 低应变法 | 钻芯、声波检测除外，其余的桩基。 | 灌注桩 Φ1000mm共113根 Φ800mm共 48根 | 根 | 97 | 元/根 | 350
|  | 声波透射法 | 不少于总桩数的30%且不少于20根。 |  | 根 | 49 | 元/根 | 735 |  |  | 桩长按35m计
|  | 钻芯法 | 不少于桩总数的5%。 |  | 米 | 360 | 元/米 | 280 |  |  | 钻芯孔径101mm
横沥岛北端岸上段设备用房 | 抗拔桩 | 低应变法 | 钻芯、声波检测除外，其余的桩基。 | 灌注桩 Φ1000mm共33根 | 根 | 5 | 元/根 | 350
|  | 声波透射法 | 不少于总桩数的30%且不少于20根。 |  | 根 | 20 | 元/根 | 735 |  |  | 桩长按35m计
|  | 钻芯法 | 不少于桩总数的5%。 |  | 米 | 78 | 元/米 | 280 |  |  | 钻芯孔径101mm
横沥岛北端岸上段主线3065-3468 | 抗拔桩 | 低应变法 | 钻芯、声波检测除外，其余的桩基。 | 灌注桩 Φ1000mm共469根 | 根 | 294 | 元/根 | 350
|  | 声波透射法 | 不少于总桩数的30%且不少于20根。 |  | 根 | 141 | 元/根 | 735 |  |  | 桩长按35m计
|  | 钻芯法 | 不少于桩总数的5%。 |  | 米 | 890 | 元/米 | 280 |  |  | 钻芯孔径101mm
二 | 地基处理
灵山岛南端岸上段主线 | / | 钻芯法 | 不少于总桩数的1%，且不得少于6根。暂按打入5m计 |  | m | 66 | 元/m | 196 |  |  | 钻芯孔径101mm，水泥搅拌桩
沉管段处理地基 | / | 钻芯法 | 不少于总桩数的1%，且不得少于6根。 |  | m | 146 | 元/m | 196 |  |  | 钻芯孔径101mm，DCM深层水泥搅拌桩
小计
七、支护结构、加强护岸实体检测费用清单
分部工程位置 | 工序名称 | 检测项目 | 检测频率 | 工程数量 | 单位 | 检测数量 | 单位 | 综合单价限价（元） | 单价（元） | 合价（元） | 说明
灵山岛尖主线支护结构 | 地下连续墙 | 声波透射法 | 不少于总槽数的20%，且不得少于3个槽段。 | 73个槽段 | 管.米 | 3225 | 元/管.米 | 21 |  |  | 暂估73个槽段，墙深43m
| 水泥搅拌桩 | 钻芯法 | 不少于总桩数的1%，且不得少于6根。 | Φ850@600三轴水泥搅拌桩25900m 暂估1045组 | m | 275 | 元/m | 196 |  |  | 坑内加固，桩长暂估5m
| 辅助成墙 旋喷桩 | 钻芯法 | 不少于总桩数的1%，且不得少于6根。 | Φ600辅助成墙 旋喷桩5650m 暂估226根 | m | 675 | 元/m | 196 |  |  | 桩长暂估25m
| 辅助成槽三轴搅拌桩 | 钻芯法 | 不少于总桩数的1%，且不得少于6根。 | Φ850@600辅助成槽三轴搅拌桩25900m 暂估1036组 | m | 275 | 元/m | 196 |  |  | 桩长暂估10m，持力层2m
加强护岸 | 水泥搅拌桩 | 钻芯法 | 不少于总桩数的1%，且不得少于6根。 | Φ850@600三轴水泥搅拌桩11625m 暂估465组 | m | 150 | 元/m | 196 |  |  | 桩长暂估15m，持力层2m
| 地下连续墙 | 声波透射法 | 不少于总槽数的20%，且不得少于3个槽段。 | 84个槽段 | 管.米 | 3250 | 元/管.米 | 21 |  |  | 暂估检测41个槽段，墙深30m
匝道5、6 | 支护桩 | 低应变法 | 不少于总桩数的20%，且不少于10根。 | Φ800mm 13893m 421根 Φ1000mm 5382m 138根 | 根 | 196 | 元/根 | 350 |  |  | 暂估每桩按最大≤1000kN计算
| 支护桩间水泥搅拌桩止水 | 钻芯法 | 不少于总桩数的1%，且不得少于6根。 | Φ850水泥搅拌桩15696m 暂估984根 | m | 374.148 | 元/m | 196 |  |  | 桩长暂估10m，持力层2m
| 地下连续墙 | 声波透射法 | 不少于总槽数的20%，且不得少于3个槽段。 | 46+38个槽段 | 管.米 | 1050 | 元/管.米 | 21 |  |  | 桩长暂估10m，持力层2m
| 水泥搅拌桩挡墙 | 钻芯法 | 不少于总桩数的1%，且不得少于6根。 | Φ850水泥搅拌桩11502m 暂估1278根 | m | 374.148 | 元/m | 196 |  |  | 桩长暂估10m，持力层2m
| 辅助成槽止水搅拌桩 | 钻芯法 | 不少于总桩数的1%，且不得少于6根。 | Φ850辅助成槽止水搅拌桩39300m 暂估1572根 | m | 410.949 | 元/m | 196
| 喷射混凝土 | 喷射混凝土厚度 | 每100㎡墙面积一组，每组不得少于3个点。 | 暂估1200+1053m2 | 组 | 60 | 元/组 | 525 |  |  | 最大试验荷载≤500kN计算
横沥主线2910-3065基坑支护 | 支护桩 | 低应变法 | 不少于总桩数的20%，且不少于10根。 |  | 根 | 196 | 元/根 | 350 |  |  | 暂估每桩按最大≤1000kN计算
| 地下连续墙 | 声波透射法 | 不少于总槽数的20%，且不得少于3个槽段。 | 73个槽段 | 管.米 | 1050 | 元/管.米 | 21 |  |  | 桩长暂估10m，持力层2m
| 水泥搅拌桩 | 钻芯法 | 不少于总桩数的1%，且不得少于6根。 | Φ850@600水泥搅拌桩38050m 暂估7283根 | m | 374.148 | 元/m | 196 |  |  | 桩长暂估10m，持力层2m
| 槽壁加固 旋喷桩 | 钻芯法 | 不少于总桩数的1%，且不得少于6根。 | 0 | m | 1757.7 | 元/m | 196 |  |  | 桩长暂估10m，持力层2m
| 槽壁加固搅拌桩 | 钻芯法 | 不少于总桩数的1%，且不得少于6根。 | Φ850@600搅拌桩22374m ，暂估1254根 | m | 410.949 | 元/m | 196
加强护岸 | 水泥搅拌桩 | 钻芯法 | 不少于总桩数的1%，且不得少于6根。 | Φ850@600三轴水泥搅拌桩11625m 暂估465组 | m | 150 | 元/m | 196
| 地下连续墙 | 声波透射法 | 不少于总槽数的20%，且不得少于3个槽段。 | 84个槽段 | 管.米 | 3250 | 元/管.米 | 21
横沥主线3065-3468基坑支护 | 支护桩 | 低应变法 | 不少于总桩数的20%，且不少于10根。 | Φ1000mm共679根 | 根 | 136 | 元/根 | 350 |  |  | 暂估每桩按最大≤1000kN计算
| 水泥搅拌桩 | 钻芯法 | 不少于总桩数的1%，且不得少于6根。 | Φ850@600水泥搅拌桩74246m 暂估14849根 | m | 992.46 | 元/m | 196
| 止水搅拌桩 | 钻芯法 | 不少于总桩数的1%，且不得少于6根。 | Φ850@600止水搅拌桩31611m ，暂估1710根 | m | 590.11 | 元/m | 196
小计
八、干坞围护体系检测费用清单
分部工程位置 | 工序名称 | 检测项目 | 检测频率 | 工程数量 | 单位 | 检测数量 | 单位 | 综合单价限价（元） | 单价（元） | 合价（元） | 说明
基坑支护 | Φ850三轴水泥搅拌桩 | 钻芯法 | 检测数量不少于总桩数的1%，且不得少于6根。 | 按组来算，三轴搅拌桩共101309m，每组3根，钻芯法长度要乘以3 | m | 3039.27 | 元/m | 196
|  | 单桩荷载试验 | 抽检数量不应少于总桩（墩）数的0.5%，且不得少于3根。 | 共4717组，单桩荷载按组算 | 根 | 23.585 | 元/根 | 4480
| Φ1000mm灌注桩支护桩 | 低应变法 |  |  | 根 | 70 | 元/根 | 350
坞内地基处理 | Φ850三轴水泥搅拌桩 | 钻芯法 | 检测数量不少于总桩数的1%，且不得少于6根。 | 按组来算，三轴搅拌桩共87522m，钻芯法长度要乘以3 | m | 2625.66 | 元/m | 196
|  | 单桩荷载试验 | 抽检数量不应少于总桩（墩）数的0.5%，且不得少于3根。 | 共4717组，单桩荷载按组算 | 根 | 23.585 | 元/根 | 7000
| Φ600水泥搅拌桩 （成槽护壁） | 钻芯法 | 检测数量不少于总桩数的1%，且不得少于6根。 | 53700m | m | 537 | 元/m | 196
| Φ600水泥搅拌桩 (地基加固) | 钻芯法 | 检测数量不少于总桩数的1%，且不得少于6根。 | 30132m | m | 301 | 元/m | 196
小计
九、隧道内道路等实体检测费用清单
分部工程位置 | 工序名称 | 检测项目 | 检测频率 | 工程数量 | 单位 | 检测数量 | 单位 | 综合单价限价（元） | 单价（元） | 合价（元） | 说明
道路工程 | 沥青层 | 钻芯取样测厚度 | 每1000m2测1点 |  | 点 | 39 |  | 400
|  | 压实度 检测 | 每1000m2测1点 |  | 点 | 39 |  | 120
|  | 平整度 | 道路全长 间距200m1点 |  | 处 | 13 |  | 24
|  | 宽度 | 道路全长 间距200m1点 |  | 点 | 13 |  | 8
|  | 摩擦系数 （摆式摩擦仪） | 道路全长 间距200m1点 |  | 点 | 13 |  | 96
交通工程 | 交通标线 | 标线厚度 | 测量范围小于或等于10km，3个100m核查区域，每个核查区域测10处 |  | 处 | 30 |  | 16
|  | 逆反射系数 | 测量范围小于或等于10km，3个100m核查区域，每个核查区域测10处 |  | 处 | 30 |  | 160
| 交通标志 | 反光膜等级 及逆反射系数 | 每种类型标志板抽检1块，每块检测3处 |  | 块 | 45 |  | 160
|  | 净空 | 全检 |  | 个 | 92 |  | 12
|  | 标志牌厚度 | 全检 |  | 个 | 92 |  | 12
|  | 逆反射系数 | 全检 |  | 个 | 92 |  | 160
小计
十、桥梁、地面道路、管道、管理用房、绿化等工程实体检测费用清单
分部工程位置 | 工序名称 | 检测项目 | 检测频率 | 工程数量 | 单位 | 检测数量 | 单位 | 综合单价限价（元） | 单价（元） | 合价（元） | 说明
绿化工程 | 绿化检测 | 苗木病虫害 | 1000m2 检查3处，不足1000m2 检查不少于1处 | / | / | 3 | 组 | 80
道路工程 | 路面 | 厚度 | 1点/1000m2 | / | / | 26 | 组 | 400
|  | 压实度 | 1点/1000m2，钻芯法 | / | / | 26 | 组 | 120
|  | 芯样马歇尔 | 每10000m2测3点 | / | / | 8 | 组 | 64
|  | 沥青含量 | 每10000m2测3点 | / | / | 8 | 组 | 640
|  | 平整度 | 路宽<9m，1处/20m；路宽9m~15m，2处/20m；路宽>15m，3处/20m | / | / | 183 | 组 | 24
|  | 宽度 | 1处/40m | / | / | 46 | 组 | 8
|  | 纵断面高程 | 1点/20m | / | / | 92 | 组 | 12
|  | 横坡 | 路宽<9m，2点/20m；路宽9m~15m，4点/20m；路宽>15m，6点/20m | / | / | 365 | 组 | 8
|  | 纵向位移偏差 | 1点/100m | / | / | 19 | 组 | 12
|  | 摩擦系数 （摆式摩擦仪） | 1点/200m | / | / | 10 | 组 | 96
| 路基 | 土工标准试验（击实） | 每 5000m3 送检1组 | / | / | 3 | 组 | 255.2
|  | 土工标准试验（液塑 限） | 每 5000m3 送检1组 | / | / | 3 | 组 | 36
|  | 土工标准试验（颗粒 分析） | 每 5000m3 送检1组 | / | / | 3 | 组 | 20.8
|  | 土工标准试验（CBR） | 每 5000m3 送检1组 | / | / | 3 | 个 | 640
|  | 路基回填压实度 | 每层每 1000m2 测 3 点 | / | / | 74 | 点 | 120
|  | 路床压实度 | 每层每 1000m2 测 3 点 | / | / | 74 | 点 | 120
|  | 路床顶弯沉 | 每车道、每 20m 测 1 点 | / | / | 274 | 点 | 44.8
|  | 路床顶平整度 | 每 20m 测 3 点 | / | / | 137 | 点 | 24
| 地基处理 | 水泥搅拌桩钻芯法 |  | / | / | 390 | 孔米 | 196
|  | 碎石垫层压实度 | 每 1000m2 每压实层测 3 点 | / | / | 29 | 点 | 120
|  | 砂垫层压实度 | 每 1000m2 每压实层测 3 点 | / | / | 23 | 点 | 120
|  | 压实度 | 每 1000m2 测 1 点 | / | / | 9 | 点 | 120
|  | 厚度 | 每 1000m2 测 1 点 | / | / | 9 | 点 | 400
|  | 弯沉 | 每车道、每 20m 测 1 点 | / | / | 106 | 点 | 44.8
|  | 压实度 | 1点/1000m2，钻芯法 | / | / | 9 | 点 | 120
|  | 厚度 | 每 1000m2 测 1 点 | / | / | 9 | 点 | 400
|  | 弯沉 | 每车道、每 20m 测 1 点 | / | / | 106 | 点 | 44.8
| 20cm 砼基层 | 厚度 | 每 1000m2 测 1 点 | / | / | 4 | 点 | 400
|  | 7d 无侧限抗压强度 | 每车道、每 20m 测 1 点 | / | / | 276 | 组 | 30.768
|  | 水泥剂量以及筛分 | 每车道、每 20m 测 1 点 | / | / | 276 | 组 | 160
地面照明工程 | 照明工程 | 灯具接地电阻 | 全检 | / | / | 176 | 点 | 120
|  | 路灯配电控制箱 | 全检 | / | / | 3 | 个 | 240
电力管沟 | 电力管沟(30m一段为一个构件) | 回弹法 检测砼强度 | 30%且不少于10个构件，每个构件10个测区 | / | / | 22 | 构件 | 480
|  | 保护层厚度 | 10%且不少于5个构件 | / | / | 7 | 构件 | 400
|  | 钢筋分布 | 10%且不少于5个构件 | / | / | 7 | 构件 | 400
|  | 形体检测 | （全部） | / | / | 2500 | m | 4
|  | 回填压实度（灌砂法） | 0.3m一层，每层3点/1000m2 | / | / | 54 | 点 | 120
|  | 电力管沟接地电阻 | 全检 | / | / | 80 | 点 | 1.504
交通工程 | 标线 | 标线厚度 | 测量范围小于或等于10km，3个100m核查区域，每个核查区域测10处 | / | / | 30 | 处 | 16
|  | 逆反射系数 | 测量范围小于或等于10km，3个100m核查区域，每个核查区域测10处 | / | / | 30 | 处 | 160
|  | 反光膜等级 及逆反射系数 | 每种类型标志板抽检1块，每块检测3处 | / | / | 8 | 块 | 160
| 标志 | 立柱竖直度 | 全检 | / | / | 46 | 个 | 12
|  | 立柱涂层厚度 | 全检 | / | / | 46 | 个 | 16
|  | 净空 | 全检 | / | / | 46 | 个 | 12
|  | 标志牌厚度 | 全检 | / | / | 81 | 个 | 12
|  | 逆反射系数 | 全检 | / | / | 81 | 个 | 160
给排水工程 | 管道部分 | 污水管管道基础以及 管道回填压实度 | 每1000㎡每层每侧3点 | / | / | 6 | 点 | 120
|  | 雨水管管道基础以及 管道回填压实度 | 每1000㎡每层每侧3点 | / | / | 24 | 点 | 120
|  | 污水管道闭水试验 | 全线检测/m | / | / | 50 | m | 4
|  | 污水管道cctv | 全线检测/m | / | / | 50 | m | 19.904
|  | 雨水管道cctv | 全线检测/m | / | / | 1400 | m | 19.904
| 给排水管道 天然地基 | 钻芯法 | 钻芯法抽检数量不少于总桩（墩）数的0.25%，且不得少于3根 | / | / | 30 | 孔米 | 196
|  | 形体检测 | （全部） | / | / | 20 | 座 | 120
| 碎石垫层压实度 | 碎石垫层压实度 | 每 1000m2 每压实层测 3 点 | / | / | 30 | 点 | 120
| 回填（石屑）压实度 | 回填（石屑）压实度 | 每层每 500m2 测 3 点 | / | / | 30 | 点 | 120
小计
合计