## 表-08 分部分项工程和单价措施项目清单与计价表
分部分项工程和单价措施项目清单与计价表
工程名称：裕东一路DN1200给水管（新325国道至广雅路路口）扩建工程 |  |  |  | 标段： |  |  |  | 第 1 页 共 1 页
序号 | 项目编码 | 项目名称 | 项目特征描述 |  | 计量单位 | 工程量 | 金额（元）
[7 empty] | 综合单价 |  | 综合合价 | 其中
暂估价
道路破除工程
1 | 041001001001 | 拆除原有车道 | 1.材质:混凝土类（无筋） 2.厚度:24cm 3.旧路面机械切缝:8cm 4.拆除废料运距:综合考虑 |  | m2 | 6326.33
2 | 041001002001 | 拆除人行道 | 1.材质:透水混凝土面层，混凝土垫层 2.厚度:7cm+8cm 3.拆除废料运距:综合考虑 4.旧人行道机械切缝:5cm |  | m2 | 241.84
3 | 041001001002 | 拆除机动车道 | 1.材质:水泥稳定级配碎石 2.厚度:20cm+20cm 3.拆除废料运距:综合考虑 |  | m2 | 6268.53
4 | 041001005001 | 拆除路缘石 | 1.材质:A型C30仿花岗岩路缘石 2.拆除废料运距:综合考虑 |  | m | 48.56
5 | 040202003003 | 20cm厚4%水泥稳定级配碎石 | 1.水泥含量:4% 2.厚度:20cm |  | m2 | 6326.33
6 | 040202003004 | 20cm厚5%水泥稳定级配碎石 | 1.水泥含量:5% 2.厚度:20cm |  | m2 | 6326.33
7 | 040203007003 | 24cm厚C40水泥混凝土(弯拉强度5.0MPa) | 1.混凝土强度等级:C40 2.掺和料:水泥 3.厚度:24cm 4.混凝土路面养生:水 |  | m2 | 6326.33
8 | 040202011001 | 15cm厚级配碎石基层 | 1.石料规格:20~40 2.厚度:15cm |  | m2 | 241.84
9 | 040203007004 | 8cm厚C25水泥混凝土 | 1.混凝土强度等级:C25 2.掺和料:水泥 3.厚度:8cm 4.混凝土路面养生:水 |  | m2 | 241.84
10 | 040203007005 | 7cm厚C25水泥混凝土 | 1.混凝土强度等级:C25 2.掺和料:水泥 3.厚度:7cm 4.混凝土路面养生:水 |  | m2 | 241.84
11 | 040204004001 | A型C30仿花岗岩路缘石 | 1.材料品种、规格:A型C30仿花岗岩路缘石、厚18cm、高51cm 2.基础、垫层:材料品种、厚度:C15混凝土、厚10cm 3.C15混凝土后座、厚10cm、高26cm |  | m | 48.56
12 | 040901008001 | 植筋 | 1.材料种类:螺纹钢 2.材料规格:14 3.植入深度:35cm 4.植筋胶品种:强力植筋胶 |  | 根 | 4494
道路破除工程合计
基坑支护
13 | 粤040101006005 | 打拔钢板桩 （深5m） | 1.地层情况:土质类别按综合土类考虑 2.桩长:5m 3.板桩厚度:5.4mm 4.桩间距:22cm |  | t | 11.75
14 | 粤040101006006 | 打拔钢板桩 （深6m） | 1.地层情况:土质类别按综合土类考虑 2.桩长:6m 3.板桩厚度:5.4mm 4.桩间距:22cm |  | t | 2533.8
15 | 粤040101006007 | 拉森Ⅲ型钢板桩桩长6m | 1.地层情况:土质类别按综合土类考虑 2.桩长:6m 3.钢板桩型号:拉森III型 4.支撑:含支撑安拆，宽度4m内 |  | t | 518.92
16 | 粤040101006008 | 拉森Ⅳ型钢板桩桩长9m | 1.地层情况:土质类别按综合土类考虑 2.桩长:9m 3.钢板桩型号:拉森III型 4.支撑:含支撑安拆，宽度4m内 |  | t | 54.24
17 | 040503004001 | 管线临时保护 | 1.吊架材质:型钢 |  | 处 | 65
基坑支护合计
管道安装
18 | 040103002002 | 机械挖运沟槽土方 | 1.土壤类别:综合考虑 2.运距:综合考虑 |  | m3 | 13157.22
19 | 040103002003 | 人工挖沟槽土方 | 1.土壤类别:综合考虑 2.运距:综合考虑 |  | m3 | 1266.77
20 | 040103001006 | 回填石屑 | 1.密实度要求:综合考虑 2.填方材料品种:石屑 3.填方粒径要求:综合考虑 4.填方来源、运距:综合考虑 |  | m3 | 5562.6
21 | 040501003001 | DN1200球墨铸铁管 K9-PN10 （参考品牌：新兴铸管股份有限公司、国铭铸管股份有限公司、圣戈班管道系统有限公司） | 1.垫层、基础材质及厚度:180°中粗砂基础、垫层厚度20cm 2.材质及规格:球墨铸铁管 Φ1200 K9-PN10 3.接口方式:T型接口 4.管道检验及试验要求:管道试压 管道消毒冲洗 |  | m | 2267.92
22 | 040501002001 | 直缝焊接钢管 D1220*12 （参考品牌：广州强雄金属构件有限公司、广州市自来水制管有限公司、佛山市广日新钢管有限公司） | 1.垫层、基础材质及厚度:180°中粗砂基础、垫层厚度20cm 2.材质及规格:直缝焊接钢管 D1220*12 3.接口方式:焊接接口 4.管道检验及试验要求:管道试压 管道消毒冲洗 |  | m | 124.47
23 | 040501002002 | 直缝焊接钢管 D426*10 （参考品牌：广州强雄金属构件有限公司、广州市自来水制管有限公司、佛山市广日新钢管有限公司） | 1.垫层、基础材质及厚度:180°中粗砂基础、垫层厚度20cm 2.材质及规格:直缝焊接钢管 D426*10 3.接口方式:焊接接口 4.管道检验及试验要求:管道试压 管道消毒冲洗 |  | m | 42.29
24 | 040501002003 | 直缝焊接钢管 D325*8 （参考品牌：广州强雄金属构件有限公司、广州市自来水制管有限公司、佛山市广日新钢管有限公司） | 1.垫层、基础材质及厚度:180°中粗砂基础、垫层厚度20cm 2.材质及规格:直缝焊接钢管 D325*8 3.接口方式:焊接接口 4.管道检验及试验要求:管道试压 管道消毒冲洗 |  | m | 305.9
25 | 040501012001 | 顶管 焊接钢管 D1220*14 （参考品牌：广州强雄金属构件有限公司、广州市自来水制管有限公司、佛山市广日新钢管有限公司） | 1.土壤类别:综合考虑 2.顶管工作方式:钢管顶进 3.管道材质及规格:焊接钢管 D1220*14 4.管道检验及试验要求:管道试压 管道消毒冲洗 |  | m | 157.54
26 | 040501002004 | 直缝焊接钢管 D1220*12（工作井内） （参考品牌：广州强雄金属构件有限公司、广州市自来水制管有限公司、佛山市广日新钢管有限公司） | 1.材质及规格:直缝焊接钢管 D1220*12 2.接口方式:焊接接口 3.管道检验及试验要求:管道试压 管道消毒冲洗 |  | m | 50
27 | 040501002005 | 直缝焊接钢管 D426*10（工作井内） （参考品牌：广州强雄金属构件有限公司、广州市自来水制管有限公司、佛山市广日新钢管有限公司） | 1.材质及规格:直缝焊接钢管 D426*10 2.接口方式:焊接接口 3.管道检验及试验要求:管道试压 管道消毒冲洗 |  | m | 8
28 | 040501004001 | DN400PE排泥管 （参考品牌：广东三凌塑料管材有限公司、广东雄塑科技集团股份有限公司、广东联塑科技实业有限公司） | 1.材质及规格:DN400PE 2.连接形式:对接熔接 |  | m | 10
29 | 040503002001 | 混凝土镇墩 DN1200 | 1.混凝土强度等级:C25 |  | m3 | 4.3
30 | 040503002002 | 混凝土镇墩 DN300 | 1.混凝土强度等级:C25 |  | m3 | 4.92
31 | 040503002003 | 混凝土水平弯管支墩 DN1200 | 1.混凝土强度等级:C25 |  | m3 | 158.55
32 | 040503002004 | 混凝土水平弯管支墩 DN1000 | 1.混凝土强度等级:C25 |  | m3 | 21.5
33 | 040503002005 | 混凝土水平弯管支墩 DN400 | 1.混凝土强度等级:C25 |  | m3 | 5.78
34 | 040503002006 | 混凝土垂直向上弯管支墩 DN1200 | 1.混凝土强度等级:C25 |  | m3 | 174.72
35 | 040503002007 | 混凝土垂直向上弯管支墩 DN300 | 1.混凝土强度等级:C25 |  | m3 | 10.16
36 | 040503002008 | 混凝土垂直向下弯管支墩 DN1200 | 1.混凝土强度等级:C25 |  | m3 | 1097.76
37 | 040503002009 | 混凝土垂直向下弯管支墩 DN300 | 1.混凝土强度等级:C25 |  | m3 | 46.96
38 | 040503002010 | 混凝土水平三通支墩 DN1200 | 1.混凝土强度等级:C25 |  | m3 | 322.29
39 | 040503002011 | 混凝土水平三通支墩 DN400 | 1.混凝土强度等级:C25 |  | m3 | 4.01
管道安装合计
顶管工作井及接收井
40 | 040501010001 | 1#顶管工作井 7500*4000 （埋深：12.76m） | 1.土壤类别:综合考虑 2.工作坑平面尺寸及深度:7500*4000*12760 3.垫层、基础材质及厚度:混凝土 500厚 4.混凝土强度等级:C30 |  | 座 | 1
41 | 040501010002 | 2#顶管工作井 7500*4000 （埋深：10.04m） | 1.土壤类别:综合考虑 2.工作坑平面尺寸及深度:7500*4000*10040 3.垫层、基础材质及厚度:混凝土 500厚 4.混凝土强度等级:C30 |  | 座 | 1
42 | 040501010003 | 1#顶管接收井 5000*4000 （埋深：11.97m） | 1.土壤类别:综合考虑 2.工作坑平面尺寸及深度:5000*4000*11970 3.垫层、基础材质及厚度:混凝土 500厚 4.混凝土强度等级:C30 |  | 座 | 1
43 | 040501010004 | 2#顶管接收井 5000*4000 （埋深：9.52m） | 1.土壤类别:综合考虑 2.工作坑平面尺寸及深度:5000*4000*9520 3.垫层、基础材质及厚度:混凝土 500厚 4.混凝土强度等级:C30 |  | 座 | 1
顶管工作井及接收井合计
管件安装
44 | 040502005003 | 手动蝶阀 DN1200 PN1.0 （参考品牌：上海冠龙阀门节能设备股份有限公司、沪航科技集团有限公司、广东永泉阀门科技不司） | 1.种类:手动蝶阀 2.材质及规格:钢 DN1200 PN1.0 3.连接形式:法兰连接 |  | 个 | 3
45 | 040502005004 | 手动蝶阀 DN400 PN1.0 （参考品牌：上海冠龙阀门节能设备股份有限公司、沪航科技集团有限公司、广东永泉阀门科技不司） | 1.种类:手动蝶阀 2.材质及规格:钢 DN400 PN1.0 3.连接形式:法兰连接 |  | 个 | 1
46 | 040502005005 | 手动蝶阀 DN300 PN1.0 （参考品牌：上海冠龙阀门节能设备股份有限公司、沪航科技集团有限公司、广东永泉阀门科技不司） | 1.种类:手动蝶阀 2.材质及规格:钢 DN300 PN1.0 3.连接形式:法兰连接 |  | 个 | 8
47 | 040502001002 | 伸缩节 DN1200 PN1.0 （参考品牌：上海冠龙阀门节能设备股份有限公司、沪航科技集团有限公司、广东永泉阀门科技不司） | 1.种类:伸缩节 2.材质及规格:钢 DN1200 PN1.0 3.连接形式:法兰连接 |  | 个 | 3
48 | 040502001003 | 伸缩节 DN400 PN1.0 （参考品牌：上海冠龙阀门节能设备股份有限公司、沪航科技集团有限公司、广东永泉阀门科技不司） | 1.种类:伸缩节 2.材质及规格:钢 DN400 PN1.0 3.连接形式:法兰连接 |  | 个 | 1
49 | 040502001004 | 伸缩节 DN300 PN1.0 （参考品牌：上海冠龙阀门节能设备股份有限公司、沪航科技集团有限公司、广东永泉阀门科技不司） | 1.种类:伸缩节 2.材质及规格:钢 DN300 PN1.0 3.连接形式:法兰连接 |  | 个 | 8
50 | 040502005006 | 排气阀 DN100 PN1.0 （参考品牌：上海冠龙阀门节能设备股份有限公司、沪航科技集团有限公司、广东永泉阀门科技不司） | 1.种类:排气阀 2.材质及规格:钢 DN100 PN1.0 3.连接形式:法兰连接 |  | 个 | 2
51 | 040502005007 | 排泥阀 DN400 PN1.0 （参考品牌：上海冠龙阀门节能设备股份有限公司、沪航科技集团有限公司、广东永泉阀门科技不司） | 1.种类:排泥阀 2.材质及规格:钢 DN400 PN1.0 3.连接形式:法兰连接 |  | 个 | 1
52 | 040502001005 | 球墨铸铁承插单支盘等径三通 DN1200 | 1.种类:球墨铸铁承插单支盘等径三通 2.材质及规格:球墨铸铁 DN1200 3.连接形式:(胶圈接口)T型接口 |  | 个 | 1
53 | 040502002005 | 钢制异径三通 DN1200*400 | 1.种类:钢制异径三通 2.材质及规格:钢 DN1200*400 3.连接形式:法兰连接 |  | 个 | 1
54 | 040502002017 | 钢制异径三通 DN1200*300 | 1.种类:钢制异径三通 2.材质及规格:钢 DN1200*300 3.连接形式:法兰连接 |  | 个 | 2
55 | 040502001006 | 球墨铸铁承插单支盘异径三通 DN1200*300 | 1.种类:球墨铸铁承插单支盘异径三通 2.材质及规格:球墨铸铁 DN1200*300 3.连接形式:(胶圈接口)T型接口 |  | 个 | 6
56 | 040502001007 | 球墨铸铁承插单支盘等径三通 DN400 | 1.种类:球墨铸铁承插单支盘等径三通 2.材质及规格:球墨铸铁 DN400 3.连接形式:(胶圈接口)T型接口 |  | 个 | 1
57 | 040502001008 | 球墨铸铁承插单支盘排泥三通 DN1200*400 | 1.种类:球墨铸铁承插单支盘排泥三通 2.材质及规格:球墨铸铁 DN1200*400 3.连接形式:(胶圈接口)T型接口 |  | 个 | 1
58 | 040502001009 | 球墨铸铁承插单支盘排气三通 DN1200*100 | 1.种类:球墨铸铁承插单支盘排气三通 2.材质及规格:球墨铸铁 DN1200*100 3.连接形式:(胶圈接口)T型接口 |  | 个 | 1
59 | 040502002006 | 钢制排气三通 DN1200*100 | 1.种类:钢制排气三通 2.材质及规格:钢 DN1200*100 3.连接形式:法兰连接 |  | 个 | 1
60 | 040502002007 | 钢制45°弯头 DN1200 | 1.种类:钢制45°弯头 2.材质及规格:钢 DN1200 3.连接形式:法兰连接 |  | 个 | 24
61 | 040502002008 | 钢制45°弯头 DN300 | 1.种类:钢制45°弯头 2.材质及规格:钢 DN300 3.连接形式:法兰连接 |  | 个 | 16
62 | 040502002009 | 钢制90°弯头 DN1200 | 1.种类:钢制90°弯头 2.材质及规格:钢 DN1200 3.连接形式:法兰连接 |  | 个 | 1
63 | 040502002010 | 钢制68°弯头 DN1200 | 1.种类:钢制68°弯头 2.材质及规格:钢 DN1200 3.连接形式:法兰连接 |  | 个 | 1
64 | 040502002011 | 钢制66°弯头 DN1200 | 1.种类:钢制66°弯头 2.材质及规格:钢 DN1200 3.连接形式:法兰连接 |  | 个 | 1
65 | 040502002012 | 钢制48°弯头 DN1200 | 1.种类:钢制48°弯头 2.材质及规格:钢 DN1200 3.连接形式:法兰连接 |  | 个 | 1
66 | 040502002013 | 钢制23°弯头 DN1200 | 1.种类:钢制23°弯头 2.材质及规格:钢 DN1200 3.连接形式:法兰连接 |  | 个 | 1
67 | 040502002014 | 钢制90°弯头 DN400 | 1.种类:钢制90°弯头 2.材质及规格:钢 DN400 3.连接形式:法兰连接 |  | 个 | 1
68 | 040502001010 | 球墨铸铁盘插短管 DN1200 | 1.种类:球墨铸铁盘插短管 2.材质及规格:球墨铸铁 DN1200 3.连接形式:(胶圈接口)T型接口 |  | 个 | 9
69 | 040502001011 | 球墨铸铁盘承短管 DN1200 | 1.种类:球墨铸铁盘承短管 2.材质及规格:球墨铸铁 DN1200 3.连接形式:(胶圈接口)T型接口 |  | 个 | 9
70 | 040502002015 | 钢制抢修器 DN1200 | 1.种类:钢制抢修器 2.材质及规格:钢 DN1200 3.接口形式:焊接连接 |  | 个 | 2
71 | 040502002016 | 钢制抢修器 DN400 | 1.种类:钢制抢修器 2.材质及规格:钢 DN400 3.接口形式:焊接连接 |  | 个 | 2
72 | 040502007002 | 钢制盲板 DN1200 | 1.材质及规格:钢制盲板 DN1200 2.连接形式:焊接 |  | 个 | 1
73 | 040502007001 | 钢制盲板 DN300 | 1.材质及规格:钢制盲板 DN300 2.连接形式:焊接 |  | 个 | 8
管件安装合计
阀门井
74 | 040504002001 | 钢筋混凝土矩形立式蝶阀井 2200x3400（图集：07MS101-2,页89） | 1.垫层、基础材质及厚度:垫层C15、基础C25 2.混凝土强度等级:C25 3.盖板材质、规格:重型防盗球墨铸铁井盖座 D700 4.井盖、井圈材质及规格:Φ700铸铁井盖 5.踏步材质、规格:球墨铸铁踏步 6.防渗、防水要求:P6 |  | 座 | 2
75 | 040504002002 | 钢筋混凝土矩形立式蝶阀井 1500x2000（图集：07MS101-2,页87） | 1.垫层、基础材质及厚度:垫层C15、基础C25 2.混凝土强度等级:C25 3.盖板材质、规格:重型防盗球墨铸铁井盖座 D700 4.井盖、井圈材质及规格:Φ700铸铁井盖 5.踏步材质、规格:球墨铸铁踏步 6.防渗、防水要求:P6 |  | 座 | 1
76 | 040504001001 | 砖砌圆形立式蝶阀井 φ1500 （图集：07MS101-2,页24） | 1.垫层、基础材质及厚度:垫层C15、基础C25 2.混凝土强度等级:C25 3.盖板材质、规格:重型防盗球墨铸铁井盖座 D700 4.井盖、井圈材质及规格:Φ700铸铁井盖 5.踏步材质、规格:球墨铸铁踏步 6.防渗、防水要求:P6 |  | 座 | 8
77 | 040504001003 | 砖砌圆形立式蝶阀井 φ3200 （图集：07MS101-2,页25） | 1.垫层、基础材质及厚度:垫层C15、基础C25 2.混凝土强度等级:C25 3.盖板材质、规格:重型防盗球墨铸铁井盖座 D700 4.井盖、井圈材质及规格:Φ700铸铁井盖 5.踏步材质、规格:球墨铸铁踏步 6.防渗、防水要求:P6 |  | 座 | 1
78 | 040504001004 | 砖砌圆形矩形排气阀井 φ2000（图集：07MS101-2,页52） | 1.垫层、基础材质及厚度:垫层C15、基础C25 2.混凝土强度等级:C25 3.盖板材质、规格:重型防盗球墨铸铁井盖座 D700 4.井盖、井圈材质及规格:Φ700铸铁井盖 5.踏步材质、规格:球墨铸铁踏步 6.防渗、防水要求:P6 |  | 座 | 1
79 | 040504002003 | 钢筋混凝土矩形排气阀井 1600x2000（图集：07MS101-2,页162） | 1.垫层、基础材质及厚度:垫层C15、基础C25 2.混凝土强度等级:C25 3.盖板材质、规格:重型防盗球墨铸铁井盖座 D700 4.井盖、井圈材质及规格:Φ700铸铁井盖 5.踏步材质、规格:球墨铸铁踏步 6.防渗、防水要求:P6 |  | 座 | 1
80 | 040504002004 | 钢筋混凝土矩形排泥阀井 1400x1800（图集：07MS101-2,页58/66） | 1.垫层、基础材质及厚度:垫层C15、基础C25 2.混凝土强度等级:C25 3.盖板材质、规格:重型防盗球墨铸铁井盖座 D700 4.井盖、井圈材质及规格:Φ700铸铁井盖 5.踏步材质、规格:球墨铸铁踏步 6.防渗、防水要求:P6 |  | 座 | 1
81 | 040504001005 | 砖砌圆形湿井 φ1200 （图集：07MS101-2,页58/59） | 1.垫层、基础材质及厚度:垫层C15、基础C25 2.混凝土强度等级:C25 3.盖板材质、规格:重型防盗球墨铸铁井盖座 D700 4.井盖、井圈材质及规格:Φ700铸铁井盖 5.踏步材质、规格:球墨铸铁踏步 6.防渗、防水要求:P6 |  | 座 | 1
82 | 040501020001 | 警示带铺设 | 1.规格:警示带铺设 |  | m | 2955
83 | 040205004001 | 球墨铸铁标注桩 | 1.类型:球墨铸铁标注桩 2.材质、规格尺寸:球墨铸铁 |  | 块 | 55
84 | 040901001007 | 机动车道检查井圈加固 | 1.材料种类:带肋钢筋 2.钢筋规格:HRB400 |  | 处 | 10
阀门井合计
分部分项合计
措施项目
85 | 041101005003 | 井字架 | 1.钢管井字架 井深(m以内) 4 |  | 座 | 16
86 | 041102001001 | 垫层模板 | 1.混凝土基础垫层 木模 合并制作子目 抹灰水泥砂浆(配合比) 中砂 1:2 |  | m2 | 2.512
87 | 041102028001 | 沉井井壁(隔墙)模板 | 1.沉井模板 井壁、隔墙 |  | m2 | 1806.292
88 | 041102028002 | 沉井井壁(刃脚)模板 | 1.构件类型:沉井刃脚 |  | m2 | 175.2
单价措施合计
合 计
注：为计取规费等的使用，可在表中增设其中：“定额人工费”。
表—08