## 地基承载力和工程材料常规检测项目
南沙明珠湾区跨江通道工程（首期段）-地基承载力和工程材料常规检测项目清单
一、主体结构地基基础检测费用清单
分部工程位置 | 工序名称 | 检测项目 | 检测频率 | 单位 | 检测数量 | 单价 | 下浮率 | 综合单价限价（元） | 单价（元） | 合价（元） | 说明
一 | 基础工程
灵山岛南端岸上段主线 | 抗拔桩 | 单桩抗压静载 | 不少于总桩数的1%，且不少于3根。 | 根 | 1 | 25000 | 30% | 17500 |  |  | 桩径800抗压承载力特征值4000KN
|  |  |  | 根 | 2 | 40000 | 30% | 28000 |  |  | 桩径1000抗压承载力特征值8000KN
|  | 单桩抗拔静载 | 不少于总桩数的1%，且不少于3根。 | 根 | 1 | 10000 | 30% | 7000 |  |  | 桩径800抗拔承载力特征值800KN
|  |  |  | 根 | 2 | 10000 | 30% | 7000 |  |  | 桩径1000的抗拔承载力特征值按1000KN
灵山岛南端岸上段匝道ZD56 | 工程桩 | 单桩抗压静载 | 不少于总桩数的1%，且不少于3根。 | 根 | 6 | 25000 | 30% | 17500 |  |  | 桩径800抗压4000KN
|  | 单桩抗拔静载 | 不少于总桩数的1%，且不少于3根。 | 根 | 6 | 10000 | 30% | 7000 |  |  | 桩径800抗拔承载力特征值800KN
横沥岛北端岸上段主线2910-3065 | 抗拔桩 | 单桩抗压静载 | 不少于总桩数的1%，且不少于3根。 | 根 | 1 | 25000 | 30% | 17500 |  |  | 桩径800抗压承载力特征值4000KN
|  |  |  | 根 | 2 | 40000 | 30% | 28000 |  |  | 桩径1000抗压承载力特征值8000KN
|  | 单桩抗拔静载 | 不少于总桩数的1%，且不少于3根。 | 根 | 1 | 10000 | 30% | 7000 |  |  | 桩径800抗拔承载力特征值800KN
|  |  |  | 根 | 2 | 10000 | 30% | 7000 |  |  | 桩径1000的抗拔承载力特征值按1000KN
横沥岛北端岸上段设备用房 | 抗拔桩 | 单桩抗压静载 | 不少于总桩数的1%，且不少于3根。 | 根 | 3 | 40000 | 30% | 28000 |  |  | 桩径1000抗压承载力特征值8000KN
|  | 单桩抗拔静载 | 不少于总桩数的1%，且不少于3根。 | 根 | 3 | 10000 | 30% | 7000 |  |  | 桩径1000的特征值按1000KN。
横沥岛北端岸上段主线3065-3468 | 抗拔桩 | 单桩抗压静载 | 不少于总桩数的1%，且不少于3根。 | 根 | 5 | 40000 | 30% | 28000 |  |  | 桩径1000抗压承载力特征值8000KN
|  | 单桩抗拔静载 | 不少于总桩数的1%，且不少于3根。 | 根 | 5 | 10000 | 30% | 7000 |  |  | 桩径1000的特征值按1000KN。
二 | 地基处理
灵山岛南端岸上段主线 | / | 平板载荷试验 | 抽检数量为每500m2不少于1个点，且不得少于3点。 | 点 | 3 | 6400 | 30% | 4480 |  |  | 按实际加载最大值Q≤500kN取费
| / | 轻型动力触探试验 | 抽检数量为每200m2不少于1个孔，且总数不得少于10孔，每个独立柱基下不得少于1孔，基槽每20延米不得少于1孔。 | 孔 | 10 | 3000 | 30% | 2100 |  |  | 按每孔15m计
灵山岛南端岸上段匝道ZD56 | / | 平板载荷试验 | 抽检数量为每500m2不少于1个点，且不得少于3点。 | 点 | 9 | 6400 | 30% | 4480 |  |  | 按实际加载最大值Q≤500kN取费
| / | 轻型动力触探试验 | 抽检数量为每200m2不少于1个孔，且总数不得少于10孔，每个独立柱基下不得少于1孔，基槽每20延米不得少于1孔。 | 孔 | 22 | 3000 | 30% | 2100 |  |  | 按每孔15m计
沉管段处理地基 | / | 水中平板载荷试验 |  | 点 | 2 | 6400 | 30% | 4480 |  |  | 按实际加载最大值Q≤500kN取费
| / | 单桩抗压静载 |  | 根 | 2 | 6400 | 30% | 4480 |  |  | 承载力特征值按Q≤500kN考虑
小计
二、支护结构、加强护岸实体检测清单
分部工程位置 | 工序名称 | 检测项目 | 检测频率 | 单位 | 检测数量 | 单价 | 下浮率 | 综合单价限价（元） | 单价（元） | 合价（元） | 说明
匝道5、6 | 喷射混凝土 | 喷射混凝土厚度 | 每100㎡墙面积一组，每组不得少于3个点。 | 组 | 60 | 250 | 0.3 | 175 |  |  | 最大试验荷载≤500kN计算
小计
三、干坞围护体系检测费用清单
分部工程位置 | 工序名称 | 检测项目 | 检测频率 | 单位 | 检测数量 | 单价 | 下浮率 | 综合单价限价（元） | 单价（元） | 合价（元） | 说明
坞内地基处理 | Φ850三轴水泥搅拌桩 | 平板载荷试验 | 抽检数量为每500m2不少于1个点，且不得少于3点。 | 点 | 41 | 6400 | 30% | 4480 |  |  | 按实际加载最大值Q≤500kN取费
坞墩坞坎 | 格构式地连墙 | 声波透射法 | 检测槽段数不少于总槽数的20%，且不得少于3个槽段 | 槽段 | 30 | 30 | 30% | 21
场地预压加固效果 | 原位试验 | 十字板剪切试验 | 每个分区不少于6点 | 点 | 60 | 206 | 30% | 144.2
小计
四、隧道内道路、电气、给排水及消防、监控等实体清单
分部工程位置 | 工序名称 | 检测项目 | 检测频率 | 单位 | 检测数量 | 单价 | 下浮率 | 综合单价限价（元） | 单价（元） | 合价（元） | 说明
隧道有线广播及紧急电话 |  | 系统功能 |  | 项 | 1 | 1000 | 20% | 800
| 广播子系统 | 扬声器 |  | 区域 | 1 | 4000 | 20% | 3200
隧道通风 |  | 支承结构荷载试验 | - | 点 | 5 | 25300 | 20% | 20240
小计
五、桥梁、地面道路、管道、管理用房、绿化等实体检测清单
分部工程位置 | 工序名称 | 检测项目 | 检测频率 | 单位 | 检测数量 | 单价 | 下浮率 | 综合单价限价（元） | 单价（元） | 合价（元） | 说明
道路工程 | 地基处理 | 水泥搅拌桩复合地基承载力 （平板载荷试验） | 0.005 | 点 | 26 | 6400 | 30% | 4480 |  |  | 暂按：Q≤500kN 时，6400元记取
|  | 水泥搅拌桩单桩地基承载力 | 0.005 | 根 | 26 | 6400 | 30% | 4480 |  |  | 暂按：Q≤500kN 时，6400元记取
电力管沟 | 平板载荷试验 |  | 抽检数量为每500m2不少于1个点，且总数不得少于3点 | 点 | 12 | 6400 | 30% | 4480 |  |  | 暂按：Q≤500kN 时，6400元记取
给排水工程 | 给排水管道 天然地基 | 平板载荷试验 | 抽检数量为每500m2不少于1个点，且总数不得少于3点 | 点 | 30 | 6400 | 30% | 4480 |  |  | 暂按：Q≤500kN 时，6400元记取
小计
六、补充原材料检测检测费用清单
序号 | 工序名称 | 检测项目 | 检测频率 | 单位 | 检测数量 | 单价 | 下浮率 | 综合单价限价（元） | 单价（元） | 合价（元） | 说明
1 | 钢材及钢筋 | 屈服强度、抗拉强度、断后伸长率、弯曲 | 60t/次 | 组 | 2555 | 150 | 20% | 120
2 |  | 重量偏差 |  | 组 | 2555 | 50 | 20% | 40
3 |  | 强屈比/超强比 |  | 组 | 2555 | 50 | 20% | 40
4 |  | 最大力下总伸长率 |  | 组 | 2555 | 50 | 20% | 40
5 | 钢筋接头 | 抗拉强度 | 300个/次 | 组 | 90 | 100 | 20% | 80
6 |  | 伸长率 |  | 组 | 90 | 50 | 20% | 40
7 | 钢筋接头套筒 | 抗拉强度、最大力总伸长率（接头单向拉伸） | 500/次 | ①每批次 3 个/组。 ②极限抗拉强度：在不考虑灌浆套筒本身长 度时，两端外露的钢筋需要对称，单端长度 根据钢筋规格大小不同而不同： A、钢筋公称直径 14-20 ㎜时，单端长度可取350mm; B、钢筋公称直径 22-25 ㎜时可取 370 ㎜长; C、钢筋公称直径 28-32 ㎜时可取 410 ㎜长; D、钢筋公称直径≥32mm 时，大于 430 ㎜； 上述样品单根总长度不允许超过 1.3 | 60 | 150 | 20% | 120
8 | 预应力钢绞线 | 抗拉强度/最大力、屈服力、最大力总伸长率 | 60t/次 | 组 | 310 | 750 | 20% | 600
9 | 钢管 | 抗拉强度、断后伸长率、弯曲 | 60t/次 | 项 | 45 | 500 | 20% | 400
10 | C15、C20、C25、C30、C40、C60混凝土 | 混凝土配合比验证（C15～C40） | 每工作班/100m3 | 项 | 10 | 1000 | 20% | 800
11 |  | 抗压强度 |  | 组 | 5500 | 60 | 20% | 48
12 |  | 抗折强度（抗弯拉强度） |  | 项 | 5500 | 300 | 20% | 240
13 |  | 抗渗 |  | 组 | 5500 | 500 | 20% | 400
14 | PVC排水管、DN160穿孔管、PE给水管、HDPE管、电缆排管（HDPE管） | 拉伸（屈服）强度、断裂伸长率 | 3000m/次 | 项 | 15 | 400 | 20% | 320
15 |  | 落锤冲击试验/冲击强度/冲击性能 |  | 项 | 15 | 300 | 20% | 240
16 |  | 环刚度 |  | 项 | 15 | 400 | 20% | 320
17 | 水泥砂浆 | 抗压强度 | 200t/次 | 组 | 1800 | 500 | 20% | 400
18 |  | 砂浆配合比设计 |  | 项 | 1800 | 600 | 20% | 480
19 | 聚氨酯防水涂料 | 撕裂强度 | 10t/次 | 项 | 38 | 300 | 20% | 240
20 |  | 拉伸强度、伸长率 |  | 项 | 38 | 500 | 20% | 400
21 |  | 抗渗性/渗透性 |  | 项 | 38 | 400 | 20% | 320
22 | 土工格栅 | 单向：每延米拉伸屈服力、屈服伸长率、纵横向 2％、5％伸长率时的拉伸力 | 10000㎡/批次 | 项 | 21 | 400 | 20% | 320
23 |  | 双向：纵横向每延米拉伸屈服力、屈服伸长率、纵横向 2％、5％伸长率时的拉伸力 |  | 每一批次/检测一组 | 21 | 800 | 20% | 640
24 | 地脚螺栓/连接螺栓 | 抗拉强度 | 3000套/次 | 每种规格一组/3根 | 4 | 900 | 20% | 720
25 | 电线电缆 | 结构尺寸检查（绝缘厚度测量、护套厚度测量、外径测量等） | 15000 | 项 | 1 | 80 | 20% | 64
26 |  | 导体直流电阻 |  | 项 | 1 | 150 | 20% | 120
27 |  | 绝缘电阻 |  | 项 | 1 | 150 | 20% | 120
28 |  | 电压试验 |  | 项 | 1 | 150 | 20% | 120
29 |  | 安装后的电气试验 |  | 项 | 1 | 1000 | 20% | 800
30 | 沥青混合料 | 配合比设计（AC、ATB、AM） | 1年/次 | 项 | 3 | 10000 | 20% | 8000
31 |  | 沥青路面芯样马歇尔试验 | 2000m³/次 | 个 | 36 | 80 | 20% | 64
32 |  | 车辙试验（动稳定度） |  | 项 | 36 | 6000 | 20% | 4800
33 |  | 劈裂试验 |  | 项 | 36 | 1000 | 20% | 800
34 |  | 渗水试验 |  | 项 | 36 | 2000 | 20% | 1600
35 | 反滤土工布、防渗土工布 | CBR顶破强力 | 10000㎡ | ①抽取 3 ㎡样品；（水利工程为 10000 ㎡一批） ②注明：标称断裂强度； ③做单位面积质量和厚度时，需标明标称值； | 10 | 500 | 20% | 400
36 |  | 断裂强力 |  | 组 | 10 | 400 | 20% | 320
37 |  | 纵、横向标称强度对应伸长率 |  | 组 | 10 | 300 | 20% | 240
38 |  | 纵、横向撕破强力 |  | 组 | 10 | 500 | 20% | 400
39 |  | 垂直渗透系数 |  | 组 | 10 | 600 | 20% | 480
40 |  | 幅宽偏差 |  | 组 | 10 | 100 | 20% | 80
41 | 浆砌片石 | 母材抗压强度 |  | 一个料源检一组 | 160 | 500 | 20% | 400
42 | 花岗岩人行道、路缘石 | 抗压强度 |  | 项 | 4 | 300 | 20% | 240
43 |  | 抗折强度 |  | 项 | 4 | 200 | 20% | 160
44 | 井盖 | 承载能力 | 500套/次 | 项 | 2 | 900 | 20% | 720
45 |  | 残余变形 |  | 项 |  | 500 | 20% | 400
46 | 抗剪栓钉 | 剪切 | 60t/次 | 每批次进场检验一次 | 5 | 500 | 20% | 400
47 | 人行道砖 | 抗压 | 10000块/次 | 同一产地10000块一组 | 5 | 60 | 20% | 48
48 |  | 抗折强度 |  | 组 | 5 | 60 | 20% | 48
49 |  | 吸水率 |  | 组 | 5 | 60 | 20% | 48
50 | 锚具 | 静载锚固性能（锚具效率系数、总应变） | 同批号2000件/次 | 组 | 20 | 1500 | 20% | 1200
51 |  | 硬度（布、洛、维） |  | 组 | 20 | 50 | 20% | 40
52 | 植筋胶 | 抗压强度 | 5t/次 | 结构胶必是双组分，应送主剂和固化 剂，应注明型号及配比;通常应送 800mL×2，检测用×1，留样用×1， 我方提供 HDPE 抗腐蚀样品罐，若为注 射式胶，则至少送样 3 条以上 | 2 | 500 | 20% | 400
53 |  | 抗弯强度 |  |  | 2 | 500 | 20% | 400
54 |  | 劈裂抗拉强度 |  |  | 2 | 500 | 20% | 400
55 | 砌墙砖 | 抗折强度 | 10000块/次 | 项 | 4 | 300 | 20% | 240
56 |  | 抗压强度 |  | 项 | 4 | 300 | 20% | 240
57 | 路面砖 | 抗压强度 | 10000块/次 | 项 | 6 | 300 | 20% | 240
58 |  | 抗折强度 |  | 项 | 6 | 200 | 20% | 160
59 | 止水带 | 硬度 | 2000m/次 | 组 | 17 | 200 | 20% | 160
60 |  | 拉伸强度、断裂伸长率 |  | 组 | 17 | 400 | 20% | 320
61 |  | 撕裂强度 |  | 组 | 17 | 300 | 20% | 240
62 |  | 压缩永久变形 |  | 组 | 17 | 300 | 20% | 240
63 |  | 热空气老化 |  | 组 | 17 | 500 | 20% | 400
64 |  | 金属粘接强度 |  | 组 | 17 | 300 | 20% | 240
65 | 速凝剂 | 凝结时间 | 50t/次 | 组 | 10 | 200 | 20% | 160
66 |  | 抗压强度比 |  | 组 | 10 | 800 | 20% | 640
67 | 外加剂 | 减水率 | 半年/次（抽检） | 组 | 8 | 200 | 20% | 160
68 |  | 含气量 |  | 组 | 8 | 500 | 20% | 400
69 |  | 坍落度1h经时变化量 |  | 组 | 8 | 300 | 20% | 240
70 |  | 压力泌水 |  | 组 | 8 | 800 | 20% | 640
71 |  | 抗压强度比 |  | 组 | 8 | 800 | 20% | 640
72 | 防水卷材 | 拉伸强度、断裂伸长率 | 5000㎡/次 | 组 | 32 | 400 | 20% | 320
73 |  | 低温弯折性试验 |  | 组 | 32 | 300 | 20% | 240
74 |  | 热空气老化 |  | 组 | 32 | 800 | 20% | 640
75 |  | 尺寸偏差 |  | 组 | 32 | 100 | 20% | 80
76 | 球墨管 | 荷载试验 | 各种型号/次 | 点 | 4 | 250 | 20% | 200
77 | 砼管 | 荷载试验 | 各种型号/次 | 点 | 4 | 2000 | 20% | 1600
78 | 脚手架、扣件 | 屈服强度 | 一年/次 | 组 | 4 | 500 | 20% | 400
79 |  | 伸长率 |  | 组 | 4
80 |  | 钢管弯曲 |  | 组 | 4
81 |  | 外观质量 |  | 组 | 4 | 100 | 20% | 80
82 |  | 管径、壁厚 |  | 组 | 4 | 50 | 20% | 40
83 | 网格 | 厚度 | 50t/次 | 组 | 20 | 100 | 20% | 80
84 |  | 孔间距 |  | 组 | 20 | 100 | 20% | 80
85 |  | 承载力 |  | 组 | 20 | 500 | 20% | 400
86 | 砂 | 细度模数 | 5000立方米/次 | 组 | 270 | 200 | 20% | 160
87 |  | 含泥量 |  | 组 | 270 | 150 | 20% | 120
88 |  | 泥块含量 |  | 组 | 270 | 150 | 20% | 120
89 |  | 颗粒级配 |  | 组 | 270 | 200 | 20% | 160
90 |  | 有机物 |  | 组 | 270 | 200 | 20% | 160
91 | 碎石 | 含泥量 |  | 组 | 160 | 150 | 20% | 120
92 |  | 泥块含量 |  | 组 | 160 | 150 | 20% | 120
93 |  | 颗粒级配 |  | 组 | 160 | 200 | 20% | 160
94 |  | 针片状 |  | 组 | 160 | 200 | 20% | 160
95 |  | 压碎值 |  | 组 | 160 | 300 | 20% | 240
小计
合计