## 汇总
天河区元岗村城中村改造项目AT020649地块 第三方检测、监测服务最高投标限价汇总表
序号 | 项目 | 金额（元） | 备注
一 | 第三方检测 | 4558678.725
1 | 地基基础及支护检测清单 | 1292843.175
2 | 结构实体、人防工程及基坑周边房屋鉴定检测清单 | 780585
3 | 建筑工程材料检测清单 | 656357
4 | 建筑节能及绿色建筑检测清单 | 308776
5 | 门窗检测清单 | 19500
6 | 消防检测清单 | 260578.5
7 | 土壤氡检测清单 | 31005
8 | 室内环境检测清单 | 343200
9 | 防雷设施检测清单 | 184535
10 | 园区道路及管道检测清单 | 212987.05
11 | 幕墙工程检测清单 | 170820
12 | 智能建筑检测清单 | 226122
13 | 人防地下室设备安装检测清单 | 71370
二 | 第三方监测 | 1114483.214
1 | 地基基础、基坑支护、主体结构及周边建筑监测清单 | 1114483.214
三 | 合计（一+二） | 5673161.939

## 监测
地基基础、基坑支护、主体结构及周边建筑监测清单
工程名称：天河区元岗村城中村改造项目AT020649地块第三方检测、监测服务
序号 | 监测产品 /对象 | 监测参数 | 监测次数 | 单位 | 暂定 数量 | 装置及埋设全费用综合单价(元) | 监测全费用 综合单价(元) | 全费用 综合合价(元) | 备注
1 | 基坑变形 | 基坑顶位移 [水平位移二等（复杂、单向）] | 150 | 点 | 6 | 162.5 | 72.8 | 66495
2 |  | 基坑顶沉降 [垂直位移二等（复杂、单测）] |  | 点 | 6 | 162.5 | 48.1 | 44265
3 |  | 周边建筑物沉降 [垂直位移二等（复杂、单测）] |  | 点 | 7 | 162.5 | 48.1 | 51642.5
4 |  | 周边管线沉降 [垂直位移二等（复杂、单测）] |  | 点 | 7 | 162.5 | 48.1 | 51642.5
5 |  | 周边地面沉降 [垂直位移二等（复杂、单测）] |  | 点 | 10 | 162.5 | 48.1 | 73775
6 |  | 地下水位 |  | 米 | 45 | 117 | \ | 5265
7 |  |  |  | 点 | 3 | \ | 13 | 5850
8 |  | 深层水平位移/桩内测斜 |  | 米 | 45 | 247 | \ | 11115
9 |  |  |  | 点 | 3 | \ | 390 | 175500
10 |  | 锚索应力 |  | 点 | 10 | 1040 | 75.4 | 123500
11 |  | 砼支撑轴力 |  | 点 | 12 | 247 | 75.4 | 138684
12 |  | 立柱沉降 [垂直位移二等（简单、单测）] |  | 点 | 10 | 162.5 | 32.5 | 50375
13 |  | 水平位移基准点 [水平位移二等（复杂、复测）] |  | 点 | 5 | 162.5 | 1592.5 | 8775
14 |  | 垂直位移基准点 [垂直位移二等（复杂、复测）] |  | 点 | 5 | 162.5 | 858 | 5102.5
15 |  | 技术服务费 |  | \ | \ | \ | 22% | 130194.35
16 | 高支模 | 模板沉降 [垂直位移二等（简单、单测）] | 16 | 点 | 12 | 162.5 | 32.5 | 8190
17 |  | 立杆轴力 |  | 点 | 22 | 260 | 75.4 | 32260.8
18 |  | 杆件倾角 |  | 点 | 22 | 260 | 75.4 | 32260.8
19 |  | 立杆水平位移 [水平位移二等（复杂、单向）] |  | 点 | 22 | 162.5 | 72.8 | 29200.6
20 |  | 技术服务费 |  | \ | \ | \ | 22% | 18688.384
21 | 主体沉降 | 主体沉降 [垂直位移二等（复杂、单测）] | 30 | 点 | 25 | 162.5 | 48.1 | 40137.5
22 |  | 垂直位移基准点 [垂直位移二等（复杂、复测）] | 6 | 个 | 3 | 162.5 | 858 | 3061.5
23 |  | 技术服务费 | \ | \ | \ | \ | 22% | 8502.78
合计（元） | [7 empty] | 1114483.214

## 桩基础及基坑支护
地基基础及支护检测清单
工程名称：天河区元岗村城中村改造项目AT020649地块第三方检测、监测服务
序号 | 检测产品/对象 | 检测项目/参数 |  | 抽检频率 | 单位 | 暂定数量 | 全费用 综合单价（元） | 全费用 综合合价（元） | 备注
1 | 灌注桩 | 低应变（灌注桩） |  | 1、对于桩径＜1500mm的柱下桩、非柱下桩，应采用钻芯法或声波透射法抽检，抽检数量不少于相应桩总数的30%且不少于20根；其中，钻芯法抽检的数量不少于桩总数的5%； 2、对未抽检到的其余桩，宜采用低应变法或高应变法检测。 | 根 | 160 | 325 | 52000
2 |  | 钻芯 |  |  | 孔·米 | 500 | 260 | 130000
3 |  | 超声波 |  |  | 管·米 | 3000 | 19.5 | 58500
4 |  | 单桩竖向抗压 | 单桩竖向抗压 （荷载≤500kN） | 不应少于总桩数的1％，且不得少于3根 | 根 | 2 | 5075.2 | 10150.4
5 |  |  | 单桩竖向抗压 （500kN＜荷载≤1000kN） |  | 根 | 2 | 7930 | 15860
6 |  |  | 单桩竖向抗压 （1000kN＜荷载≤3000kN） |  | 根 | 1 | 11895 | 11895
7 |  |  | 单桩竖向抗压 （3000kN＜荷载≤5000kN） |  | 根 | 1 | 19825 | 19825
8 |  |  | 单桩竖向抗压 （5000kN＜荷载≤10000kN） |  | 根 | 1 | 31720 | 31720
9 |  |  | 单桩竖向抗压 （10000kN＜荷载≤15000kN） |  | 根 | 1 | 43615 | 43615
10 |  |  | 单桩竖向抗压 （15000kN＜荷载≤20000kN） |  | 根 | 1 | 55510 | 55510
11 |  |  | 单桩竖向抗压 （20000kN＜荷载≤25000kN） |  | 根 | 1 | 69387.5 | 69387.5
12 |  |  | 单桩竖向抗压 （25000kN＜荷载≤30000kN） |  | 根 | 1 | 86734.375 | 86734.375
13 |  |  | 加荷体吊装运输 |  | 吨 | 1600 | 39 | 62400
14 |  | 单桩竖向抗拔 | 单桩竖向抗拔 （荷载≤500kN）检测费 | 不应少于总桩数的1％，且不得少于3根 | 根 | 3 | 5075.2 | 15225.6
15 |  |  | 单桩竖向抗拔 （500kN＜荷载≤1000kN） |  | 根 | 2 | 7930 | 15860
16 |  |  | 单桩竖向抗拔 （1000kN＜荷载≤3000kN） |  | 根 | 2 | 11895 | 23790
17 |  |  | 单桩竖向抗拔 （3000kN＜荷载≤5000kN） |  | 根 | 1 | 19825 | 19825
18 |  |  | 单桩竖向抗拔 （5000kN＜荷载≤10000kN） |  | 根 | 1 | 31720 | 31720
19 |  |  | 单桩竖向抗压 （10000kN＜荷载≤15000kN） |  | 根 | 1 | 43615 | 43615
20 |  |  | 加荷体吊装运输 |  | 吨 | 700 | 39 | 27300
21 | 地基基础 | 基础锚杆抗拔试验 |  | 不应少于锚杆总数的5％，且同一岩土层不少于6根 | 根 | 15 | 3250 | 48750
22 |  | 重型触探试验 |  | 每200㎡不少于1点且不少于10点，或每个独立柱基不少于1点，暂按5米/孔 | 米 | 25 | 227.5 | 5687.5
23 |  | 轻型触探试验 |  | 每200㎡不少于1点且不少于10点，或每个独立柱基不少于1点，暂按5米/孔 | 米 | 25 | 130 | 3250
24 |  | 平板载荷试验 | 承载力≤500kN | 抽检数量为每500m2不少于1个点，且总数不得少于3点；对于各类岩土均应进行抽检；对于复杂场地或重要建筑地基还应增加抽检数量。 | 点 | 8 | 5075.2 | 40601.6
25 |  |  | 加荷体吊装运输 |  | 吨 | 600 | 39 | 23400
26 |  | 标准贯入试验 |  | 抽检数量为每200m2不少于1个孔，且总数不得少于10孔，每个独立柱基下不得少于1孔，基槽每20延米不得少于1孔。 | 米 | 5 | 325 | 1625
27 |  | 土方回填压实度 |  | 1组（3点）/每层/1000m2 | 点 | 200 | 97.5 | 19500
28 | 管桩 | 低应变（管桩） |  | 抽检数量不少于总桩数的20%，且每个柱下承台不得少于1根。 | 根 | 150 | 195 | 29250
29 |  | 单桩竖向抗压静载试验（管桩） |  | 抽检数量不少于单位工程桩总数的1%，且不少于3根；当单位工程桩总数在50根以内时，不少于2根。 | 根 | 3 | 5075.2 | 15225.6
30 |  | 单桩竖向抗拔静载试验（管桩） |  | 不宜少于有竖向抗拔或水平承载力设计要求的桩总数的1%，且不少于3根；当总桩数少于50根时，检测数量不应少于2根。 | 根 | 3 | 5075.2 | 15225.6
31 |  | 管桩焊缝超声波检测焊缝质量（磁粉） |  | 根据设计要求 | 米 | 100 | 97.5 | 9750
32 | 支护工程 | 水泥土桩钻芯法 |  | 1%且不少于6根 | 孔·米 | 200 | 182 | 36400
33 |  | 被动区搅拌桩钻芯 |  | 检测的数量不少于总桩数的1%，且不得少于5根。 | 孔·米 | 110 | 182 | 20020
34 |  | 支护桩低应变法（灌注桩） |  | 20%且不少于10根 | 根 | 50 | 325 | 16250
35 |  | 咬合灌注桩低应变法 |  | 20%且不少于10根 | 根 | 3 | 325 | 975
36 |  | 土钉抗拔试验 |  | 1%且不少于10根 | 根 | 25 | 2600 | 65000
37 |  | 锚杆/索抗拔验收试验 |  | 5%且不少于6根 | 根 | 4 | 6500 | 26000
38 |  | 锚索锁定力检测 |  | 5%且不少于6根 | 根 | 4 | 13000 | 52000
39 |  | 喷射混凝土厚度检测 |  | 每500㎡不少于1组，每组不少于3点 | 点 | 80 | 162.5 | 13000
40 |  | 抽水试验 |  | 不少于3点 | 点 | 2 | 13000 | 26000
合计（元） | [7 empty] | 1292843.175

## 结构实体及人防
结构实体、人防工程及基坑周边房屋鉴定检测清单
工程名称：天河区元岗村城中村改造项目AT020649地块第三方检测、监测服务
序号 | 检测产品/对象 | 检测项目/参数 | 抽检频率 | 单位 | 暂定数量 | 全费用 综合单价（元） | 全费用 综合合价（元） | 备注
1 | 主体结构实体（含人防结构实体） | 钻芯法检测混凝土强度 | 每三层、每种强度等级的墙柱、梁板至少各抽取一个构件，每构件不少于三个芯样。 | 芯样 | 200 | 325 | 65000
2 |  | 混凝土中氯离子含量检测 | 每三层、每种强度等级的墙柱、梁板至少各抽取一个构件（点），每构件（点）不少于三个芯样。 | 点 | 70 | 975 | 68250
3 |  | 混凝土保护层厚度检测 | 1、非悬挑梁板类构件，应各抽取构件数量的2%且不少于5个构件进行检验；2、悬挑梁，应抽取构件数量的5%且不少于10个构件进行检验，当悬挑梁数量少于10个时，应全数检验；3、悬挑板，应抽取构件数量的10%且不少于20个构件进行检验，当悬挑板数量少于20个时，应全数检验。 | 构件 | 220 | 325 | 71500
4 |  | 混凝土结构钢筋配置检测 | 1、非悬挑梁板类构件，应各抽取构件数量的2%且不少于5个构件进行检验；2、悬挑梁，应抽取构件数量的5%且不少于10个构件进行检验，当悬挑梁数量少于10个时，应全数检验；3、悬挑板，应抽取构件数量的10%且不少于20个构件进行检验，当悬挑板数量少于20个时，应全数检验。 | 构件 | 220 | 325 | 71500
5 |  | 构件截面尺寸检测 | 梁、柱应抽取构件数量的1%且不应少于3个构件，墙、板应按有代表性的自然间抽取1%，且不少于3间；每构件均检测3个点。 | 构件 | 160 | 97.5 | 15600
6 | 混凝土后锚固件抗拔试验 | 混凝土后锚固件抗拔试验 | 同品种、同规格、同强度等级的植筋为一检验批，对非生命线工程的非结构构件，应取每一检验批植筋总数的0.1%且不少于3个进行检验。 | 个 | 34 | 780 | 26520
7 | 外墙饰面砖粘结强度检测 | 粘结强度检测 | 每500m2一组，每三层不少于一组 | 组 | 34 | 650 | 22100
8 | 抹灰砂浆 | 抹灰砂浆粘结强度 | 按每5000平方米一个检验批。 | 组 | 8 | 1625 | 13000
9 | 混凝土强度 | 回弹法检测混凝土抗压强度 | 1、单个构件的检测时，对一般构件，测区数量不宜少于10个；2、对于混凝土生产工艺、强度等级相同，原材料、配合比、养护条件基本一致且龄期相近的一批同类构件的检测应采用批量检测；3、按批量进行检测时，应随机抽取构件，抽检数量不宜少于同批构件总数的30%且不宜少于10件。 | 测区 | 210 | 39 | 8190
10 | 钢结构 | 焊缝超声波探伤 | 一级100%，二级20% | 米 | 250 | 97.5 | 24375
11 |  | 防腐涂层厚度 | 构件数10% | 构件 | 30 | 162.5 | 4875
12 |  | 防火涂层厚度 | 构件数10% | 构件 | 30 | 162.5 | 4875
13 | 装配式建筑 | 隔墙冲击试验（承载力、变形） | 每栋建筑物同类型、同种连接方式的隔墙，抽取一组3块墙体进行试验进行试验 | 构件 | 8 | 16250 | 130000
14 |  | 预制楼梯及预制板结构性能检验（承载力、变形） | 单位工程、同一结构形式构件随机抽取1件 | 构件 | 5 | 16250 | 81250
15 |  | 回弹法检测 | 按构件数的30%进行抽检 | 测区 | 700 | 39 | 27300
16 |  | 钢筋配置 | 非悬挑梁板各抽检2%比例且不少于5个构件，悬挑梁抽检5%比例且不少于10个构件，悬挑板抽检10%比例且不少于20个构件。 | 构件 | 75 | 325 | 24375
17 |  | 混凝土保护层厚度 | 非悬挑梁板各抽检2%比例且不少于5个构件，悬挑梁抽检5%比例且不少于10个构件，悬挑板抽检10%比例且不少于20个构件。 | 构件 | 75 | 325 | 24375
18 | 基坑周边房屋鉴定 | 建筑物结构检测及鉴定 | \ | 平方米 | 20000 | 4.875 | 97500
合计（元） | [6 empty] | 780585

## 工程材料
建筑工程材料检测清单
工程名称：天河区元岗村城中村改造项目AT020649地块第三方检测、监测服务
序号 | 检测产品/对象 | 检测项目/参数 | 抽检频率 | 单位 | 暂定数量 | 全费用 综合单价（元） | 全费用 综合合价（元） | 备注
1 | 水泥 | 水泥胶砂强度 | 按同一生产厂家、同一强度等级、同一品种、同一批号且连续进场的水泥，袋装不超过200t为一批，散装不超过500t为一批，每批抽样不少于一批 | 项 | 10 | 260 | 2600
2 |  | 水泥标准稠度用水量 |  | 项 | 10 | 65 | 650
3 |  | 凝结时间 |  | 项 | 10 | 65 | 650
4 |  | 安定性 |  | 项 | 10 | 65 | 650
5 |  | 比表面积 |  | 项 | 10 | 130 | 1300
6 |  | 氯离子含量 |  | 项 | 10 | 195 | 1950
7 |  | 碱含量 |  | 项 | 10 | 195 | 1950
8 | 砂 | 颗粒级配（筛分析） | 采用大型工具(如火车、货船或汽车)运输的，应以400m3或600t为一验收批；采用小型工具(如拖拉机等)运输的，应以200m3或300t为一验收批。不足上述量者，应按一验收批进行验收 | 项 | 10 | 130 | 1300
9 |  | 泥块含量 |  | 项 | 10 | 97.5 | 975
10 |  | 含泥量 |  | 项 | 10 | 97.5 | 975
11 |  | 堆积密度 |  | 项 | 10 | 65 | 650
12 |  | 表观密度 |  | 项 | 10 | 65 | 650
13 |  | 紧密密度 |  |  | 10 | 65 | 650
14 |  | 氯离子含量 |  | 项 | 10 | 195 | 1950
15 | 石 | 颗粒级配（筛分析） | 采用大型工具(如火车、货船或汽车)运输的，应以400m3或600t为一验收批；采用小型工具(如拖拉机等)运输的，应以200m3或300t为一验收批。不足上述量者，应按一验收批进行验收 | 项 | 10 | 130 | 1300
16 |  | 表观密度 |  | 项 | 10 | 65 | 650
17 |  | 堆积密度 |  | 项 | 10 | 65 | 650
18 |  | 含泥量 |  | 项 | 10 | 97.5 | 975
19 |  | 泥块含量 |  | 项 | 10 | 97.5 | 975
20 |  | 针片状颗粒含量 |  | 项 | 10 | 130 | 1300
21 |  | 压碎指标值 |  | 项 | 10 | 195 | 1950
22 | 钢筋 | 屈服强度 | 同一牌号、同一炉罐号、同一规格的钢筋不超过60t为一批。按批进行检查和验收，考虑分批进场，增加检测量。成型钢筋每批验收不超过30t | 组 | 400 | 97.5 | 39000
23 |  | 抗拉强度 |  | 组
24 |  | 弯曲强度 |  | 组
25 |  | 断后伸长率 |  | 组
26 |  | 重量偏差 |  | 组 | 400 | 32.5 | 13000
27 |  | 最大力下总伸长率 |  | 组 | 400 | 32.5 | 13000
28 |  | 强屈比 |  | 组 | 400 | 32.5 | 13000
29 |  | 超屈比 |  | 组
30 |  | 反向弯曲 |  | 组 | 400 | 52 | 20800
31 | 钢筋焊接 | 抗拉强度 | 以300个同级别接头作为一个验收批不足300个接头按一批计 | 组 | 100 | 65 | 6500
32 |  | 弯曲 |  | 组 | 80 | 52 | 4160
33 | 焊接工艺评定（不含加工） | 拉伸、弯曲、冲击 | 根据设计要求 | 组 | 5 | 1755 | 8775
34 | 钢筋机械连接 | 抗拉强度 | 同一施工条件下采用同一批材料的同等级、型式、规格的接头以500个为一批不足500的按一个验收批计 | 组 | 200 | 65 | 13000
35 |  | 最大力总伸长率 |  | 组 | 200 | 32.5 | 6500
36 |  | 工艺检验 | 每个规格机械连接送检一组 | 组 | 2 | 325 | 650
37 | 钢材 | 屈服强度、拉伸、弯曲、断后伸长率 | ：按批检验，每批重量不大于60t；不足60t按一批计。每批应同一等级、牌号、炉号、品种、交货状态组成 | 组 | 10 | 97.5 | 975
38 | 混凝土抗压 | 抗压强度 | 每100立方做一组或每台班一组 | 组 | 600 | 39 | 23400
39 | 混凝土抗渗 | 抗渗性能 | 每500立方做一组或每台班一组，同一工程、同一配合比的混凝土，取样不应少于一次，留置组数可根据实际需要确定。 | 组 | 100 | 325 | 32500
40 | 现场混凝土氯离子 | 混凝土拌合物氯离子含量 | 同一配合比的混凝土检查不应少于一次；施工过程应对混凝土拌合物水溶性氯离子含量进行检测，同一工程同一配合比混凝土拌合物中氯离子检测不得少于一次，当原材料发生变化时，应重新检测氯离子含量。 | 组 | 10 | 1950 | 19500
41 | 配合比验证 | 配合比分析试验 | 普通混凝土配合比设计包含检验项目：表观密度、坍落度和抗压强度 | 项 | 2 | 1950 | 3900
42 | 砂浆试块 | 抗压强度 | 每250立方检测一组 | 组 | 160 | 32.5 | 5200
43 | 预拌砂浆 | 抗压强度（需成型养护后试验） | 湿拌砂浆常规试验：相同配合比＜50m3取样一次；干粉砂浆同一规格型号每一生产批号取样一次。 砌筑、抹灰、地面砂浆各一组 | 组 | 10 | 32.5 | 325
44 |  | 稠度 |  | 项 | 10 | 130 | 1300
45 |  | 表观密度 |  | 项 | 10 | 130 | 1300
46 |  | 保水性 |  | 项 | 10 | 260 | 2600
47 |  | 凝结时间 |  | 项 | 10 | 325 | 3250
48 | 砌筑砂浆、地面砂浆 | 抗压强度、凝结时间、保水性、2h稠度损失率 | \ | 项 | 3 | 1170 | 3510
49 | 抹灰砂浆 | 抗压强度、凝结时间、保水性、2h稠度损失率、粘结强度 | \ | 项 | 3 | 1495 | 4485
50 | 防水砂浆 | 抗压强度、凝结时间、保水性、2h稠度损失率、粘结强度、抗渗压力 | \ | 项 | 3 | 1820 | 5460
51 | 水泥基自流平砂浆 | 流动度、粘结强度、抗压、抗折 | \ | 项 | 3 | 1170 | 3510
52 | 灌浆材料 | 凝结时间、可操作时间、流动度、泌水率、竖向膨胀率、抗压强度 | \ | 项 | 3 | 1690 | 5070
53 | 灰砂砖 | 抗压强度 | 每10万块抽取一组，不足10万的按10万算 | 项 | 5 | 195 | 975
54 |  | 抗折强度 |  | 项 | 5 | 195 | 975
55 |  | 干密度 |  | 项 | 5 | 130 | 650
56 | 陶瓷砖 | 吸水率 | 每5000m2为一组。 | 项 | 5 | 195 | 975
57 |  | 破坏强度 |  | 项 | 5 | 260 | 1300
58 |  | 断裂模数 |  | 项 | 5 | 130 | 650
59 | 石材 | 压缩强度 | 同一品种、类别、等级的板材为一批或按连续安装部位的板材为一批。同一品种、类别、等级的板材为一批。大理石及花岗岩石各一组。 | 项 | 5 | 325 | 1625
60 |  | 弯曲强度 |  | 项 | 5 | 325 | 1625
61 |  | 体积密度 |  | 项 | 5 | 195 | 975
62 |  | 吸水率 |  | 项 | 5 | 195 | 975
63 | 防水卷材 | 厚度 | 同一类型、同一规格10000m2为一批不足10000m2时亦可作为一批 | 项 | 5 | 65 | 325
64 |  | 不透水性 |  | 项 | 5 | 195 | 975
65 |  | 耐热性 |  | 项 | 5 | 195 | 975
66 |  | 低温柔性 |  | 项 | 5 | 195 | 975
67 |  | 拉伸性能（横纵向） |  | 项 | 5 | 455 | 2275 |  | 实际单价700
68 |  | 断裂延伸率 |  | 项 | 5 | 260 | 1300 |  | 实际单价400
69 | 防水涂料 | 外观 | 以同一类型的10t 产品为一批，不足10t 也作为一批。同一类型50t 为一批，不足 50t 亦按一批计。 | 项 | 5 | 65 | 325
70 |  | 固体含量 |  | 项 | 5 | 130 | 650
71 |  | 耐热性 |  | 项 | 5 | 195 | 975
72 |  | 拉伸强度/断裂伸长率 |  | 项 | 5 | 325 | 1625
73 |  | 不透水性 |  | 项 | 5 | 195 | 975
74 |  | 低温弯折性 |  | 项 | 5 | 195 | 975
75 | 土工布 | 单位面积质量、厚度、T型撕破张裂、CBR顶破张力、垂直渗透系数、断裂张力、伸长率 | 同一规格型号500卷/批 | 项 | 3 | 1625 | 4875
76 | 土工格栅 | 极限抗拉强度(纵、横向)、标称强度下的伸长率(纵、横向)、定伸长率时的拉伸力(纵、横向)/粘焊强度 | \ | 项 | 2 | 1040 | 2080
77 | 土工膜 | 拉伸强度、断裂伸长率、直角 撕裂强度、顶破强力、掺透系数、厚度 | \ | 项 | 2 | 1495 | 2990 |  | 实际单价2400
78 | 塑料排水板(杯状) | 伸长率10%时拉力、最大拉力、断裂伸长率、撕裂性能、压缩率为20%时的最大强度、极限压缩现象 | \ | 项 | 2 | 455 | 910
79 | 回填土料 | 含水率、有机物含量 | \ | 项 | 2 | 260 | 520
80 | 建筑涂料 | 涂膜外观 | 每个类型按15t为一批,不超过15t按15t计,每批抽检一组 | 项 | 5 | 32.5 | 162.5
81 |  | 容器中状态 |  | 项 | 5 | 65 | 325
82 |  | 施工性 |  | 项 | 5 | 65 | 325
83 |  | 耐水性 |  | 项 | 5 | 130 | 650
84 |  | 耐碱性 |  | 项 | 5 | 130 | 650
85 |  | 干燥时间 |  | 项 | 5 | 130 | 650
86 |  | 附着力 |  | 项 | 5 | 162.5 | 812.5
87 |  | 耐冲击 |  | 项 | 5 | 130 | 650
88 |  | 柔韧性 |  | 项 | 5 | 130 | 650
89 | 乳胶漆、腻子 | 施工性 | 每种规格型号送检一组 | 项 | 5 | 65 | 325
90 |  | 在容器中状态 |  | 项 | 5 | 65 | 325
91 |  | 干燥时间 |  | 项 | 5 | 130 | 650
92 |  | 耐水性 |  | 项 | 5 | 130 | 650
93 |  | 耐碱性 |  | 项 | 5 | 130 | 650
94 |  | 初期干燥抗裂性 |  | 项 | 5 | 162.5 | 812.5
95 |  | 粘结强度（标准状态） |  | 项 | 5 | 325 | 1625
96 | 地坪漆（底涂、中涂） | 容器中状态、干燥时间、耐碱性 | \ | 项 | 5 | 325 | 1625
97 | 地坪漆（面涂） | 容器中状态、漆膜外观、干燥时间、耐水性、耐碱性、耐酸性、耐油性 | \ | 项 | 5 | 877.5 | 4387.5
98 | 地坪涂料 | 甲苯、二甲苯、乙苯 | \ | 项 | 5 | 1430 | 7150
99 | 防腐涂料 | 容器中状态、漆膜外观、干燥时间(表、实干)、附着力、耐弯曲性、耐冲击性、耐水性、施工性 | \ | 项 | 5 | 845 | 4225
100 | 防火涂料 | 容器中状态、干燥时间、粘结强度、耐水性、抗压强度 | \ | 项 | 5 | 845 | 4225
101 | 井盖 | 外观质量、尺寸偏差、承载能力、残余变形、安全性和便利性 | \ | 项 | 5 | 1300 | 6500
102 | 路面砖 | 抗压(抗折)强度、吸水率 | \ | 项 | 5 | 520 | 2600
103 | 透水混凝土配合比 | 配合比设计或验证 | \ | 项 | 2 | 1950 | 3900
104 | 沥青配合比设计 | (AC)、(SMA)配合比设计 | \ | 项 | 2 | 18200 | 36400
105 | 钢管脚手架构件 | 抗滑、抗破坏、扭力矩试压 | \ | 项 | 2 | 2600 | 5200
106 | 插型盘扣式钢管支架构件 | 连接盘单侧抗剪强度、连接盘抗拉强度、可调托撑抗压强度、连接盘抗弯强度、连接盘双侧抗剪强度、连接盘内侧环焊缝抗剪强度、可调底座抗压强度 | \ | 项 | 2 | 1326 | 2652
107 | 安全帽 | 佩戴高度、垂直间距、下鄂带强度、冲击吸收性能、耐穿刺性能 | \ | 项 | 3 | 845 | 2535 |  | 实际单价1300
108 | 安全带 | 整体静态负荷、整体动态负荷 | \ | 项 | 3 | 1950 | 5850
109 | 干挂石材胶 | 适用期、拉剪强度(不锈钢-不锈钢)、压剪强度(石材-不锈钢) | \ | 项 | 3 | 2600 | 7800
110 | 路缘石 | 抗压强度、抗折强度、吸水率 | \ | 项 | 3 | 520 | 1560
111 | 木家具 | 甲醛释放量、可溶性铅、可溶性镉、可溶性铬、可溶性汞 | \ | 项 | 3 | 2925 | 8775
112 | 钢管 | 屈服强度、抗拉强度、断后伸长率、弯曲 | \ | 项 | 3 | 325 | 975
113 | 阀门 | 上密封试验、壳体试验、密封试验 | 建筑用阀门每批（同牌号、同型号、同规格）数量总抽查10%，且不少于一组。每种规格型号送检一组 | 项 | 5 | 780 | 3900
114 | PVCU双壁波纹管 | 外观、尺寸/烘箱试验、纵向回缩率、环刚度、环柔性 | 每种规格型号每60t为一组 | 项 | 5 | 877.5 | 4387.5
115 | 钢塑复合管 | 尺寸、结合强度、弯曲性能、压扁性能 | 同一个牌号、同一炉号，同一规格，同一工艺复合管材，直径小于200mm的，每1000根一批；直径200-500mm的500根一批；大于500mm的200根一批 | 项 | 5 | 520 | 2600
116 | 不锈钢管及无缝钢管 | 外观、尺寸、拉伸、弯曲、压扁 | 每批应由同一个牌号、同一炉号、同一尺寸、同一焊接工艺和同一热处理制度的钢管组成。外径不大于57mm钢管400根为一批，外径在57-219mm的，200根为一批；外径大于219mm的，100根为一批。低压流体输送用焊接钢管：同一规格型号抽检一组 | 项 | 5 | 780 | 3900
117 | 镀锌钢管 | 外观、尺寸、弯曲试验、压扁试验、镀锌层均匀性，镀锌层含量，液压试验 | 同一规格型号抽检一组 | 项 | 5 | 1267.5 | 6337.5
118 | 铸铁管 | 外观、尺寸、硬度、拉伸强度 | 球铁管：每批应由同一公称直径、同一接口型式、同一壁厚等级、同一定尺长度、同一退火制度的球铁管组成 | 项 | 5 | 487.5 | 2437.5
119 | 镀锌电线管 | 标记、尺寸、弯曲试验、抗压性能、绝缘强度、绝缘电阻、晶间腐蚀 | 同一生产厂家同一规格的材料不小于一组 | 项 | 5 | 1072.5 | 5362.5
120 | PVC-U给水管材 | 外观 | 同一原料、配方和工艺生产的同一规格管材作为一批，当 dn≤63mm 时，每批数量不超过 50t，当 dn＞63mm，每批数量不超过 100t。如果生产 7 天尚不足批量，以 7天产量为一批。每批抽取 6×1m 做常规检验 | 项 | 10 | 32.5 | 325
121 |  | 尺寸 |  | 项 | 10 | 65 | 650
122 |  | 纵向回缩率 |  | 项 | 10 | 130 | 1300
123 |  | 维卡软化温度 |  | 项 | 10 | 162.5 | 1625
124 |  | 静液压试验 |  | 项 | 10 | 650 | 6500
125 | PVC-U给水管件 | 外观 | 同一原料、配方、同一工艺和同一规格连续生产的管件作为一批，当 d≤32mm 时每批数量不超过 2 万个，当 d＞32mm 时每批数量不超过 5 千个，如果生产 7 天仍不足批量，则以 7天产量为一批。每批抽取1组 | 项 | 10 | 32.5 | 325
126 |  | 尺寸 |  | 项 | 10 | 65 | 650
127 |  | 烘箱试验 |  | 项 | 10 | 130 | 1300
128 |  | 坠落试验 |  | 项 | 10 | 130 | 1300
129 |  | 维卡软化温度 |  | 项 | 10 | 162.5 | 1625
130 |  | 静液压试验 |  | 项 | 10 | 650 | 6500
131 | PVC-U胶粘剂 | 外观 | 不超过 2t 为一批，每批送检一组 | 项 | 5 | 65 | 325
132 |  | 溶解性 |  | 项 | 5 | 65 | 325
133 |  | 粘度 |  | 项 | 5 | 195 | 975
134 |  | 粘结强度 |  | 项 | 5 | 195 | 975
135 |  | 水压爆破强度 |  | 项 | 5 | 390 | 1950
136 | PVC-U排水管材 | 外观 | 同一原料、配方、同一工艺和同一规格连续生产的管材作为一批，每批数量不超过 50t，如果生产 7天尚不足 50t，则以 7 天产量为一批。每批抽取一组 | 项 | 5 | 32.5 | 162.5
137 |  | 尺寸 |  | 项 | 5 | 65 | 325
138 |  | 纵向回缩率 |  | 项 | 5 | 130 | 650
139 |  | 维卡软化温度 |  | 项 | 5 | 162.5 | 812.5
140 |  | 拉伸性能 |  | 项 | 5 | 260 | 1300
141 |  | 落锤冲击试验 |  | 项 | 5 | 195 | 975
142 | PVC-U排水管件 | 外观 | 同一原料、配方、同一工艺和同一规格的管件作为一批，当 d＜75mm 时每批数量不超过 10000 件，当d≥75mm 时每批数量不超过 5000 件，如果生产 7天尚不足，则以 7 天产量为一批。每批抽取 1组 | 项 | 5 | 32.5 | 162.5
143 |  | 尺寸 |  | 项 | 5 | 65 | 325
144 |  | 烘箱试验 |  | 项 | 5 | 130 | 650
145 |  | 坠落试验 |  | 项 | 5 | 130 | 650
146 |  | 维卡软化温度 |  | 项 | 5 | 162.5 | 812.5
147 | PP-R给水管材 | 外观 | 同一原料、配方、同一工艺和同一规格连续生产的管材作为一批，每批数量不超过 50t，如果生产 7天尚不足 50t，则以 7 天产量为一批。每批抽取一组，每种规格型号送检一组 | 项 | 5 | 32.5 | 162.5
148 |  | 尺寸 |  | 项 | 5 | 65 | 325
149 |  | 纵向回缩率 |  | 项 | 5 | 130 | 650
150 |  | 静液压试验 |  | 项 | 5 | 650 | 3250
151 |  | 简支梁冲击试验 |  | 项 | 5 | 130 | 650
152 | PP-R给水管件 | 外观 | 同一原料、配方、同一工艺和同一规格的管件作为一批，当 d＜75mm 时每批数量不超过 10000 件，当d≥75mm 时每批数量不超过 5000 件，如果生产 7天尚不足，则以 7 天产量为一批。每批抽取 1组，每种规格型号送检一组 | 项 | 5 | 32.5 | 162.5
153 |  | 尺寸 |  | 项 | 5 | 65 | 325
154 |  | 液压试验 |  | 项 | 5 | 650 | 3250
155 | 钢丝骨架复合管材 | 尺寸 | 按一次进货的同一厂家、原料、配方、工艺和规格连续生产的管材每 5000m为一批 | 项 | 4 | 65 | 260
156 |  | 纵向回缩率 |  | 项 | 4 | 195 | 780
157 |  | 压扁试验 |  | 项 | 4 | 195 | 780
158 |  | 短期静液压 |  | 项 | 4 | 390 | 1560
159 | 钢丝骨架复合管件 | 尺寸 | 1200件为一批 | 项 | 4 | 65 | 260
160 |  | 短期静液压 |  | 项 | 4 | 390 | 1560
161 | HDPE排水管材 | 外观 尺寸 纵向回缩率 环刚度 静液压试验 | 每种规格型号每60t为一组 | 项 | 4 | 1137.5 | 4550
162 | HDPE排水管件 | 外观、尺寸、烘箱试验、静液压试验 | 每种规格型号每60t为一组 | 项 | 4 | 877.5 | 3510
163 | 衬塑镀锌钢管 | 外观、内衬塑料层厚度、结合强度、压扁试验、基管力学性能 | 按一次进货的同一厂家、规格，公称直径≤150mm的，每 1000 根为一批；公称直径大于150mm小于500mm的，每 500 根为一批；直径≥500mm，100根为一批 | 项 | 4 | 877.5 | 3510
164 | 铝单板 | 涂镀层厚度、铅笔硬度、涂层附着力、涂层耐冲击性 | 以同一品种、同一规格、同一颜色的产品 3000m2为一批,不足 3000m2 的按一批计算 | 项 | 4 | 650 | 2600
165 | 钢筋混凝土管 | 外观、尺寸、内水压力、外压荷载 | 同一批次，同一规格型号样品，直径在200-500mm时，每75000根抽检一根；直径600-1400mm每5000根抽检一根；直径1500-2200mm每3000根抽检一根；直径2400-3500mm每2000根抽检一根 | 项 | 2 | 2600 | 5200
166 | 普通螺栓 | 屈服强度、抗拉强度、伸长率 | 同批次大六角高强螺栓3000套/组。 同批次钮剪型高强螺栓3000套/组 | 项 | 2 | 585 | 1170
167 | 橡胶止水带 | 拉伸强度、扯断伸长率、撕裂强度、硬度 | 5000m/批 | 项 | 2 | 585 | 1170
168 | 建筑龙骨 | 镀锌层厚度、涂层铅笔硬度、抗冲击性试验、静载试验 | 班产量大于等于2000m 者，以 2000m 同型号、同规格的轻钢龙骨为一批，班产量小于 2000m 者，以实际班产量为一批 | 项 | 3 | 715 | 2145
169 | 钢绞线 | 力学性能 | 同一工艺同一批次同一牌号钢绞线60吨/组 | 组 | 1 | 487.5 | 487.5
170 | 锚具 | 洛氏硬度 | 每批由同一类产品，同一批原料中，同一种工艺投料生产的数组成，每个检验批的锚具不宜超过 2000套，每个检验批的连接器不宜超过 500套，每个检验批的夹具不宜超过 500 套。每批抽取 3%～5%且不少于 5 套（多孔夹片式锚具的夹片，每套应抽取 6片）检验 | 个 | 1 | 32.5 | 32.5
171 | 锚具夹片 | 洛氏硬度 | 每批由同一类产品，同一批原料中，同一种工艺投料生产的数组成，每个检验批的锚具不宜超过 2000套，每个检验批的连接器不宜超过 500套，每个检验批的夹具不宜超过 500 套。每批抽取 3%～5%且不少于 5 套（多孔夹片式锚具的夹片，每套应抽取 6片）检验。 | 个 | 1 | 32.5 | 32.5
172 | 瓷砖胶 | 拉伸胶粘原强度、浸水后拉伸胶原强度、热老化拉伸胶粘强度 | 连续生产，同一配料工艺条件制得的产品为一批。 C类产品100t为一批，其它类产品 10t 为一批，不足上述数量是亦作为一批。 | 项 | 3 | 1170 | 3510
173 | 建筑板材有害物 | 甲醛含量 | 每种规格送检一组 | 项 | 3 | 325 | 975
174 | 水泥纤维板 | 密度、含水率、吸水率、抗弯破坏荷载 | 每种规格送检一组 | 项 | 2 | 910 | 1820
175 | 混凝土实心砖 | 抗压强度 | 10万块为一批不足10万块按一批计。 | 项 | 2 | 195 | 390
176 | 建筑密封胶 | 下垂度 | 每种类型送检一组；以同一级别的产品每5t为一批，不足5t也作为一批 | 项 | 2 | 130 | 260
177 |  | 表干时间 |  | 项 | 2 | 130 | 260
178 |  | 挤出性 |  | 项 | 2 | 325 | 650
179 |  | 拉伸模量 |  | 项 | 2 | 975 | 1950
180 |  | 定伸粘结性 |  | 项 | 2 | 975 | 1950
181 |  | 弹性恢复率 |  | 项 | 2 | 975 | 1950
182 |  | 与基材粘结性 |  | 项 | 2 | 975 | 1950
183 | 硅酮结构胶 | 相容性 | 连续生产3t为一批，不足3t按一批计 | 项 | 2 | 1950 | 3900
184 |  | 下垂度 |  | 项 | 2 | 130 | 260
185 |  | 挤出性 |  | 项 | 2 | 325 | 650
186 |  | 表干时间 |  | 项 | 2 | 130 | 260
187 |  | 拉伸粘结性 |  | 五项 | 2 | 650 | 1300
188 |  | 邵氏硬度 |  | 项 | 2 | 325 | 650
189 | 建筑板材防火性能 | 阻燃性能 | 每种类型送检一组 | 次 | 2 | 3185 | 6370
190 | 蒸压加气混凝土砌块 | 干密度* | 每一万块送检一组 | 项 | 4 | 195 | 780
191 |  | 抗压强度* |  | 项 | 4 | 325 | 1300
192 | 蒸压加气混凝土板 | 抗压强度、干密度、结构性能 | \ | 项 | 4 | 325 | 1300
193 | 硬化混凝土氯离子 | 硬化混凝土氯离子含量 | 同一配合比的混凝土检查不应少于一次； | 组 | 4 | 650 | 2600
194 | 铝型材 | 膜厚 | 每批由同一牌号、状态、规格、同一表面处理方法的材料组成，不超过1000m2门窗为一批，每批取一组 | 项 | 4 | 130 | 520
195 |  | 壁厚 |  | 项 | 4 | 65 | 260
196 |  | 韦氏硬度 |  | 项 | 4 | 130 | 520
197 | 小型断路器（空气开关） | 标志 | 同一型号同规格厂家≤200个为一批。 | 项 | 3 | 32.5 | 97.5
198 |  | 防触电保护 |  | 项 | 3 | 97.5 | 292.5
199 |  | 瞬时脱扣实验 |  | 项 | 3 | 195 | 585
200 |  | 时间-（过）电流特性实验 |  | 项 | 3 | 390 | 1170
201 |  | 温升 |  | 项 | 3 | 130 | 390
202 |  | 绝缘电阻 |  | 项 | 3 | 97.5 | 292.5
203 |  | 电气强度 |  | 项 | 3 | 97.5 | 292.5
204 | 漏电开关 | 标志 | 同一型号同规格厂家≤100个为一批。 | 项 | 3 | 32.5 | 97.5
205 |  | 防触电保护 |  | 项 | 3 | 97.5 | 292.5
206 |  | 瞬时脱扣实验 |  | 项 | 3 | 195 | 585
207 |  | 温升 |  | 项 | 3 | 130 | 390
208 |  | 绝缘电阻 |  | 项 | 3 | 97.5 | 292.5
209 |  | 剩余电流条件下验证地动作特性 |  | 项 | 3 | 390 | 1170
210 |  | 时间-（过）电流特性实验 |  | 项 | 3 | 390 | 1170
211 |  | 电气强度 |  | 项 | 3 | 97.5 | 292.5
212 | 家用插座 | 标志 | 同一型号同规格厂家≤200个为一批。 | 项 | 3 | 32.5 | 97.5
213 |  | 防触电保护 |  | 项 | 3 | 97.5 | 292.5
214 |  | 温升 |  | 项 | 3 | 130 | 390
215 |  | 绝缘电阻 |  | 项 | 3 | 97.5 | 292.5
216 |  | 电气强度 |  | 项 | 3 | 97.5 | 292.5
217 |  | 灼热丝试验 |  | 项 | 3 | 65 | 195
218 |  | 拔出插头所需的力 |  | 项 | 3 | 39 | 117
219 | 电线电缆 | 标志 | 同一生产厂家、同一规格型号的材料不少于1组，按五芯报价 | 项 | 4 | 32.5 | 130
220 |  | 结构尺寸 |  | 项 | 4 | 52 | 208 |  | 实际单价500
221 |  | 导体电阻 |  | 项 | 4 | 97.5 | 390 |  | 实际单价750
222 |  | 绝缘电阻 |  | 项 | 4 | 97.5 | 390 |  | 实际单价750
223 |  | 电压试验 |  | 项 | 4 | 97.5 | 390 |  | 实际单价750
224 | 电缆桥架 | 外观、尺寸、机械载荷试验、撞击试验、电气性能、镀锌层厚度 | \ | 项 | 10 | 877.5 | 8775
225 | 开关 | 标志 | 同一型号同规格厂家≤200个为一批。 | 项 | 3 | 32.5 | 97.5
226 |  | 防触电保护 |  | 项 | 3 | 97.5 | 292.5
227 |  | 温升 |  | 项 | 3 | 130 | 390
228 |  | 绝缘电阻 |  | 项 | 3 | 97.5 | 292.5
229 |  | 电气强度 |  | 项 | 3 | 97.5 | 292.5
230 |  | 灼热丝试验 |  | 项 | 3 | 65 | 195
231 | 涂料有害物 | 游离甲醛、总挥发性有机物VOC | 每种类型送检一组。 | 项 | 3 | 1300 | 3900
232 | 装修材料放射性 | 放射性 | 每种类型送检一组。 | 项 | 3 | 780 | 2340
233 | 灯具 | 标记、结构、接地、内部接线、外部接线、防触电保护、潮湿试验、电气强度、绝缘电阻 | 每种类型送检一组。 | 项 | 2 | 747.5 | 1495
234 | 石膏板 | 面密度 | 每种规格送检一组。 | 项 | 2 | 195 | 390
235 |  | 断裂荷载 |  | 项 | 2 | 195 | 390
236 |  | 护面纸和石膏芯的粘结性 |  | 项 | 2 | 325 | 650
237 |  | 抗冲击 |  | 项 | 2 | 390 | 780
238 | 硅酸钙板 | 密度 | 每种规格送检一组。 | 项 | 2 | 195 | 390
239 |  | 含水率 |  | 项 | 2 | 130 | 260
240 |  | 湿涨率 |  | 项 | 2 | 130 | 260 |  | 实际单价1500
241 |  | 抗折强度 |  | 项 | 2 | 195 | 390
242 |  | 抗冲击性 |  | 项 | 2 | 390 | 780
243 | 镀锌线槽 | 镀层厚度 | 每种规格送检一组。 | 项 | 1 | 130 | 130
244 |  | 锌层附着力 |  | 项 | 2 | 130 | 260
245 | 玻璃物理性能 | 碎片状态、抗冲击性、霰弹袋冲击性能 | 每种规格送检一组。 | 项 | 2 | 715 | 1430
246 | 铝复合板 | 铝材厚度、涂层厚度、铅笔硬度、涂层附着力、耐冲击性能 | 每种规格送检一组。 | 项 | 2 | 650 | 1300
247 | 高强螺栓 | 扭矩系数（紧固轴力）、抗滑移 | 同批次大六角高强螺栓3000套/组。同批次钮剪型高强螺栓3000套/组。 | 项 | 2 | 1430 | 2860
248 | 焊接材料 | 化学元素分析（分析五种元素）、拉伸 | 每种类型每个批次送检一组。 | 项 | 2 | 1430 | 2860
249 | 钢丝网 | 焊点抗拉、硫酸铜试验 | 同一厂家、规格型号为一批 | 项 | 2 | 390 | 780
250 | 耐碱玻璃纤维网格布 | 单位面积质量、拉伸断裂强力、断裂伸长率、耐碱性（40天） | 同一厂家、规格型号为一批 | 项 | 2 | 910 | 1820
251 | 镀锌钢板 | 镀锌层含量、力学性能 | 同一厂家、牌号、规格每60吨为一批 | 组 | 3 | 227.5 | 682.5
252 | 网络双绞线 | 1.近端串扰；2.衰减；3.回波损耗；4.衰减串扰比；5.等电平远端串扰衰减；6.近端串扰功率和；7.综合功率衰减串扰比；8.等电平远端串扰功率；9. 传播时延；10.时延偏差 | 按一次进货同类型、同一厂家、型号、规格、批号的产品为一批 | 项 | 2 | 2015 | 4030
253 | 铝合金板 | 化学成分、力学性能 | 同一厂家、规格型号为一批 | 项 | 1 | 520 | 520
254 | 材料燃烧性能A级 | 燃烧性能A级 | 不同材料、不同厂家、规格型号为一批 | 次 | 6 | 1755 | 10530
255 | 材料燃烧性能B级 | 燃烧性能B级 | 不同材料、不同厂家、规格型号为一批 | 次 | 6 | 3185 | 19110
256 | 单根电线或电缆燃烧 | 单根阻燃 | 不同厂家、不同规格型号各1组 | 次 | 2 | 650 | 1300
257 | 电线电缆无卤性能 | 卤酸气体总量测试 | 不同厂家、不同规格型号各1组 | 次 | 1 | 1950 | 1950
258 | 电线电缆烟密度 | 烟密度 | 不同厂家、不同规格型号各1组 | 次 | 2 | 1950 | 3900
259 | 板材甲醛释放量 | 甲醛释放量（测试仓法） | 不同材料、不同厂家、规格型号为一批 | 项 | 4 | 325 | 1300
260 | 透水路面砖和透水路面板 | 抗折强度,透水系数,防滑性 | 以1000m2透水块材为一个批次 | 组 | 2 | 715 | 1430
656357

## 节能及绿色建筑
建筑节能及绿色建筑检测清单
工程名称：天河区元岗村城中村改造项目AT020649地块第三方检测、监测服务
序号 | 检测产品/对象 | 检测项目/参数 | 抽检频率 | 单位 | 暂定数量 | 全费用 综合单价（元） | 全费用 综合合价（元） | 备注
1 | 建筑围护结构节能检测 | 墙体保温材料导热系数 | 检验方法：抽样见证取样送检。 检查数量：同厂家、同品种产品，按照扣除门窗洞口后的保温墙面面积所使用的材料用量，在5000m2以内时应复验1次；面积每增加5000m2应增加1次。同工程项目、同施工单位且同期施工的多个单位工程，可合并计算抽检面积。 | 项 | 3 | 1040 | 3120
2 |  | 墙体保温材料密度 |  | 项 | 3 | 130 | 390
3 |  | 墙体保温隔热材料吸水率 |  | 项 | 3 | 195 | 585
4 |  | 墙体保温材料抗压强度 |  | 项 | 3 | 325 | 975
5 |  | 太阳辐射吸收系数 |  | 组 | 3 | 1950 | 5850
6 |  | 外墙传热系数 | 检验方法：现场抽样检测或实验室送检。 检查数量：砌筑与现场实体构造相同外墙一面。 | 组 | 2 | 9750 | 19500
7 |  | 墙面保温隔热材料厚度检测 | 检验方法：现场抽样检测。 检查数量：外墙节能构造实体检验应按单位工程进行，每种节能构造的外墙检验不得少于3处，每处一个检查点。 | 组 | 2 | 975 | 1950
8 |  | 外窗玻璃可见光透射比、传热系数、遮阳系数 | 检验方法：抽样见证取样送检。 检查数量：同厂家、同品种产品，幕墙面积在3000m2以内时应复验1次；面积每增加3000m2应增加1次。 | 组 | 2 | 3120 | 6240
9 |  | 中空玻璃密封性能 |  | 项 | 2 | 1300 | 2600
10 |  | 透光、半透光材料的太阳光透射比及反射比 | 检验方法：抽样见证取样送检。 检查数量：同厂家、同品种产品，扣除天窗、采光屋面后的屋面面积在1000m2以内时应复验1次；面积每增加1000m2应增加复验1次。 | 组 | 2 | 1950 | 3900
11 |  | 屋面浅色饰面材料太阳辐射吸收系数 |  | 组 | 2 | 1950 | 3900
12 |  | 屋面反射隔热材料太阳光反射比、太阳光半球发射率 |  | 组 | 2 | 1950 | 3900
13 |  | 屋面保温材料导热系数 |  | 项 | 2 | 1040 | 2080
14 |  | 屋面保温材料密度 |  | 项 | 2 | 130 | 260
15 |  | 屋面保温材料压缩强度 |  | 项 | 2 | 325 | 650
16 |  | 屋面保温材料吸水率 |  | 项 | 2 | 195 | 390
17 |  | 屋面保温燃烧性能 |  | 次 | 2 | 3185 | 6370
18 | 幕墙节能工程 | 幕墙玻璃光学热工性能 | 同一生产厂家的同一种产品抽查不少于一组 | 组 | 2 | 3120 | 6240
19 |  | 幕墙保温材料导热系数 |  | 项 | 2 | 1040 | 2080
20 |  | 幕墙保温材料密度 |  | 项 | 2 | 130 | 260
21 | 通风与空调系统节能 | 多联机系统运行效果检验（送风温差、风量、室内平均温度、室外机耗电功率） | 检验方法：现场抽检检测 检查数量：按结构形式抽检，抽检不同型号 | 台 | 2 | 3159 | 6318
22 |  | 系统总风量 | 检验方法：现场抽样检测。 检查数量：按不同功能系统数量各抽查10% | 系统 | 2 | 2340 | 4680
23 |  | 风口风量 | 检验方法：现场抽样检测。 检查数量：按风管系统数量抽查10%,且不少于1个系统 | 个 | 10 | 630.5 | 6305
24 |  | 风机单位风量耗功率 | 检验方法：现场抽样检测。 检查数量：按风管系统数量抽查20%,且不少于1个系统 | 系统 | 2 | 3055 | 6110
25 |  | 风管漏风量及变形量 | 检验方法：现场抽样检测。 检查数量：按风管系统数量抽查10%,且不少于1个系统 | 件 | 2 | 3900 | 7800
26 |  | 风机盘管机组供冷量、供热量、风量、水阻力、功率及噪声 | 检验方法：抽样见证取样送检。 检查数量：按结构形式抽检，同厂家的风机盘管机组数量在500台及以下时，抽检2台；每增加1000台时应增加抽检1台 | 组 | 2 | 6955 | 13910
27 |  | 风管保温材料导热系数 | 检验方法：现场随机抽样送检，核查复验报告，实验室检测。 检查数量：同一厂家同材质的绝热材料复验次数不得少于2次 | 项 | 2 | 650 | 1300
28 |  | 风管保温材料密度 |  | 项 | 2 | 130 | 260
29 |  | 风管保温材料吸水率 |  | 项 | 2 | 195 | 390
30 |  | 风管保温材料燃烧性能 |  | 次 | 2 | 3185 | 6370
31 |  | 水管保温材料导热系数 | 检验方法：现场随机抽样送检，核查复验报告，实验室检测。 检查数量：同一厂家同材质的绝热材料复验次数不得少于2次 | 项 | 2 | 650 | 1300
32 |  | 水管保温材料密度 |  | 项 | 2 | 130 | 260
33 |  | 水管保温材料吸水率 |  | 项 | 2 | 195 | 390
34 |  | 水管保温材料燃烧性能 |  | 次 | 2 | 3185 | 6370
35 | 配电与照明节能 | 照明光源初始光效 | 检验方法：抽样见证取样送检。 检查数量：同厂家的照明光源、镇流器、灯具、照明设备，数量在200套（个）及以下时，抽检2套（个）；数量在201套（个）～2000套（个）时，抽检3套（个）；当数量在2000套（个）以上时，每增加1000套（个）时应增加抽检1套（个） | 项 | 3 | 1462.5 | 4387.5
36 |  | 镇流器能效值 |  |  |  | 0
37 |  | 灯具效率 |  |  |  | 0
38 |  | 设备功率、功率因数和谐波含量值 |  |  |  | 0
39 |  | 低压配电系统电线、电缆导体电阻值 | 检验方法：抽样见证取样送检。 检查数量：同厂家各种规格总数的10%，且不少于2个规格 | 项 | 3 | 97.5 | 292.5 |  | 实际单价750
40 |  | 照度 | 各类典型功能区域，每类检测不少于2处 | 处 | 33 | 520 | 17160
41 |  | 功率密度 | 各类典型功能区域，每类检测不少于2处 | 处 | 33 | 520 | 17160
42 |  | 电源质量 | 按受电端全部检测，末端按本规范表3.4.3最小抽样数量抽样 | 点(24h) | 2 | 5200 | 10400
43 | 绿色建筑检测 | 室外环境噪声 | 检验方法：现场抽样检测。 检查数量：场地内环境噪声应符合现行国家标准《声环境质量标准》GB 3096及《广东省建筑节能与绿色建筑工程施工质量验收规范》DBJ 15-65-2021 的有关规定，并满足设计要求 | 点 | 2 | 910 | 1820
44 |  | 室内背景噪声检测 | 检验方法：现场抽样检测。 检查数量：主要功能房间的室内噪声级应符合设计要求 | 点 | 2 | 910 | 1820
45 |  | 楼板撞击声隔声性能 | 检验方法：现场抽样检测。 检查数量：主要功能房间的构件隔声性能应符合设计要求 | 组 | 2 | 9100 | 18200
46 |  | 空气声隔声性能（隔墙） |  | 组 | 2 | 9100 | 18200
47 |  | 空气声隔声性能（楼板） |  | 组 | 2 | 9100 | 18200
48 |  | 土壤渗透系数 | 检验方法：现场抽样检测。 检查数量：同一类型数量不少于 2 点 | 点 | 2 | 52 | 104
49 |  | 透水铺砖渗透系数 | 检验方法：现场抽样检测。 检查数量：同一类型数量不少于 2 点 | 点 | 2 | 52 | 104
50 | 太阳能光伏系统 | 年发电量 | 检验方法：现场抽样检测。 检查数量：同一类型系统总数的5%，且不得少于1套。 | 系统 | 1 | 19500 | 19500
51 |  | 件背板最高工作温度 |  | 组件 | 1 | 1950 | 1950
52 |  | 光伏系统的光电转换效率 |  | 系统 | 1 | 16250 | 16250
53 |  | 太阳能光伏组件的发电功率及发电效率 |  | 组件 | 1 | 2275 | 2275
54 |  | 光伏系统光电转换效率 |  | 个 | 1 | 2275 | 2275
55 |  | 光伏系统光伏组串电流 |  | 个 | 1 | 1300 | 1300
56 |  | 光伏系统开路电压 |  | 个 | 1 | 1300 | 1300
57 |  | 光伏系统绝缘电阻值 |  | 个 | 1 | 1300 | 1300
58 |  | 电能质量 |  | 个 | 1 | 2210 | 2210
59 |  | 光伏系统接地电阻 |  | 个 | 1 | 975 | 975
60 | 生活用水检测 | 微生物指标/毒理指标 | 检验方法：检测依据《GB5749-2006及GB/T17219-1998》。检查数量：二次供水抽样检测，20项参数，色度、浑浊度、嗅和味、pH、总大肠菌群、菌落总数、余氯、溶解性总固体、铁、锰、阴离子表面活性剂、耐热大肠菌群、氨氮、五日生化需氧量、石油类、溶解氧、悬浮物、总磷、总氮、肉眼可见物 | 组 | 2 | 9295 | 18590
合计（元） | [6 empty] | 308776

## 门窗
门窗检测清单
工程名称：天河区元岗村城中村改造项目AT020649地块第三方检测、监测服务
序号 | 检测产品/对象 | 检测项目/参数 | 抽检频率 | 单位 | 暂定数量 | 全费用 综合单价（元） | 全费用 综合合价（元） | 备注
1 | 门窗 | 门窗三性试验（气密性、水密性、抗风压性） | 同厂家、同材质、同开启方式、同型材系列的产品各抽查一次 | 件 | 12 | 1625 | 19500
合计（元） | [6 empty] | 19500

## 消防
消防检测清单
工程名称：天河区元岗村城中村改造项目AT020649地块第三方检测、监测服务
序号 | 检测产品/对象 | 检测项目/参数 | 抽检频率 | 单位 | 暂定数量 | 全费用 综合单价（元） | 全费用 综合合价（元） | 备注
1 | 消防给水 | 消防水池 | 全检 | 个 | 5 | 35.75 | 178.75
|  | 消防水箱 | 全检 | 个 | 10 | 35.75 | 357.5
|  | 水泵接合器 | 全检 | 套 | 65 | 65 | 4225
|  | 消防水泵 | 全检 | 台 | 25 | 152.75 | 3818.75
|  | 稳压泵 | 全检 | 台 | 10 | 152.75 | 1527.5
|  | 稳压水罐 | 全检 | 套 | 5 | 29.25 | 146.25
2 | 消火栓系统 | 室内消火栓 | 全检 | 套 | 750 | 13 | 9750
|  | 室外消火栓 | 全检 | 套 | 10 | 13 | 130
|  | 消火栓按钮 | 全检 | 套 | 750 | 13 | 9750
|  | 最不利点消防栓充实水柱及压力 | 全检 | 每支水枪 | 10 | 195 | 1950
|  | 管网 | 全检 | 系统 | 6 | 32.5 | 195
3 | 火灾自动报警系统 | 消防控制室 | 全检 | 个 | 15 | 32.5 | 487.5
|  | 火灾报警控制器 | 全检 | 个 | 70 | 390 | 27300
|  | 消防控制室图形显示装置 | 全检 | 个 | 10 | 520 | 5200
|  | 火灾显示盘 | 全检 | 个 | 2 | 195 | 390
|  | 消防联动控制器 | 全检 | 个 | 7 | 390 | 2730
|  | 联动设备点（模块） | 全检 | 个 | 10 | 32.5 | 325
|  | 手动火灾报警按钮 | 全检 | 个 | 750 | 13 | 9750
|  | 火灾警报装置安装（声光警报器） | 全检 | 个 | 750 | 3.25 | 2437.5
|  | 消防应急广播 | 全检 | 层/区 | 750 | 19.5 | 14625
|  | 消防专用电话（插孔） | 全检 | 只 | 600 | 9.75 | 5850
|  | 电梯手动、自动迫降 | 全检 | 台 | 20 | 52 | 1040
|  | 布线、穿管（线、管、盒配置与规范，明敷管防火处理） | 全检 | 区域/系统 | 350 | 32.5 | 11375
|  | 火灾探测器（烟感、温感等） | 全检 | 套 | 2200 | 11.7 | 25740
4 | 防排烟系统 | 加压送风机及控制设备 | 全检 | 套 | 30 | 130 | 3900
|  | 加压送风口及加压送风阀 | 全检 | 套 | 350 | 32.5 | 11375
|  | 加压送风风速及余压测试（送风口、楼梯间、前室、合用前室） | 全检 | 处 | 10 | 32.5 | 325
|  | 排烟风机及控制设备 | 全检 | 套 | 10 | 130 | 1300
|  | 排烟口 | 全检 | 套 | 140 | 13 | 1820
|  | 排烟防火阀及通风空调防火阀 | 全检 | 套 | 10 | 32.5 | 325
|  | 防排烟系统功能 | 全检 | 区域/系统 | 75 | 65 | 4875
5 | 防火门、窗和防火卷帘 | 防火门 | 全检 | 平方米 | 10 | 6.5 | 65
|  | 防火卷帘 | 全检 | 平方米 | 10 | 12.35 | 123.5
6 | 消防电源及其配电 | 备用发电机 | 全检 | 台 | 3 | 195 | 585
|  | 消防供电与末端配电箱切换 | 全检 | 处 | 60 | 32.5 | 1950
7 | 消防应急照明和疏散指示系统 | 应急照明灯具 | 全检 | 套 | 1100 | 5.2 | 5720
|  | 疏散指示标志 | 全检 | 套 | 1100 | 5.2 | 5720
9 | 自动喷水灭火系统 | 自动喷水灭火系统 | 全检 | 平方米 | 17500 | 0.6175 | 10806.25
10 | 灭火器 | 灭火器 | 全检 | 个 | 1400 | 5.2 | 7280
11 | 消防水枪 | 密封性能、耐水压强度 | 每种型号规格抽检不少于1组 | 组 | 1 | 975 | 975
12 | 消防水带 | 试验压力、最小爆破压力、附着强度 | 每种型号规格抽检不少于1组 | 组 | 1 | 910 | 910
13 | 室内消火栓 | 水压强度、密封性能 | 每种型号规格抽检不少于1组 | 组 | 1 | 975 | 975
14 | 洒水喷头 | 水压密封和耐水压强度、静态动作温度 | 每种型号规格抽检不少于1组 | 组 | 1 | 910 | 910
15 | 墙面保温材料 | 燃烧性能 | 每种型号规格抽检不少于1组 | 组 | 1 | 3185 | 3185
16 | 地面保温材料 | 燃烧性能 | 每种型号规格抽检不少于1组 | 组 | 1 | 3185 | 3185
17 | 屋面保温材料（挤塑聚苯乙烯泡沫塑料、加气混凝土砌块） | 燃烧性能 | 每种型号规格抽检不少于1组 | 组 | 1 | 3185 | 3185
18 | 木质装修材料（难燃胶合板、难燃木材、木饰面板、木地板） | 燃烧性能 | 每种型号规格抽检不少于1组 | 组 | 1 | 3185 | 3185
19 | 高分子合成装修材料（难燃聚氯乙烯塑料、难燃酚醛塑料、聚氨酯、聚苯乙烯、装饰板，PVC 地板， 电线电缆套管 ，电器设备外壳及附件 ，电器 | 燃烧性能 | 每种型号规格抽检不少于1组 | 组 | 1 | 3185 | 3185
20 | B1 、 B2 级防火封堵材料 | 燃烧性能 | 每种型号规格抽检不少于1组 | 组 | 1 | 3185 | 3185
21 | 电线电缆燃烧性能 （A、B1 、B2 级） | 燃烧性能 | 每种型号规格抽检不少于1组 | 组 | 1 | 650 | 650
22 | 电线电缆燃烧特性 | 阻燃性能、耐火性能、无卤性能、 低烟性能。 | 每种型号规格抽检不少于1组 | 组 | 1 | 6500 | 6500
23 | 耐火电缆 | 耐火特性 | 每种型号规格抽检不少于1组 | 组 | 1 | 5850 | 5850
24 | 防火门及相关配件 | 耐火性能 | 每种型号规格抽检不少于1组 | 组 | 1 | 9750 | 9750
25 | 防火窗及相关配件 | 耐火性能 | 每种型号规格抽检不少于1组 | 组 | 1 | 9750 | 9750
26 | 防火玻璃墙 | 耐火性能 | 每种型号规格抽检不少于1组 | 组 | 1 | 9750 | 9750
合计（元） | [6 empty] | 260578.5

## 土壤氡
土壤氡检测清单
工程名称：天河区元岗村城中村改造项目AT020649地块第三方检测、监测服务
序号 | 检测产品/对象 | 检测项目/参数 | 抽检频率 | 单位 | 暂定数量 | 全费用 综合单价（元） | 全费用 综合合价（元） | 备注
1 | 土壤氡 | 土壤氡浓度检测 | 根据《民用建筑工程室内环境污染控制标准》GB 50325-2020，间距10m作网格，各网格点即为测试点 | 点 | 159 | 195 | 31005
合计（元） | [6 empty] | 31005

## 室内环境
室内环境检测清单
工程名称：天河区元岗村城中村改造项目AT020649地块第三方检测、监测服务
序号 | 检测产品/对象 | 检测项目/参数 | 抽检频率 | 单位 | 暂定数量 | 全费用 综合单价（元） | 全费用 综合合价（元） | 备注
1 | 室内环境检测 | 氡 | 根据规范要求要求,民用建筑工程验收时，应抽检有代表性的房间室内环境污染物浓度，抽检数量不少于5％，并不得少于3间，房间总数少于3间时，应全数检测。其中抽检房间使用面积＜50m2时，设1个检测点；房间使用面积≥50m2且＜100m2时，设2个检测点；房间使用面积≥100m2且＜500m2时，设不少于3个检测点；房间使用面积≥500且＜1000m2时，设不少于5个检测点；房间使用面积≥1000且＜3000m2时，设不少于6个检测点。 幼儿园、学校教室、学生宿舍、老年人照料房屋设施室抽检量不得少于房间总数的50%，且不得少于20间。当房间总数不大于20间时，应全数检测。 | 点 | 165 | 390 | 64350
2 |  | 甲醛 |  | 点 | 165 | 390 | 64350
3 |  | 氨 |  | 点 | 165 | 260 | 42900
4 |  | 苯 |  | 点 | 165 | 260 | 42900
5 |  | TVOC |  | 点 | 165 | 260 | 42900
6 |  | 甲苯 |  | 点 | 165 | 260 | 42900
7 |  | 二甲苯 |  | 点 | 165 | 260 | 42900
合计（元） | [6 empty] | 343200

## 防雷设施
防雷设施检测清单
工程名称：天河区元岗村城中村改造项目AT020649地块第三方检测、监测服务
序号 | 检测项目 | 单位 | 检测频率 | 检测 数量 | 全费用 综合单价（元） | 全费用 综合合价（元） | 备注
1 | 土壤电阻率测试 | 测点 | 全数检测 | 65 | 325 | 21125
2 | 接地装置检测 | 测点 | 全数检测 | 105 | 195 | 20475
3 | 引下线接地电阻或过渡电阻检测 | 测点 | 全数检测 | 105 | 195 | 20475
4 | 防侧击装置接地电阻 | 测点 | 全数检测 | 160 | 195 | 31200
5 | 防侧击装置过渡电阻检测 | 测点 | 按10%抽检 | 130 | 195 | 25350
6 | 接闪网尺寸 | 个 | 全数检测 | 130 | 52 | 6760
7 | 接闪器接地电阻或过渡电阻检测 | 测点 | 全数检测 | 130 | 195 | 25350
8 | 接闪带支持件拉力试验 | 测点 | 按10%抽检 | 130 | 195 | 25350
9 | 电涌保护器（信号SPD） | 个 | 全数检测 | 65 | 130 | 8450
合计（元） | [5 empty] | 184535

## 园区道路及管道
园区道路及管道检测清单
工程名称：天河区元岗村城中村改造项目AT020649地块第三方检测、监测服务
序号 | 检测产品/对象 | 检测项目/参数 | 抽检频率 | 单位 | 暂定数量 | 全费用 综合单价（元） | 全费用 综合合价（元） | 备注
1 | 道路工程 | 芯样厚度 | 每 1000m2、每压实层测1点 | 点 | 8 | 325 | 2600
2 |  | 芯样压实度 | 每 1000m2、每压实层测1点 | 点 | 8 | 97.5 | 780
3 |  | 摩擦系数 | 每200m抽检1点 | 点 | 4 | 78 | 312
4 |  | 构造深度 | 每200m抽检1点 | 点 | 4 | 32.5 | 130
5 |  | 平整度 | 每20m检测（1~3）处 | 处 | 65 | 19.5 | 1267.5
6 | 园林植物病虫害检测 | 乔木 | 乔灌木每100株检查10株，每株为1点，少于20株全数检查。 | 点 | 35 | 65 | 2275
7 |  | 灌木 |  | 点 | 5 | 65 | 325
8 |  | 地被 | 草卷、草块和草束，按面积抽查10%，4㎡为一点，不少于5个点。≤30㎡应全数检查，小于30㎡全数检查；整型景观树全数检查。 | 点 | 140 | 65 | 9100
9 | 种植土 | pH值、水分、EC值、有机质、土壤质地（机械组成）、氮、磷、钾 | 取样数量：不少于1kg；批次：客土：每500m3为一个检验批，不少于2批次，每批次抽不少于2个样。原土：每5000㎡为一个检验批，不少于2批次，每批次抽不少于2个样。 | 样 | 8 | 1137.5 | 9100
10 | 有机肥 | 酸碱度、水分、有机质含量、全氮、全磷、全钾 | 取样数量：干样不少于1.5kg；湿样5kg。 按规格批次次不少于2个样。 | 样 | 5 | 1787.5 | 8937.5
11 | 管道回填压实度 | 压实度 | 1组（3点）/每层/1000m2 | 点 | 120 | 97.5 | 11700
12 | 给水管 | 水压试验 | 全检 | m | 1500 | 16.25 | 24375
13 | 雨水管道 | 闭水试验 | 全检 | m | 500 | 9.75 | 4875
14 |  | CCTV检测 | 全检 | m | 500 | 44.2 | 22100
15 | 污水管道 | 闭水试验 | 全检 | m | 800 | 9.75 | 7800
16 |  | CCTV检测 | 全检 | m | 700 | 44.2 | 30940
17 | 反光标志 | 逆反射系数 | 每块板每种颜色检测3点 | 处 | 3 | 130 | 390
18 |  | 厚度，长度宽度或直径 | 每类型每10块板测1块 | 处 | 3 | 9.75 | 29.25
19 | 纵向实线或间断线 | 逆反射系数 | 每公里检测3处每处检测6点 | 处 | 3 | 130 | 390
20 |  | 厚度 | 每公里检测3处每处检测9点 | 处 | 3 | 13 | 39
21 | 人行道 | 压实度试验 | 2点/100m | 点 | 12 | 97.5 | 1170
22 | 路基土 | 压实度 | 1组（3点）/每层/1000m2 | 点 | 60 | 97.5 | 5850
23 |  | 弯沉 | 1组（1点）/每车道每20m | 点 | 50 | 36.4 | 1820
24 | 水泥稳定级配碎石 | 压实度 | 1组（1点）/1000m2 | 点 | 7 | 97.5 | 682.5
25 |  | 弯沉 | 1组（1点）/每车道每20m | 点 | 5 | 36.4 | 182
26 | 3%、4%水泥稳定层 | 压实度 | 每1000m2测1点 | 点 | 15 | 97.5 | 1462.5
27 |  | 弯沉 | 1组（1点）/每车道每20m | 点 | 7 | 36.4 | 254.8
28 |  | 无侧限抗压强度 | 每2000m2测1组 | 组 | 12 | 325 | 3900
29 | 海绵城市建设效果评估 | 设计评估 | 每个项目1项 | 项 | 1 | 24080 | 24080
30 |  | 施工评估 | 每个项目1项 | 项 | 1 | 24080 | 24080
31 |  | 现场评估 | 每个项目1项 | 项 | 1 | 12040 | 12040
合计（元） | [6 empty] | 212987.05

## 幕墙
幕墙工程检测清单
工程名称：天河区元岗村城中村改造项目AT020649地块第三方检测、监测服务
序号 | 检测产品/对象 | 检测项目/参数 | 抽检频率 | 单位 | 暂定数量 | 全费用 综合单价（元） | 全费用 综合合价（元） | 备注
1 | 玻璃幕墙 （宽3.6m*高4.2m以内） | 气密性能、水密性能、抗风压性能、层间变形性能 | GB/T 15227-2019建筑幕墙气密、水密、抗风压性能检测方法； GB/T 18250-2015建筑幕墙层间变形性能分级及检测方法 | 件 | 2 | 17680 | 35360
2 | 玻璃幕墙 （宽6m*4.8m以内） |  |  | 件 | 1 | 23530 | 23530
3 | 玻璃幕墙 （宽6m*8.4m以内） |  |  | 件 | 1 | 33670 | 33670
4 | 玻璃幕墙 （宽6m*高12m以内） |  |  | 件 | 1 | 49010 | 49010
5 | 预埋件 | 抗拔力 | JGJ 145-2013 混凝土结构后锚固技术规程 | 个 | 5 | 3250 | 16250
6 | 栏杆 | 抗软重物撞击性能 | 按规范要求1组检测3个点。 | 项 | 2 | 6500 | 13000
合计（元） | [6 empty] | 170820

## 智能建筑
智能建筑检测清单
工程名称：天河区元岗村城中村改造项目AT020649地块第三方检测、监测服务
序号 | 检测产品/对象 | 检测项目/参数 | 抽检频率 | 单位 | 暂定 数量 | 全费用 综合单价（元） | 全费用 综合合价（元） | 备注
1 | 光纤到户检测 | 光纤特性 | 100% | 芯 | 800 | 52 | 41600
2 | 计算机网络系统 | 网络性能 | DBJ/T 15-147-2018 11.3.1 按接入层端口总数的5%比例抽检，且不少于10条链路，少于10条全检 | 链路 | 10 | 195 | 1950
3 |  | 容错功能检测 | DBJ/T 15-147-2018 11.3.1 全数检测 | 系统 | 4 | 1950 | 7800
4 |  | 网络管理功能检测 |  | 系统 | 4 | 1950 | 7800
5 | 建筑设备监控系统 | 风机 | DBJ/T 15-147-2018 12.3.5 冷热源设备全数检测，空调、新风等对每类机组应按总数的20%抽检，且不得少于5台；不足5台时，应全数检测 | 台 | 20 | 1300 | 26000
6 |  | 公共照明监控系统功能检测 | DBJ/T 15-147-2018 13.3.5 按照明回路总数的10%抽检，数量不应少于10路，总数少于10路时应全部检测 | 回路 | 20 | 260 | 5200
7 |  | 潜污泵 | DBJ/T 15-147-2018 12.3.3 排水系统按50%且不少于5套，不足5套全数检测 | 台 | 20 | 325 | 6500
8 | 视频安防监控系统 | 摄像机 | DBJ/T 15-147-2018 16.3.3 、GB 50348-2018 9.1.5 前端设备抽检的数量不应低于设备总数的20%，且不少于5台；少于5台时，应全数检测 | 台 | 10 | 390 | 3900
9 |  | 系统管理功能 | DBJ/T 15-147-2018 16.3.3 全数检测 | 项 | 4 | 1300 | 5200
10 | 出入口控制系统 | 出入口控制器 | DBJ/T 15-147-2018 16.3.3 、GB 50348-2018 9.1.5前端设备抽检的数量不应低于设备总数的20%，且不少于5台；少于5台时，应全数检测 | 台 | 10 | 195 | 1950
11 |  | 读卡器 |  | 台 | 10 | 195 | 1950
12 |  | 门锁 |  | 台 | 10 | 195 | 1950
13 |  | 出门按钮 |  | 台 | 10 | 195 | 1950
14 |  | 系统管理功能 | DBJ/T 15-147-2018 16.3.3 全数检测 | 项 | 4 | 1300 | 5200
15 | 巡更管理系统 | 巡更点 | DBJ/T 15-147-2018 16.3.3 、GB 50348-2018 9.1.5前端设备抽检的数量不应低于设备总数的20%，且不少于5台；少于5台时，应全数检测 | 点 | 4 | 78 | 312
16 |  | 系统管理功能 | DBJ/T 15-147-2018 16.3.3 全数检测 | 项 | 4 | 1300 | 5200
17 | 停车场管理系统 | 前端设备 | DBJ/T 15-147-2018 16.3.3 、GB 50348-2018 9.1.5 前端设备抽检的数量不应低于设备总数的20%，且不少于5台；少于5台时，应全数检测 | 套 | 4 | 390 | 1560
18 |  | 系统管理功能 | DBJ/T 15-147-2018 16.3.3 全数检测 | 项 | 4 | 1300 | 5200
19 | 广播系统 | 广播系统性能 | DBJ/T 15-147-2018 7.3.10 对不同的功能区进行抽检，检测区域不少于3处，覆盖末端设备总数的10% | 区域 | 12 | 2600 | 31200
20 |  | 广播系统功能 |  | 系统 | 12 | 650 | 7800
21 | 可视对讲系统 | 门口主机 | DBJ/T 15-147-2018 16.3.3 、GB 50348-2018 9.1.5 前端设备抽检的数量不应低于设备总数的20%，且不少于5台；少于5台时，应全数检测 | 台 | 20 | 130 | 2600
22 |  | 室内分机 | DBJ/T 15-147-2018 16.3.3 、GB 50348-2018 9.1.5 前端设备抽检的数量不应低于设备总数的20%，且不少于5台；少于5台时，应全数检测 | 台 | 30 | 97.5 | 2925
23 | 电源系统检测 | 系统性能 | DBJ/T 15-147-2018 19.3.3 全数检测 | 系统 | 4 | 3250 | 13000
24 | 防雷及接地系统 | 系统性能 | DBJ/T 15-147-2018 20.3.2 全数检查 | 系统 | 4 | 3250 | 13000
25 | 机房工程 | 系统功能 | DBJ/T 15-147-2018 19.3.1、19.3.2、19.3.4 全数检测 | 系统 | 4 | 3250 | 13000
26 | 充电桩 | 交流充电桩 | GB50300-2013 3.0.9 检验批151~180 | 台 | 5 | 975 | 4875
27 |  | 非车载充电桩 | GB50300-2013 3.0.9 检验批151~180 | 台 | 5 | 1300 | 6500
合计（元） | [6 empty] | 226122

## 人防地下室设备
人防地下室设备安装检测清单
工程名称：天河区元岗村城中村改造项目AT020649地块第三方检测、监测服务
序号 | 项目 | 检测参数 | 计量单位 点、孔或米 | 暂定数量 | 全费用 综合单价（元） | 全费用 综合合价（元） | 备注
1 | 钢结构门 | 外观质量 | 项 | 6 | 130 | 780
2 |  | 尺寸偏差 | 项 | 6 | 325 | 1950
3 |  | 焊缝质量 | 米 | 6 | 97.5 | 585
9 | 钢筋混凝土门 | 外观质量 | 项 | 25 | 130 | 3250
11 |  | 尺寸偏差 | 项 | 25 | 325 | 8125
14 |  | 装配质量 | 项 | 25 | 325 | 8125
15 | 悬摆式防爆波活门 | 外观质量 | 项 | 4 | 130 | 520
17 |  | 尺寸偏差 | 项 | 4 | 325 | 1300
20 |  | 启闭力 | 项 | 4 | 650 | 2600
21 | 密闭观察窗 | 外观质量 | 项 | 1 | 130 | 130
22 |  | 装配质量 | 项 | 1 | 325 | 325
23 |  | 密封性能 | 项 | 1 | 260 | 260
24 | 排气活门 | 外观质量 | 项 | 6 | 130 | 780
26 |  | 尺寸偏差 | 项 | 6 | 325 | 1950
27 |  | 风量 | 点 | 6 | 195 | 1170
28 | 密闭阀门 | 外观质量 | 项 | 16 | 130 | 2080
30 |  | 尺寸偏差 | 项 | 16 | 325 | 5200
31 |  | 密封性能 | 项 | 16 | 260 | 4160
32 |  | 风量 | 项 | 16 | 195 | 3120
33 | 防爆地漏 | 外观质量 | 项 | 12 | 130 | 1560
34 |  | 尺寸偏差 | 项 | 12 | 325 | 3900
35 |  | 密封性能 | 项 | 12 | 260 | 3120
36 | 风机 | 外观质量 | 项 | 6 | 130 | 780
37 |  | 安装检测 | 台 | 6 | 195 | 1170
39 | 油网滤尘器 | 外观质量 | 项 | 12 | 130 | 1560
40 |  | 安装检测 | 台 | 12 | 195 | 2340
41 |  | 正向垂直度 | 个 | 12 | 195 | 2340
42 |  | 侧向垂直度 | 个 | 12 | 195 | 2340
43 | 过滤吸收器 | 外观质量 | 项 | 6 | 130 | 780
44 |  | 安装检测 | 项 | 6 | 195 | 1170
46 | 通风管道 | 外观质量 | 项 | 6 | 130 | 780
47 |  | 安装检测 | 项 | 6 | 195 | 1170
49 |  | 尺寸偏差 | 项 | 6 | 325 | 1950
| 合计 |  |  |  |  | 71370