## 1.基准清单—土建工程计量计价说明
ZS01-1.1-基准清单报价表—基坑及土石方工程计量计价说明
序号 | 项目名称 | 计价说明 | 计量说明
Ⅰ | 通用规则
1 | 投标人已依据招标文件及过程答疑文件、设计施工总承包合同及附件、投标报价说明、报价基准清单及模拟清单、初步设计方案图纸、地质勘察资料、工程管理技术标准、总承包及各专业工程施工界面，施工场地条件等综合考虑各项风险因素，并结合企业自身实力报价。基准清单按招标限价乘以投标浮动率后出的综合单价及费率进行包干，实施工程费用依据最终工程量按实计算。
2 | 施工总承包基准清单的计量计价规则、单价构成说明及需承担的工作内容，均在《广东省房屋建筑与装饰工程综合定额（2018）》《广东省通用安装工程综合定额（2018）》《广东省市政工程综合定额（2018）》等广东省建设工程计价依据（以下简称“定额计算规则”）基础上，结合投标报价说明及各专业工程计量计价说明（以下简称“基准清单说明”）及清单项目特征描述内容执行。
3 | 施工总承包基准清单（表2.1-2.2）的项目特征描述须与“基准清单说明”共同使用，“基准清单说明”与“定额计算规则”存在不一致时，均执行“基准清单说明”的相关规定；“基准清单说明”未提及或列明为“——”的内容，则参照“定额计算规则”执行。
4 | 施工总承包基准清单（表2.1-2.2）的综合单价、常用材料价格以及模拟清单的基准期均为2025年4月。若项目实施过程发生物价涨落调整，可依据合同专用条款约定按实调整价差。
5 | 施工总承包基准清单（表 2.1-2.2）中按实物量计算的分部分项工程及措施项目的综合单价为完成工程量清单中规定计量单位项目全部工作内容所需的所有相关费用，包括但不限于人工费、材料费、机械费、管理费、不可预见费、高层住宅（±0.00以上）的各类建筑类型施工降效费、洞内（或地下、室内、库内或暗室施工）施工降效费、基坑内施工降效费、材料搬运至施工地点的水平及垂直运输费、非建设单位原因造成的二次及多次搬运费、夜间施工增加费、施工照明增加费、施工期内零星施工降效费、水电费、现场清理及完工清洁、垃圾清运至指定堆放地点、穿插施工管理及降效、过年等节假日对施工的影响、满足发包人工程管理技术标准的增加费、以及投标报价说明约定的其他费用。除投标报价说明及合同另有约定外，最终实施项目无论施工条件难度差异、施工图纸做法差异、承包范围或工程体量差异、工期差异，综合单价及费率均固定不变。其中： （1）各工程量清单计量计价规则，详见各章节“专用规则”。 （2）人工、材料、辅材费和管理费为完成清单内容投入的理论施工及管理成本，投标人实际发生的成本构成差异在综合单价中统筹考虑。 （3）利润指施工企业完成所承包工程获得的理论盈利，投标人实际盈利本差异在综合单价中统筹考虑。 （4）施工总承包基准清单所列主材名称及规格与设计图纸不一致时，清单项目特征中备注【按实填写】的内容及清单相应材料名称应结合设计图纸标注按实调整。 （5）施工总承包基准清单已列明暂定主材名称及消耗量，则主材价格按照“主要材料价格表（表2.7）”计算；若“主要材料价格表”无相应材料则参考合同专用条款约定确定主材价格。 （6）施工总承包基准清单的主材名称及消耗量为“——”，则视为材料费用已含在人工费、辅材及机械费中综合考虑，不另单独列项计算。
6 | 主要材料价格表（表2.7）的材料设备均为到工地结算价， 即包含但不限于：材料采购费、运杂费及运费损耗、仓储保管费、装卸费、吊装费、场内二次转运费、承包人材料报价与最终市场采购价差异风险、清单标价表规定损耗率与实际损耗率差异风险等。材料及设备的质量标准须同时满足行业主管部门相关产品质量合格标准文件、合同中《总承包施工工程主要材料品牌表》的要求及发包人看样定板意见，项目实施过程中，承包人不得以投标报价偏低为由提供不符合上述质量标准的材料及设备。
7 | 相同建筑类型、不同楼栋均执行统一单价，出现不同单价，以最低单价作为包干单价；不同建筑类型执行相应的基准清单。
8 | 施工总承包税金暂按照《广东省住房和城乡建设厅关于调整广东省建设工程计价依据增值税率的通知》（粤建标函【2019】819号）的规定执行，采用一般计税法（9%）结算，项目实施过程中结合国家法律法规按实调整。
9 | 施工总承包基准清单中以建筑面积为工程量计价的项目，均按照《建筑工程建筑面积计算规范》（GB/T 50353-2013）计算。
10 | 施工总承包基准清单中以建筑高度均按±0.00标高至建筑屋面顶板的高度计算，其中： （1）突出土体建筑屋顶的电梯间、水箱间、女儿墙等不计算高度。一栋建筑物中有不同高度时，除另有规定外，按屋面高度计算。 （2）裙楼和塔楼连体建筑，裙楼高度按±0.00标高之裙楼屋面顶板的高度计算，塔楼高度按±0.00标高之塔楼屋面顶板的高度计算。 （3）建筑物间带连廊的工程，连廊并入较高建筑物中计算。
11 | 投标人已充分理解投标报价清单特征描述及包含工作内容，并结合企业自身实力填报投标浮动率，不得因其对工程量清单内的异常理解或与实际成本差异提出修改单价。
Ⅱ | 专用规则
一 | 分部分项工程费 | 详见各专业工程规则 | 详见各专业工程规则
表2.1 | 大型土石方挖运
1 | 大型土石方挖运 | 1.根据项目所在区域计算执行相应综合单价，适用于大型土石方阶段开挖、转运及外运（含消纳）等费用。 2.综合单价已包含按系数计算的安全文明措施费和预算包干费，不另单独列项计算； 3.土壤类别包括但不限于：土方、石方、淤泥、流砂、湿土、桩间土方、基础土方、沟槽土方等各类土质； 4.挖运方式、挖运部位及深度已在综合单价考虑，且满足设计图纸、施工组织设计与施工方案等相关要求； 5.综合单价已包含：场内运距、场外运距以及土、石方消纳费用，施工配合、施工措施以及各类影响因素产生的费用；若土方未及时外运，导致堆放滞留所产生费用不另计取；包人工及机械费、包机械进退场费用、包水电费、包工期、包质量、包地质风险、包安全防护、包工完场淸、包利润、包管理费、包各类政府及行政收费、包应急危险情况处理、包施工图范围内的施工测量及放线、包场地平整及压实、包车辆冲洗，包降水井施工(含抽水)等一切费用、包由办理相关渣土排放许可证、包因投标人施工对场地周边市政道路和绿化损坏的修复费用、包政府验收通过、包采购范围内工程竣工验收通过、包移交、包结算、包资料整理、包配合场内其他工程施工、包施工环境的协调、包土石方挖运过程中（包含无证施工）协调与政府相关职能部门关系及协调关系的各项费用、包满足项目需求的日均出土量及工期目标、包土石方挖运工程施工引发的各种经济处罚、包土石方运输过程中相关政府罚款费用、包施工过程中各项罚款费用、包相关规费、包各种协调费、包因施工环境限制产生的各类费用、包场地平整、包施工场地内的土（石）方二次开挖与回填、整修、倒运、转运、翻运、包因土石方挖运二次修筑及拆除临时道路及坡道等，包若出现孤石、淤泥情况，相应块石处理费用（爆破或破碎）淤泥处理费用和防护费用一切费用。 | 1.依据打桩记录表、方格网、甲方移交场地标高记录、施工设计蓝图等询价人及监理确认的竣工验收资料，工程量按图示尺寸以天然密实体积计算。 2.施工场地内的土（石）方二次开挖与回填、整修、倒运、转运、翻运以及方便土石方挖运而二次修筑并拆除的临时道路及坡道等工程量在综合单价中考虑，不予计算。
表2.2 | 支护及桩基工程
（一） | 土石方工程
1 | 土石方开挖 | 1.平整场地综合单价适用于土石方开挖前，场地厚度≤±30cm以内的开挖及回填、找平及夯实工程； 2.土石方开挖综合考虑挖土深度、将土石方堆放一边、清理机下余土、工作面内排水、修理边坡工作面、支挡土板等费用 3.土石方开挖综合单价综合考虑在挡土板下施工、垫板上施工以及桩间土施工等增加费用； | 1.土石方开挖均按设计图示尺寸（包括放坡及工作面），以天然密实体积计算。 2.土石方开挖平均厚度应按自然地面测量标高至设计地坪标高间的平均厚度确定。土石方开挖深度，应按基础（含垫层）底标高至交付施工场地标高确定。 3.平整场地、沟槽、基坑、一般土石方划分规定：场地厚度≤±30cm的就地挖、填、运、找平为平整场地；底宽≤7m且底长>3倍底宽为沟槽；底长≤3倍底宽且底面积≤150m2为基坑；超出上述范围则为一般土石方。
2 | 土石方破碎 | 1.土石方破碎不区分施工部位（基坑、沟槽、路面等），相同破除类别及施工方案均执行相同综合单价。 2.土石方开凿和爆破超挖量风险已在综合单价考虑，不另单独计算。 | 1.开凿、破碎、爆破石方及拆除混凝土构件工程量按设计图示尺寸以“m3”计算，超挖量风险已在综合单价考虑，不另单独计算。
3 | 土石方运输 | 1.泥浆运输综合单价适用于地下连续墙、灌注桩项目，按即挖即运考虑。若泥浆未及时运走，经过分离或晾晒的按土石方运输计算； 2.挖掘机转堆土石方、推土机推土综合单价，不因土层厚度调整。 3.本章节土石方运输综合单价适用于指定开挖及堆放点之间的运输，土石方外运及消纳参考表2.1基准清单计算。 4.5.若分别计取土石方开挖、二次挖运或转运、土方运输及运距增加费、安全文明措施费、预算包干费等合计全费用单价大于大型土石方外运单价（编号ZS01-A-001） ，则按大型土石方挖运单价计算。 | 1.土石方运输均按设计图示尺寸（包括放坡及工作面），以天然密实体积计算。 2.泥浆外运工程量结合发包人现场工程师及监理工程师审批施工方案，按签证确认的循环使用桩身或槽段体积计算。 3.土石方运输工程量，按挖、填土方结合施工组织设计按实以“m3”计算。土石方运输距离按施工组织设计以挖方区重心至填土区重心或弃土区重心之间最短运输距离确定。 4.余（取）土工程量按公式计算：余（取）土体积=挖土总体积-回填土总体积，公式中回填土总体积应折算为天然密实体积，计算结果为正值时为余土外运体积，负值时为需取土体积。
4 | 土石方回填 | 1.土(石)方回填综合单价已包含施工场地范围内的运输及回填费用，场外运输费在外购土方材料价中考虑或另行单独计算； 2.套用“土(石)方回填 场外取土”综合单价时，需核实土方来源，若非承包单位购土，则不计取材料费。 | 1.场地回填：按回填面积乘以平均回填厚度以“m3”计算； 2.室内回填：按主墙间净面积乘以回填厚度以“m3”计算； 3.交付施工场地标高高于设计室外地坪时，按设计室外地坪以下挖方体积减去埋设的基础体积以“m3”计算（包括基础垫层及其他构筑物）； 4.交付施工场地标高低于设计室外地坪时，按高差填方体积与挖方体积之和减去埋设基础体积（包括基础垫层及其他构筑物）以“m3”计算。
（二） | 边坡及基坑支护
5 | 打拔钢板桩 | 1.打拔槽型钢板桩、拉森钢板桩综合单价均未包含钢支撑安拆费，若有发生按实计算； 2.打拔槽型钢板桩综合单价已包含60天材料摊销使用期，超出摊销使用期则按日租金计算，但摊销期和延长期总材料费不能超出新购置钢板桩材料费的70%； 3.打拔拉森钢板桩综合单价已包含60天材料摊销使用期，超出摊销使用期则按日租金计算，但摊销期和延长期总材料费不能超出新购置钢板桩材料费的70%； 4.钢板桩只打不拔时，人工费、机械费按60%计算，材料消耗量调整为1.01，管理费及利润做相应调整； 5.钢板桩接头费用在综合单价中综合考虑，不另单独计算。 | 1.钢板桩支撑工程量，按设计理论重量以“t”计算； 2.每吨槽型钢板桩、拉森钢板桩的超期使用时间，自完成打桩并验收合格之日起，按非施工单位原因导致实际支护期减去综合单价摊销使用期以“日”计算。
6 | 高压旋喷桩 | 1.凿桩头综合单价已考虑桩头截面及高度、清理桩头、施工场地范围内运输及堆放理等费用，不另单独计算； 2.高压旋喷桩已综合考虑接头处的复喷费用； 3.当设计要求的水泥掺量不同时,水泥消耗量可根据设计要求进行调整，其他费用不变。 | 1.凿除桩头工程量，按设计理论凿除量以“m3”计算； 2.实桩长度按桩顶标高至桩底标高的长度以“m”计算； 3.空桩长度按施工地坪标高至桩顶标高长度以“m”计算； 4.实桩顶标高按满足设计要求的标高与施工记录标高取较低的标高值计算。实桩底标高按设计图示标高与施工记录标高取较高的标高值计算。
7 | 水泥搅拌桩 | 1.搅拌桩综合单价已综合考虑喷搅次数、冒浆造成材料损耗及泥浆清运等风险费用，不因实际施工方案调整； 2.三轴搅拌桩采用全断面套打时，每组水泥掺入量按设计要求乘以75%计算； 3.插拔SMW工法型钢桩综合单价已包含90天的材料摊销使用期，超出摊销使用期则按日租金计算，总材料费不能超出新购置钢板桩材料费的70%； 4.若SMW工法型钢只打不拔时，人工费、机械费按60%计算，材料消耗量调整为1.01，管理费及利润做相应调整。 5.凿桩头综合单价已考虑桩头截面及高度、清理桩头、施工场地范围内运输及堆放理等费用，不另单独计算； | 1.实桩长度按桩顶标高至桩底标高的长度以“m”计算； 2.空桩长度按施工地坪标高至桩顶标高长度以“m”计算； 3.实桩顶标高按满足设计要求的标高与施工记录标高取较低的标高值计算。实桩底标高按设计图示标高与施工记录标高取较高的标高值计算 4.工程量按施工记录以三根每组计算； 5.每吨SMW工法型钢桩的超期使用时间，按完成打桩并验收合格之日起计算，非施工单位原因导致实际支护时间减去摊销使用时间以“日”计算。
8 | 咬合灌注桩/支护灌注桩 | 1.灌注桩桩成孔综合单价已包含泥浆护壁、泥浆池砌筑和拆除费，不另单独计算； 2.旋挖咬合桩成孔按湿作业成孔考虑，如采用干作业成孔工艺时，扣除辅材费用； 3.旋挖咬合桩混凝土浇筑综合单价已包含咬合面破除、添加混凝土缓凝剂等费用，不另单独计算。 4.旋挖桩成孔按湿作业成孔考虑，如采用干作业成孔工艺时扣除辅材费用。 | 1.灌注桩成孔工程量，按灌注桩设计截面积乘以成孔深度以“m3”计算，成孔深度按施工地坪标高至桩底标高长度计算； 2.灌注桩混凝土工程量，按单根灌注桩设计截面积乘以满足设计需求的桩顶标高至桩底的长度以“m3”计算； 3.灌注桩顶标高按满足设计要求的标高与施工记录标高取较低的标高值计算 4.灌注桩底标高按设计图示标高与施工记录标高取较高的标高值计算。 5.咬合灌注桩的群间重叠部分不扣除。
9 | 地下连续墙 | 1.地下连续墙成槽综合单价已包含泥浆护壁、泥浆池砌筑和拆除费，不另单独计算； 3.地下连续墙常规成槽综合单价已综合考虑施工所需的抓斗机、冲桩机、旋挖机等机械配合，不因方案变化而调整； 4.地下连续墙铣槽机成槽综合单价适用于铣槽施工部位，且已综合考虑入岩费用。 | 1.地下连续墙成槽工程量，结合设计或施工方案区分常规施工及铣槽机施工部位，按墙中心线长度乘以厚度再乘以槽深以“m3”计算，成槽深度按施工地坪标高至桩底标高长度计算； 2.灌注混凝土应以设计图示墙中心线长度乘以厚度再乘以满足设计需求的实际灌注高度以“m3”计算。 3.连续墙顶标高按满足设计要求的标高与施工记录标高取较低的标高值计算 4.连续墙底标高按设计图示标高与施工记录标高取较高的标高值计算。
10 | 内支撑结构 | 1.现浇混凝土内支撑构件综合单价不区分构件类型，适用于基坑冠梁、腰梁、支撑梁、格栅梁、角撑板等支撑构件； 2.混凝土添加剂根据设计需求分别套用相应清单综合单价； 3.钢筋制安不区分直筋、箍筋、措施筋、抗震钢筋，相同钢筋种类及规格均对应执行相同清单综合单价； 4.钢筋混凝土内支撑拆除未考虑钢筋残值回收费用，钢筋回收费按照“设计图纸钢筋消耗量×施工期钢筋主材价×20%”计算； 5.大型临时钢支撑只安装不拔时，人工费贺机械费均按70%计算，材料消耗量调整为1.02，管理费及利润做相应调整。 6.支撑结构根据承包人施工方案需求实施铺油毡纸、石粉等垫层处理费用已在综合单价考虑，不另计算。 | 1.现浇混凝土内支撑构件工程量，按照“建筑定额”相应构件的计量规则计算； 2.现浇混凝土内支撑构件模板工程量，按照“建筑工程定额”相应构件的计量规格计算； 3.钢筋混凝土内支撑拆除工程量，结合设计或施工方案区分常规拆除及绳锯切割施工部位，按设计图示尺寸以“m3”计算； 4.大型钢支撑安装及拆除工程量，按型钢构件的设计理论重量以“t”计算，连接件、预埋件、螺栓、油漆等费用已在辅材费中综合考虑，不另计算重量。
11 | 喷锚支护 | 1.喷锚支护工程各项综合单价已包含搭设作业平台费用，不另单独计算； 2.当锚杆成孔、灌浆的设计孔径与综合单价不一致时，套用大于设计孔径的最相近孔径的综合单价计算，其中：材料消耗量按孔洞截面积比例调整，其他费用组成不变； 3.钢筋插入护坡、钢花管综合单价已包含成孔费用。 | 1.钢花管工程量，按入土深度以“m”计算。
12 | 其他工程 | 1.坑内护栏综合单价适用于基坑内按照设计要求完成的临时护栏，此综合单价已包含护栏安装及拆除、钢管残值回收、基础及防护网等费用，除钢管主材价外，其余费用构成均不予调整； 2.砖砌排水沟综合单价已包含方开挖及回填、混凝土垫层、砖砌及表面抹灰等费用，除砌块、混凝土材料价外，其余费用构成均不予调整。当排水沟的设计截面尺寸与综合单价不一致时，先套用相近截面的综合单价再整体按孔洞截面积比例调整； 3.砖砌集水井综合单价已包含方开挖及回填、混凝土垫层、砖砌及表面抹灰等费用，除砌块、混凝土材料价外，其余费用构成均不予调整。当集水井的设计尺寸与综合单价不一致时，按集水井内体积比例调整； 4.圆木桩综合单价已包含打桩方式及支架、防腐涂料等费用； 5.降水井填充层综合单价已包含滤水网费用，不含钢筋笼费用； 6.坑顶排水沟、栏杆及集水井、非设计永久使用降水井、临时圆木桩已在系数包干措施及其他项目费考虑，不另单独计算。 | 1.坑内护栏工程量按设计图示栏杆中心线长度以“m”计算； 2.砖砌排水沟工程量，按设计图示排水沟中心线长度以“m”计算； 3.砖砌集水井工程量，按设计说明的数量以“个”计算； 4.圆木桩长度，按设计桩顶标高至实际桩底的长度以“m”计算； 5.降水井填充层工程量，按设计图示填充区域面积乘以井深按“m3”计算。
二 | 措施及其他项目费
（一） | 按费率计算部分
1 | 绿色施工安全防护措施费
1.1 | 绿色施工安全防护措施费 （按系数计算） | 1.计价规则：作为不可竞争费用，参照《广东省建设工程计价依据（2018）》中各专业工程定额规定，以模拟清单报价分部分项工程费中“人工费+机械费”之和基数，乘以19%计算。 2.投标人负责本合同所有项目的安全文明施工，具体工作内容及要求详见合同专用条件及投标报价说明。 3.除按实物量计算部分、以及施工总承包管理及配合内容明确可以与分包人分摊收取或由分包人自行承担的的绿色安全文明外，施工现场发生的全部绿色安全文明措施均按此费率包干。 4.若由专业分包实施临时开路口工程、洗车槽等绿色施工安全防护措施，须在绿色施工安全防护措施费中按分包结算金额扣回相应费用。 | ——
2 | 其他项目费
2.1 | 预算包干费 | 1.计价规则：以模拟清单报价分部分项工程费中“人工费+机械费”之和基数，乘以投标报价费率计算。 2.投标人负责模拟清单报价范围的预算包干内容，具体工作内容及要求详见合同专用条件及投标报价说明。 | ——
2.2 | 检验试验费 | 1.计价规则：以分部分项工程费（不含土石方工程、工程变更费用）为计算基数，乘以投标报价费率计算。 2.投标人负责对检测范围及工作内容详见合同专用条件及投标报价说明。 | ——
（二） | 按实物量计算部分 | .
1 | 施工现场围挡和临时占地围挡 | 1.装配式围挡综合单价适用于符合《广州市建设工程绿色施工围蔽指导图集V2.0版》图集要求的装配式围蔽； 2.装配式围挡综合单价包含《广州市建设工程绿色施工围蔽指导图集V2.0版》中A1-A6型号的装配式围蔽费用，不因现场选用方案差异调整价格； 3.装配式围挡暂按2.5米考虑，实际高度不同时，主材价按高度比例换算；高度每增减0.5m内，人工费、机具费在原综合单价的基础上增减10%。 4.施工简易围挡按普通钢板围蔽考虑，实际材料不同时按实换算。 5.综合单价按施工围挡2年以上使用期考虑，实际使用时间不同时，主材费按以下比例调整，其他费用不变： （1）1月以上至半年以内(含半年）：30% （2）半年至1年(含1年）：50% （3）1年至2年(含2年）：80% （4）2年以上：100% | 1.施工围挡工程量，根据围蔽中心线长度以“m”计算； 2.施工围挡高度，根据地坪至围挡钢压顶高度计算；
2 | 模板工程
2.1 | 木模板及支架 | 1.木模板及支架 基础及垫层综合单价适用于独立基础、桩承台、满堂基础、电梯坑、基础梁、垫层等结构底部构件； 2.木模板及支架 内支撑结构综合单价适用于冠梁、腰梁、支撑梁、格栅梁、角撑板等支撑构件 3.现浇混凝土I类构件清单综合单价适用于梁、板、柱、剪力墙、 电梯井、空调板、雨棚板、飘窗板、悬挑板、天沟、挑檐、女儿墙、栏板、反檐、楼梯等整体浇筑的构件； 4.现浇混凝土Ⅱ类构件清单综合单价仅适用于构造柱、过梁、圈梁、压顶、厨卫及管井反坎、混凝土装饰线条、小型零星构件等整体浇筑完后二次浇筑的构件。当该类构件与结构同时浇筑时，按I类构件清单综合单价计算 5.木模板及支架高度在3.6m（含）内时，套用支模高度3.6m的综合单价；木模板及支架高度在3.6m至5m（含）时，再同时计算5米内增加费的综合单价；支模高度超过5m时，再同时计算5米外增加费的综合单价； 6.地下室以后浇带为界，装配式楼栋对应地下室范围，应同时计算地下室增加费； 7.木模板及支架已综合考虑止水螺杆、对拉螺栓等费用，不另单独计算。 | 1.工程量按混凝土与模板的接触面积以“m2”计算，须扣减结合处模板面积。与砌体相连的构造柱按图示接触面尺寸计算； 2.墙板上单孔面积在1.0m2以内的孔洞不扣除，洞侧壁模板亦不增加；单孔面积在1.0m2以外应予扣除，洞侧壁模板面积并入相应子目计算； 3.悬挑板、挑板（挑檐、雨篷、阳台）模板按外挑部分的水平投影面积计算，伸出墙外的牛腿、挑梁及板边的模板不另计算。 4.“木模板及支架 5米内增加费”工程量，以楼层净高在5m以内的构件，结合“建筑定额”对应构件的计量规则计算； 5.“木模板及支架 5米外增加费”工程量，以楼层净高超出5米区域的建筑面积，乘以楼层净高超出5米的高差计算。 6.后浇混凝土模板计量计价规则同上。 7.楼梯模板按水平投影面积计算
3 | 大型机械进出场及安拆费 | 1.综合单价均已综合考虑各类机械设备的场内外往返运输及安拆、路基铺垫、轨道铺设等费用； 2.综合单价未开列的机械设备，其进退场及安拆费均在工程费中综合考虑，不另列项计算； 3.“大型机械设备 I类”根据实际发生台次，按实计算； 4.“大型机械设备 Ⅱ类”仅计算工程由于建设单位原因造成的二次进退场费，或设备进场后在同期项目内完成产值低于以下金额的零星工程进退场费： （1）土石方类机械设备：工程全费用产值在20万元以内； （2）其他类机械设备：工程全费用产值在100万元以内。 | 1.进退场及安拆类机械设备：按照工程监理及发包人书面确认实际投入数量计算。

## 2.1基准清单—大型土石方挖运工程（必填）
ZS01-2.1-基准清单报价表—大型土石方挖运工程（不含税全费用综合单价） 基准期： 2025 年 4 月 | [24 empty] | 0.08 | 0.04 | 0.19 | 填报说明
序号 | 项目名称 | 项目特征 | 计量 单位 | 单价组成 | [16 empty] | 综合单价 （基准价） | 综合单价 | 限价区 | 填报区 |  |  |  | 1.投标人仅需在黄色填充区域填写报价浮动率，表2基准清单综合单价将根据填报的浮动率自行运算投标综合单价，表3模拟清单将自行运算投标总报价，其他部位投标人无需手动填写更改。 2.报价浮动率不得大于100%，即：最高投标限价已充分考虑实施成本、利润和竞价空间，投标人仅能在最高投标限价内进行投标报价。 3.若投标人对最高投标限价总体水平或个别清单综合单价水平有异议须在招标答疑提出，由招标人统一核实修正，并在最终澄清修正版基础上填报。投标人响应并提交投标报价即视为认同最高投标限价的总价和单价水平的合理性，履约过程中不得因异常理解或与实际成本差异提出修改单价或不执行投标单价。 4.报价表所有综合单价均为不含税价格，税金按9%计算并结合政策变化按实调整。
|  |  |  | 人工费 |  |  | 材料设备费 | [5 empty] | 机械费 （基准价） | 机械费 | 管理费 （基准价） | 管理费 | 利润 （基准价） | 利润 | 安全文明措施费 （基准价） | 安全文明措施费
|  |  |  | 工种类型 | 人工单价（基准） | 人工单价 | 主材费 |  |  |  | 其他费 （基准价） | 其他费 | [10 empty] | 基准浮动率 | 报价浮动率
[7 empty] | 主材名称 | 主材单价 | 单位 | 消耗量
|  |  |  | —— | A | A | —— | B | —— | C | D | D | E | E | F=（A+E）×8% | F=（A+E）×8% | G=（A+E）×4% | G=（A+E）×4% | G=（A+E）×19% | G=（A+E）×19% | H=A+B×C+D+E+F+G | H=A+B×C+D+E+F+G | 97% | 100%
ZS01-A-001 | 大型土石方挖运 | 1.单价构成：本清单为全费用不含税综合单价，包括安全文明措施费、预算包干费等除工程增值税以外的全部费用 2.适用范围：从发包人交付场地标高至基坑（或沟槽）底标高区间，需外运及消纳处理的大型土石方工程 3.土石方类型:包括但不限于（干/湿）土壤、岩石、建筑废料或垃圾、淤泥、流砂等类型 4.挖运部位及深度：大型基坑、基础及电梯井基坑、沟槽及桩尖等各部位，深度综合考虑 5.挖运方式: 人工、机械或人机配合开挖，且须满足现场管理及工期目标、设计图纸、施工组织设计与施工方案等相关要求，并综合考虑场地及其周边施工条件 5.运输方式: 综合考虑运输方式、运土高度、场内场外运距，且须考虑余泥渣土排放费户消纳费、场地及其周边外运条件 6.计量规则: 依据打桩记录表、方格网、甲方移交场地标高记录、施工设计图纸等询价人及监理人确认的竣工验收资料，工程量按图示尺寸以天然密实体积计算。施工场地内的土（石）方二次开挖与回填、整修、倒运、转运、翻运以及方便土石方挖运而多次修筑并拆除的临时道路及坡道等工程量在综合单价中考虑，不予计算 | m3 | 机械工 | 10.0781 | 9.7758 | —— | 0 | —— | 0 | 10.1668 | 9.8618 | 67.6022 | 65.5742 | 6.2144 | 6.028 | 3.1072 | 3.014 | 14.7593 | 14.3165 | 111.9281 | 108.5702 | 97% | 100%

## 2.2基准清单—支护及桩基工程（必填）
ZS01-2.2-基准清单报价表—支护及桩基工程（不含税价） 基准期： 2025 年 4 月 | [22 empty] | 0.15 | 0.1 | 填报说明
新序号 | 项目名称 | 项目特征 | 计量 单位 | 单价组成 | [14 empty] | 综合单价 （基准价） | 综合单价 | 限价区 | 填报区 | 人工调差 | 人工基准价 | 1.投标人仅需在黄色填充区域填写报价浮动率，表2基准清单综合单价将根据填报的浮动率自行运算投标综合单价，表3模拟清单将自行运算投标总报价，其他部位投标人无需手动填写更改。 2.报价浮动率不得大于100%，即：最高投标限价已充分考虑实施成本、利润和竞价空间，投标人仅能在最高投标限价内进行投标报价。 3.若投标人对最高投标限价总体水平或个别清单综合单价水平有异议须在招标答疑提出，由招标人统一核实修正，并在最终澄清修正版基础上填报。投标人响应并提交投标报价即视为认同最高投标限价的总价和单价水平的合理性，履约过程中不得因异常理解或与实际成本差异提出修改单价或不执行投标单价。 4.报价表所有综合单价均为不含税价格，税金按9%计算并结合政策变化按实调整。
|  |  |  | 人工费 |  |  | 材料设备费 | [5 empty] | 机械费 （基准价） | 机械费 | 管理费 （基准价） | 管理费 | 利润 （基准价） | 利润
|  |  |  | 工种类型 | 人工单价（基准） | 人工单价 | 主材费 |  |  |  | 辅材费 （基准价） | 辅材费 | [8 empty] | 基准浮动率 | 报价浮动率
[7 empty] | 主材名称 | 主材单价 | 单位 | 消耗量
|  |  |  | —— | A | A | —— | B | —— | C | D | D | E | E | F=（A+E）×15% | F=（A+E）×15% | G=（A+E）×10% | G=（A+E）×10% | H=A+B×C+D+E+F+G | H=A+B×C+D+E+F+G | 97%
Ⅰ | 分部分项工程费 | [19 empty] | 97%
一 | 土石方工程 | [19 empty] | 97%
（一） | 土石方开挖 | [19 empty] | 97% | 100%
ZS01-B-001 | 平整场地 | 1.平整范围:土石方开挖前的场地平整 2.平整内容:场地厚度±30cm以内的开挖及回填、找平及夯实 3.综合考虑:平整方式、干土/湿土、施工场地范围内的土石方运输及堆放等、原土打夯等费用 | m2 | 机械工 | 0.57474 | 0.55749 | —— |  | —— |  | 0 | 0 | 1.74 | 1.6878 | 0.34721 | 0.33679 | 0.23147 | 0.22453 | 2.8934 | 2.8066 | 97% | 100% | 102.6% | 0.56
ZS01-B-002 | 挖一般土石方 | 1.开挖类别:土方、石方、建筑废料等 2.开挖部位:路面、大基坑、基坑内桩间土方等 3.开挖方式:人机配合 4.综合考率:开挖深度、将土石方堆放一边、清理机下余土、工作面内排水、修理边坡工作面、支挡土板等费用 | m3 | 机械工 | 2.1963 | 2.1304 | —— |  | —— |  | 0 | 0 | 2.754 | 2.6714 | 0.74255 | 0.72027 | 0.49503 | 0.48018 | 6.1879 | 6.0023 | 97% | 100% | 102.6% | 2.14
ZS01-B-003 | 挖基础、沟槽土石方 | 1.开挖类别:土方、石方、建筑废料等 2.开挖部位:独立基础或承台基坑、条形沟槽、坑槽内桩间土方等 3.开挖方式:人机配合 4.综合考率:开挖深度、将土石方堆放一边、清理机下余土、工作面内排水、修理边坡工作面、支挡土板等费用 | m3 | 机械工 | 6.5787 | 6.3813 | —— |  | —— |  | 0 | 0 | 2.686 | 2.6054 | 1.3897 | 1.348 | 0.92647 | 0.89867 | 11.5809 | 11.2334 | 97% | 100% | 102.6% | 6.41
ZS01-B-004 | 挖一般淤泥、流沙 | 1.开挖类别:淤泥、流砂等 2.开挖部位:路面、大基坑等 3.开挖方式:人机配合 4.综合考率:开挖深度、将土石方堆放一边、清理机下余土、工作面内排水、修理边坡工作面、支挡土板等费用 | m3 | 机械工 | 3.0748 | 2.9826 | —— |  | —— |  | 0 | 0 | 4.536 | 4.3999 | 1.1416 | 1.1074 | 0.76108 | 0.73825 | 9.5136 | 9.2281 | 97% | 100% | 102.6% | 2.996
ZS01-B-005 | 挖基础、沟槽淤泥、流沙 | 1.开挖类别:淤泥、流砂等 2.开挖部位:独立基础或承台基坑、条形沟槽、桩间土方等 3.开挖方式:人机配合 4.综合考率:开挖深度、将土石方堆放一边、清理机下余土、工作面内排水、修理边坡工作面、支挡土板等费用 | m3 | 机械工 | 9.2102 | 8.9339 | —— |  | —— |  | 0 | 0 | 4.424 | 4.2913 | 2.0451 | 1.9838 | 1.3634 | 1.3225 | 17.0427 | 16.5314 | 97% | 100% | 102.6% | 8.974
ZS01-B-006 | 人工挖土石方 | 1.开挖类别:土方、石方、淤泥、流砂、建筑废料等 2.开挖部位:发包人及监理人现场确认的零星土石方 3.开挖方式:人工挖土 4.综合考率:开挖深度、将土石方堆放一边、工作面内排水、修理边坡工作面、支挡土板等费用 | m3 | 普工 | 51.1791 | 49.6437 | —— |  | —— |  | 0 | 0 | 4.16 | 4.0352 | 8.3009 | 8.0518 | 5.5339 | 5.3679 | 69.1738 | 67.0986 | 97% | 100% | 96.88% | 52.83
（二） | 土石方破碎 | [19 empty] | 97% | 100%
ZS01-B-007 | 机械破碎石方 | 1.破碎方式:常规机械破碎 2.破碎部位:基坑、沟槽、地坪、道路等室外部位 3.综合考虑:石方类型、施工场地范围内的运输及堆放等费用 | m3 | 机械工 | 1.6216 | 1.5729 | —— |  | —— |  | 0 | 0 | 33.17 | 32.1749 | 5.2187 | 5.0622 | 3.4792 | 3.3748 | 43.4895 | 42.1848 | 97% | 100% | 102.6% | 1.58
ZS01-B-008 | 机械打眼爆破石方 | 1.破碎方式:机械打眼爆破 2.破碎部位:基坑、沟槽、地坪、道路等室外部位 3.综合考虑:石方类型、封锁爆破区,爆破前后的检查、施工场地范围内的运输及堆放等费用 | m3 | 机械工 | 37.7479 | 36.6155 | —— |  | —— |  | 20.09 | 19.4873 | 20.91 | 20.2827 | 8.7987 | 8.5347 | 5.8658 | 5.6898 | 93.4124 | 90.61 | 97% | 100% | 102.6% | 36.78
ZS01-B-009 | 静力爆破石方 | 1.破碎方式:静力爆破 2.破碎部位:基坑、沟槽、地坪、道路等室外部位 3.综合考虑:石方类型、风镐二次破碎、施工场地范围内的运输及堆放等费用 | m3 | 机械工 | 122.4189 | 118.7464 | —— |  | —— |  | 62.83 | 60.9451 | 109.69 | 106.3993 | 34.8163 | 33.7719 | 23.2109 | 22.5146 | 352.9662 | 342.3772 | 97% | 100% | 102.6% | 119.28
ZS01-B-010 | 室外混凝土破除 | 1.破碎方式:常规机械破碎 2.破碎部位:基坑、沟槽、地坪、道路等室外部位 3.综合考虑:拆除、清理、施工场地范围内的运输及堆放等费用 | m3 | 机械工 | 23.3333 | 22.6333 | —— |  | —— |  | 0 | 0 | 53.33 | 51.7301 | 11.4995 | 11.1545 | 7.6663 | 7.4363 | 95.8292 | 92.9543 | 97% | 100% | 102.6%
ZS01-B-011 | 室外钢筋混凝土破除 | 1.破碎方式:常规机械破碎 2.破碎部位:基坑、沟槽、地坪、道路等室外部位 3.综合考虑:拆除、清理施工场地范围内的运输及堆放等费用 | m3 | 机械工 | 37.0667 | 35.9547 | —— |  | —— |  | 0 | 0 | 85.53 | 82.9641 | 18.3895 | 17.8378 | 12.2597 | 11.8919 | 153.2458 | 148.6485 | 97% | 100% | 102.6%
（三） | 土石方运输 | [19 empty] | 97% | 100%
ZS01-B-012 | 土方运输 1km内 | 1.土壤类别:土方 2.挖运方式:人工或挖土机装车、自卸汽车运输 3.运距:1km 4.综合考虑:运输高度、机械类型、装车、运输、卸土、空回等费用 | m3 | 机械工 | 0.90316 | 0.87606 | —— |  | —— |  | 0 | 0 | 2.4097 | 2.3374 | 0.49693 | 0.48202 | 0.33128 | 0.32135 | 4.1411 | 4.0168 | 97% | 100% | 102.6% | 0.88
ZS01-B-013 | 土方运输 每增加1km | 1.土壤类别:土方 2.挖运方式:人工或挖土机装车、自卸汽车运输 3.增加运距:1km 4.综合考虑:运输高度、机械类型、装车、运输、卸土、空回等费用 5.若分别计取土石方开挖、二次挖运或转运、土方运输及运距增加费、安全文明措施费、预算包干费等合计全费用单价大于大型土石方外运单价（编号ZS01-A-001） ，则按大型图示方挖运单价计算。 | m3 | 机械工 | 0.14368 | 0.13937 | —— |  | —— |  | 0 | 0 | 1.16 | 1.1252 | 0.19555 | 0.18969 | 0.13037 | 0.12646 | 1.6296 | 1.5807 | 97% | 100% | 102.6% | 0.14
ZS01-B-014 | 石方运输 1km内 | 1.土壤类别:石方、建筑废料 2.挖运方式:人工或挖土机装车、自卸汽车运输 3.运距:1km 4.综合考虑:运输高度、机械类型、装车、运输、卸土、空回等费用 | m3 | 机械工 | 1.8884 | 1.8318 | —— |  | —— |  | 0 | 0 | 10.3697 | 10.0586 | 1.8387 | 1.7836 | 1.2258 | 1.189 | 15.3226 | 14.863 | 97% | 100% | 102.6% | 1.84
ZS01-B-015 | 石方运输 每增加1km | 1.土壤类别:石方、建筑废料 2.挖运方式:人工或挖土机装车、自卸汽车运输 3.增加运距:1km 4.综合考虑:运输高度、机械类型、装车、运输、卸土、空回等费用 5.若分别计取土石方开挖、二次挖运或转运、土方运输及运距增加费、安全文明措施费、预算包干费等合计全费用单价大于大型土石方外运单价（编号ZS01-A-001） ，则按大型图示方挖运单价计算。 | m3 | 机械工 | 0.24632 | 0.23893 | —— |  | —— |  | 0 | 0 | 1.98 | 1.9206 | 0.33395 | 0.32393 | 0.22263 | 0.21595 | 2.7829 | 2.6994 | 97% | 100% | 102.6% | 0.24
ZS01-B-016 | 淤泥、流沙运输 1km内 | 1.土壤类别:淤泥、流砂 2.挖运方式:人工或挖土机装车、自卸汽车运输 3.运距:1km 4.综合考虑:运输高度、机械类型、装车、运输、卸土、空回等费用 | m3 | 机械工 | 1.6318 | 1.5829 | —— |  | —— |  | 0 | 0 | 8.2997 | 8.0507 | 1.4897 | 1.445 | 0.99315 | 0.96336 | 12.4144 | 12.042 | 97% | 100% | 102.6% | 1.59
ZS01-B-017 | 淤泥、流沙运输 每增加1km | 1.土壤类别:淤泥、流砂 2.挖运方式:人工或挖土机装车、自卸汽车运输 3.增加运距:1km 4.综合考虑:运土高度、机械类型、场内运距等费用 | m3 | 机械工 | 0.17447 | 0.16924 | —— |  | —— |  | 0 | 0 | 1.44 | 1.3968 | 0.24217 | 0.23491 | 0.16145 | 0.1566 | 2.0181 | 1.9575 | 97% | 100% | 102.6% | 0.17
ZS01-B-018 | 泥浆运输 1km内 | 1.土壤类别:泥浆 2.挖运方式:泥浆泵抽取、泥浆罐车运输 3.运距:1km 4.综合考虑:运土高度、机械类型、场内运距等费用 | m3 | 机械工 | 19.7053 | 19.1141 | —— |  | —— |  | 0 | 0 | 25.15 | 24.3955 | 6.7283 | 6.5264 | 4.4855 | 4.351 | 56.0691 | 54.387 | 97% | 100% | 102.6% | 19.2
ZS01-B-019 | 泥浆运输 每增加1km | 1.土壤类别:泥浆 2.挖运方式:泥浆泵抽取、泥浆罐车运输 3.增加运距:1km 4.综合考虑:运土高度、机械类型、场内运距等费用 | m3 | 机械工 | 0 | 0 | —— |  | —— |  | 0 | 0 | 2.35 | 2.2795 | 0.3525 | 0.34192 | 0.235 | 0.22795 | 2.9375 | 2.8494 | 97% | 100% | 102.6% | 0
ZS01-B-020 | 挖掘机转堆土石方 | 1.土壤类别:土方、石方、淤泥、流砂等 2.转堆次数:1次 3.综合考虑:安装机械设备、搭设运输便道等费用 | m3 | 机械工 | 0.54395 | 0.52763 | —— |  | —— |  | 0 | 0 | 1.78 | 1.7266 | 0.34859 | 0.33813 | 0.23239 | 0.22542 | 2.9049 | 2.8178 | 97% | 100% | 102.6% | 0.53
ZS01-B-021 | 推土机推土 20m以内 | 1.土壤类别:土方、石方、淤泥、流砂、建筑废料等 2.运距:20m 3.综合考虑:推土厚度、搭设运输便道等费用 | m3 | 机械工 | 0.40026 | 0.38826 | —— |  | —— |  | 0 | 0 | 1.35 | 1.3095 | 0.26254 | 0.25466 | 0.17503 | 0.16978 | 2.1878 | 2.1222 | 97% | 100% | 102.6% | 0.39
ZS01-B-022 | 推土机推土 每增加20m以内 | 1.土壤类别:土方、石方、淤泥、流砂、建筑废料等 2.运距:20m 3.综合考虑:推土厚度、搭设运输便道等费用 | m3 | 机械工 | 0 | 0 | —— |  | —— |  | 0 | 0 | 0.45 | 0.4365 | 0.0675 | 0.065475 | 0.045 | 0.04365 | 0.5625 | 0.54563 | 97% | 100% | 102.6% | 0
ZS01-B-023 | 人力车场内运土石方 50m内 | 1.土壤类别:土方、石方、淤泥、流砂、建筑废料等 2.挖运方式:人工挖运 3.运距:100m 4.综合考虑:运土高度、机械类型、场内运距等费用 | m3 | 普工 | 16.4978 | 16.0029 | —— |  | —— |  | 0 | 0 | 0 | 0 | 2.4747 | 2.4004 | 1.6498 | 1.6003 | 20.6223 | 20.0036 | 97% | 100% | 96.88% | 17.03
ZS01-B-024 | 人力车场内运土石方 每增加50m | 1.土壤类别:土方、石方、淤泥、流砂、建筑废料等 2.挖运方式:人工挖运 3.增加运距:50m 4.综合考虑:运土高度、机械类型、场内运距等费用 | m3 | 普工 | 2.635 | 2.556 | —— |  | —— |  | 0 | 0 | 0 | 0 | 0.39525 | 0.38339 | 0.2635 | 0.2556 | 3.2938 | 3.1949 | 97% | 100% | 96.88% | 2.72
（四） | 土石方回填 | [19 empty] | 97% | 100%
ZS01-B-025 | 土(石)方回填 场内取土 | 1.土方来源:场内取土 2.密实度要求:满足设计及工程需求 3.夯填（碾压）:振动分层夯实 4.综合考虑:土质要求、施工场地范围内的运输、密实度要求等费用 | m3 | 机械工 | 5.4292 | 5.2663 | —— |  | —— |  | 0 | 0 | 7.2 | 6.984 | 1.8944 | 1.8376 | 1.2629 | 1.225 | 15.7865 | 15.3129 | 97% | 100% | 102.6% | 5.29
ZS01-B-026 | 土(石)方回填 场外取土 | 1.土方来源:外购土/场外土【按实填写】 2.密实度要求:满足设计及现场需求 3.夯填（碾压）:振动分层夯实 4.综合考虑:土质要求、施工场地范围内的运输、密实度要求等费用 | m3 | 机械工 | 4.8853 | 4.7387 | 外购土 |  | m3 | 1 | 0 | 0 | 6.48 | 6.2856 | 1.7048 | 1.6536 | 1.1365 | 1.1024 | 14.2066 | 13.7804 | 97% | 100% | 102.6% | 4.76
二 | 边坡及基坑支护 | [19 empty] | 97%
（一） | 打拔钢板桩 | [19 empty] | 97% | 100%
ZS01-B-027 | 打拔槽型钢板桩 | 1.钢板桩型号、规格:槽型钢板桩【按实填写】 2.打拔方式:综合考虑 3.摊销使用期:60天以内 4.综合考虑:地质类型、防护材料种类、工作平台搭拆、钢板桩接头、维护及回收等费用 | t | 起重工 | 137.85 | 133.7145 | 槽型钢板桩 |  | t | 0.0213 | 12.37 | 11.9989 | 371.55 | 360.4035 | 76.41 | 74.1177 | 50.94 | 49.4118 | 649.12 | 629.6464 | 97% | 100% | 107.1% | 128.66
ZS01-B-028 | 打拔拉森钢板桩 6米以内 | 1.钢板桩型号、规格:拉森钢板桩【按实填写】 2.打拔方式:综合考虑 3.钢板桩长:6m（含）以内 4.摊销使用期:60天以内 5.综合考虑:地质类型、防护材料种类、工作平台搭拆、钢板桩接头、维护及回收等费用 | t | 起重工 | 385.2214 | 373.6648 | 拉森Ⅳ型钢板桩 |  | t | 0.0266 | 80.92 | 78.4924 | 328.41 | 318.5577 | 107.0447 | 103.8334 | 71.3631 | 69.2222 | 972.9593 | 943.7705 | 97% | 100% | 107.1% | 359.54 |  | 待核实申报
ZS01-B-029 | 打拔拉森钢板桩 9米以内 | 1.钢板桩型号、规格:拉森钢板桩，规格符合设计需求 2.打拔方式:综合考虑 3.钢板桩长:9m（含）以内 4.摊销使用期:60天以内 5.综合考虑:地质类型、防护材料种类、工作平台搭拆、钢板桩接头、维护及回收等费用 | t | 起重工 | 346.7036 | 336.3025 | 拉森Ⅳ型钢板桩 |  | t | 0.0266 | 72.83 | 70.6451 | 295.57 | 286.7029 | 96.341 | 93.4508 | 64.2274 | 62.3005 | 875.672 | 849.4018 | 97% | 100% | 107.1% | 323.59
ZS01-B-030 | 打拔拉森钢板桩 12米以内 | 1.钢板桩型号、规格:拉森钢板桩，规格符合设计需求 2.打拔方式:综合考虑 3.钢板桩长:12m（含）以内 4.摊销使用期:60天以内 5.综合考虑:地质类型、防护材料种类、工作平台搭拆、钢板桩接头、维护及回收等费用 | t | 起重工 | 327.4393 | 317.6161 | 拉森Ⅳ型钢板桩 |  | t | 0.0266 | 68.78 | 66.7166 | 269.3 | 261.221 | 89.5109 | 86.8256 | 59.6739 | 57.8837 | 814.7041 | 790.263 | 97% | 100% | 107.1% | 305.61
ZS01-B-031 | 打拔拉森钢板桩 12米以外 | 1.钢板桩型号、规格:拉森钢板桩，规格符合设计需求 2.打拔方式:综合考虑 3.钢板桩长:12m以外 4.摊销使用期:60天以内 5.综合考虑:地质类型、防护材料种类、工作平台搭拆、钢板桩接头、维护及回收等费用 | t | 起重工 | 327.4393 | 317.6161 | 拉森Ⅳ型钢板桩 |  | t | 0.0266 | 64.74 | 62.7978 | 262.73 | 254.8481 | 88.5254 | 85.8696 | 59.0169 | 57.2464 | 802.4516 | 778.3781 | 97% | 100% | 107.1% | 305.61
ZS01-B-032 | 钢板桩支撑安装、拆除 | 1.钢材型号、规格:各类型钢【按实填写】 2.吊装方式:综合考虑 3.构件类型:钢横担、钢支撑等 4.油漆品种、刷漆遍数:综合考虑 5.使用期:满足项目需求 6.综合考虑:制作安装、探伤要求、焊缝检测、拆除及回收等费用 | t | 起重工 | 273.0964 | 264.9035 | 型钢 |  | t | 0.03814 | 60.92 | 59.0924 | 172.92 | 167.7324 | 66.9025 | 64.8954 | 44.6016 | 43.2636 | 618.4405 | 599.8873 | 97% | 100% | 107.1% | 254.89
ZS01-B-033 | 槽型钢板桩 超期使用费 | 1.钢板桩型号、规格:槽型钢板桩，规格符合设计需求 2.延长时间:1天 3.超期费用说明:累计材料费不超过新购置材料费70% | t·日 | —— | 0 | 0 | 槽型钢板桩 | 6.305 | t·日 | 1 | 0 | 0 | 0 | 0 | 0 | 0 | 0 | 0 | 6.305 | 6.305 | 97% | 100% | 0% | 0
ZS01-B-034 | 拉森钢板桩 超期使用费 | 1.钢板桩型号、规格:拉森钢板桩，规格符合设计需求 2.延长时间:1天 3.超期费用说明:累计材料费不超过新购置材料费70% | t·日 | —— | 0 | 0 | 拉森钢板桩 | 9.215 | t·日 | 1 | 0 | 0 | 0 | 0 | 0 | 0 | 0 | 0 | 9.215 | 9.215 | 97% | 100% | 0% | 0
（二） | 高压旋喷桩 | [19 empty] | 97% | 100%
ZS01-B-035 | 单管法高压旋喷桩 实桩 | 1.旋喷类型、方法:高压旋喷桩 单管法 2.水泥强度等级:复合普通硅酸盐水泥P.C 32.5【按实填写】 3.水泥掺量要求:单根不少于250kg/m【按实填写】 4.综合考虑:地质类型、截面尺寸、外溢泥浆清理及运输等费用 | m | 机械工 | 25.3295 | 24.5696 | 复合普通硅酸盐水泥P.C 32.5 |  | t | 0.25 | 1.09 | 1.0573 | 29.52 | 28.6344 | 8.2274 | 7.9806 | 5.4849 | 5.3204 | 69.6518 | 67.5623 | 97% | 100% | 102.6% | 24.68
ZS01-B-036 | 双重管法高压旋喷桩 实桩 | 1.旋喷类型、方法:高压旋喷桩 双重管法 2.水泥强度等级:复合普通硅酸盐水泥P.C 32.5【按实填写】 3.水泥掺量要求:单根不少于300kg/m【按实填写】 4.综合考虑:地质类型、截面尺寸、外溢泥浆清理及运输等费用 | m | 机械工 | 33.2526 | 32.2551 | 复合普通硅酸盐水泥P.C 32.5 |  | t | 0.3 | 1.64 | 1.5908 | 33.86 | 32.8442 | 10.0669 | 9.7649 | 6.7113 | 6.5099 | 85.5308 | 82.9649 | 97% | 100% | 102.6% | 32.4
ZS01-B-037 | 三重管法高压旋喷桩 实桩 | 1.旋喷类型、方法:高压旋喷桩 三重管法 2.水泥强度等级:复合普通硅酸盐水泥P.C 32.5【按实填写】 3.水泥掺量要求:单根不少于455kg/m【按实填写】 4.综合考虑:地质类型、截面尺寸、外溢泥浆清理及运输等费用 | m | 机械工 | 36.6395 | 35.5403 | 复合普通硅酸盐水泥P.C 32.5 |  | t | 0.455 | 4.38 | 4.2486 | 44.75 | 43.4075 | 12.2084 | 11.8422 | 8.1389 | 7.8948 | 106.1168 | 102.9333 | 97% | 100% | 102.6% | 35.7
ZS01-B-038 | 单管法高压旋喷桩 空桩 | 1.旋喷类型、方法:高压旋喷桩 单管法 2.综合考虑:地质类型、截面尺寸、外溢泥浆清理及运输等费用 | m | 机械工 | 13.9271 | 13.5093 | —— |  | —— |  | 0.6 | 0.582 | 16.23 | 15.7431 | 4.5236 | 4.3879 | 3.0157 | 2.9252 | 38.2964 | 37.1475 | 97% | 100% | 102.6% | 13.57
ZS01-B-039 | 双重管法高压旋喷桩 空桩 | 1.旋喷类型、方法:高压旋喷桩 双重管法 2.综合考虑:地质类型、截面尺寸、外溢泥浆清理及运输等费用 | m | 机械工 | 19.9516 | 19.353 | —— |  | —— |  | 0.98 | 0.9506 | 20.32 | 19.7104 | 6.0407 | 5.8595 | 4.0272 | 3.9063 | 51.3195 | 49.7799 | 97% | 100% | 102.6% | 19.44
ZS01-B-040 | 三重管法高压旋喷桩 空桩 | 1.旋喷类型、方法:高压旋喷桩 三重管法 2.综合考虑:地质类型、截面尺寸、外溢泥浆清理及运输等费用 | m | 机械工 | 23.8208 | 23.1062 | —— |  | —— |  | 2.85 | 2.7645 | 29.08 | 28.2076 | 7.9351 | 7.6971 | 5.2901 | 5.1314 | 68.976 | 66.9067 | 97% | 100% | 102.6% | 23.21
ZS01-B-041 | 旋喷桩截桩头 | 1.桩头类型:高压旋喷桩 2.综合考虑:材料类型、截面尺寸、桩头清理及场内运输等费用 | m3 | 机械工 | 128.0226 | 124.182 | —— |  | —— |  | 0 | 0 | 31.85 | 30.8945 | 23.9809 | 23.2615 | 15.9873 | 15.5076 | 199.8408 | 193.8456 | 97% | 100% | 102.6% | 124.74
（三） | 水泥搅拌桩 | [19 empty] | 97% | 100%
ZS01-B-042 | 深层水泥搅拌桩 实桩 | 1.桩径尺寸:600mm以内 2.水泥强度等级:复合普通硅酸盐水泥P.0 42.5R【按实填写】 3.水泥掺量要求:按加固土重20%考虑，水灰比0.5~0.6，单根不少于55kg/m【按实填写】 4.综合考虑:地质类型、喷搅次数、外溢泥浆清理及运输等费用 | m | 机械工 | 4.6389 | 4.4998 | 复合普通硅酸盐水泥P.0 42.5R |  | t | 0.055 | 1.42 | 1.3774 | 10.42 | 10.1074 | 2.2588 | 2.1911 | 1.5059 | 1.4607 | 20.2437 | 19.6364 | 97% | 100% | 102.6% | 4.52
ZS01-B-043 | 深层水泥搅拌桩 实桩 | 1.桩径尺寸:850mm以内 2.水泥强度等级:复合普通硅酸盐水泥P.0 42.5R【按实填写】 3.水泥掺量要求:按加固土重20%考虑，水灰比0.5~0.6，单根不少于165kg/m【按实填写】 4.综合考虑:地质类型、喷搅次数、外溢泥浆清理及运输等费用 | m | 机械工 | 5.5729 | 5.4057 | 复合普通硅酸盐水泥P.0 42.5R |  | t | 0.165 | 2.77 | 2.6869 | 11.58 | 11.2326 | 2.5729 | 2.4957 | 1.7153 | 1.6638 | 24.2111 | 23.4848 | 97% | 100% | 102.6% | 5.43
ZS01-B-044 | 三轴水泥搅拌桩 实桩 | 1.桩径尺寸:单根850mm以内，一组3根 2.水泥强度等级:复合普通硅酸盐水泥P.0 42.5R【按实填写】 3.水泥掺量要求:单根按加固土重20%考虑，水灰比0.5~0.6，单根不少于220kg/m【按实填写】 4.综合考虑:地质类型、喷搅次数、外溢泥浆清理及运输等费用 | m三轴 | 机械工 | 6.1784 | 5.9931 | 复合普通硅酸盐水泥P.0 42.5R |  | t | 0.66 | 3.79 | 3.6763 | 52 | 50.44 | 8.7268 | 8.465 | 5.8178 | 5.6433 | 76.513 | 74.2176 | 97% | 100% | 102.6% | 6.02
ZS01-B-045 | 深层水泥搅拌桩 空桩 | 1.桩径尺寸:600mm以内 2.综合考虑:地质类型、喷搅次数、外溢泥浆清理及运输等费用 | m | 机械工 | 2.3195 | 2.2499 | —— |  | —— |  | 0.71 | 0.6887 | 5.21 | 5.0537 | 1.1294 | 1.0955 | 0.75295 | 0.73036 | 10.1218 | 9.8182 | 97% | 100% | 102.6% | 2.26
ZS01-B-046 | 深层水泥搅拌桩 空桩 | 1.桩径尺寸:850mm以内 2.综合考虑:地质类型、喷搅次数、外溢泥浆清理及运输等费用 | m | 机械工 | 2.7813 | 2.6979 | —— |  | —— |  | 1.39 | 1.3483 | 5.79 | 5.6163 | 1.2857 | 1.2471 | 0.85713 | 0.83142 | 12.1041 | 11.741 | 97% | 100% | 102.6% | 2.71
ZS01-B-047 | 三轴水泥搅拌桩 空桩 | 1.桩径尺寸:单根850mm以内，一组3根 2.综合考虑:地质类型、喷搅次数、外溢泥浆清理及运输等费用 | m | 机械工 | 3.3971 | 3.2952 | —— |  | —— |  | 2.09 | 2.0273 | 28.6 | 27.742 | 4.7996 | 4.6556 | 3.1997 | 3.1037 | 42.0864 | 40.8238 | 97% | 100% | 102.6% | 3.31
ZS01-B-048 | 插拔SMW工法桩型钢桩 | 1.型钢桩类型:SMW工法桩型钢桩 2.型钢桩规格:HM588×300×12×20【按实填写】 3.摊销使用期:90天以内 4.综合考虑:地质类型、防护材料种类、工作平台搭拆、维护及回收等费用 | t | 起重工 | 165.2893 | 160.3306 | 型钢桩 |  | t | 0.032 | 209.01 | 202.7397 | 388.86 | 377.1942 | 83.1224 | 80.6287 | 55.4149 | 53.7525 | 901.6966 | 874.6457 | 97% | 100% | 107.1% | 154.27
ZS01-B-049 | SMW工法桩型钢 超期使用费 | 1.钢板桩型号、规格:SMW工法桩型钢桩，规格符合设计需求 2.超期时间:1日 3.超期费用说明:累计材料费不超过新购置材料费70% | t·日 | —— | 0 | 0 | 型钢桩 | 5.82 | t·日 | 1 | 0 | 0 | 0 | 0 | 0 | 0 | 0 | 0 | 5.82 | 5.82 | 97% | 100% | 0% | 0 |  | 523.8
ZS01-B-050 | 搅拌桩截桩头 | 1.桩头类型:水泥搅拌桩 2.综合考虑:材料类型、截面尺寸、桩头清理及场内运输等费用 | m3 | 机械工 | 128.0226 | 124.182 | —— |  | —— |  | 0 | 0 | 31.85 | 30.8945 | 23.9809 | 23.2615 | 15.9873 | 15.5076 | 199.8408 | 193.8456 | 97% | 100% | 102.6% | 124.74
（四） | 咬合灌注桩（支护桩） | [19 empty] | 97% | 100%
ZS01-B-051 | 钻孔咬合桩 成孔 | 1.桩径尺寸:1000mm以内 2.成孔方式:旋挖钻孔 3.综合考虑:荤桩/素桩、地质类型、泥浆护壁、泥浆池设置、泥浆清理、泥浆及渣土场内运输等费用 | m3 | 机械工 | 56.2626 | 54.5748 | —— |  | —— |  | 8.51 | 8.2547 | 208.93 | 202.6621 | 39.7789 | 38.5855 | 26.5193 | 25.7237 | 340.0008 | 329.8008 | 97% | 100% | 102.6% | 54.82
ZS01-B-052 | 钻孔咬合桩 成孔 | 1.桩径尺寸:1500mm以内 2.成孔方式:旋挖成孔 3.综合考虑:荤桩/素桩、地质类型、泥浆护壁、泥浆池设置、泥浆清理、泥浆及渣土场内运输等费用 | m3 | 机械工 | 41.9455 | 40.6872 | —— |  | —— |  | 8.18 | 7.9346 | 176.92 | 171.6124 | 32.8298 | 31.8449 | 21.8866 | 21.23 | 281.7619 | 273.3091 | 97% | 100% | 102.6% | 40.87
ZS01-B-053 | 咬合桩灌注混凝土 | 1.混凝土种类:水下商品混凝土【按实填写】 2.混凝土强度等级:C35【按实填写】 3.综合考虑:荤桩/素桩、地质类型、导管安拆、泵送增加费、外溢泥浆清理及运输等费用 | m3 | 机械工 | 22.6097 | 21.9314 | 水下商品混凝土 C35 |  | m3 | 1.2 | 2.55 | 2.4735 | 8.56 | 8.3032 | 4.6755 | 4.5352 | 3.117 | 3.0235 | 41.5122 | 40.2668 | 97% | 100% | 102.6% | 22.03
（五） | 成孔混凝土灌注桩（支护桩） | [19 empty] | 97% | 100%
ZS01-B-054 | 钻孔灌注桩 成孔 | 1.成孔方法:钻孔 2.桩径:φ800mm（含）以内 3.综合考虑:地质类型、成孔长度、清底置换、泥浆护壁及泥浆池设置、泥浆及渣土场内运等费用 | m3 | 机械工 | 91.6911 | 88.9403 | —— |  | —— |  | 31.17 | 30.2349 | 196.77 | 190.8669 | 43.2692 | 41.9711 | 28.8461 | 27.9807 | 391.7463 | 379.9939 | 97% | 100% | 102.6% | 89.34
ZS01-B-055 | 钻孔灌注桩 成孔 | 1.成孔方法:钻孔 2.桩径:φ1200mm（含）以内 3.综合考虑:地质类型、成孔长度、清底置换、泥浆护壁及泥浆池设置、泥浆及渣土场内运等费用 | m3 | 机械工 | 77.0353 | 74.7242 | —— |  | —— |  | 29.02 | 28.1494 | 163.6 | 158.692 | 36.0953 | 35.0124 | 24.0635 | 23.3416 | 329.8141 | 319.9197 | 97% | 100% | 102.6% | 75.06
ZS01-B-056 | 钻孔灌注桩 成孔 | 1.成孔方法:钻孔 2.桩径:φ1500mm（含）以内 3.综合考虑:地质类型、成孔长度、清底置换、泥浆护壁及泥浆池设置、泥浆及渣土场内运等费用 | m3 | 机械工 | 62.4 | 60.528 | —— |  | —— |  | 20.57 | 19.9529 | 140.35 | 136.1395 | 30.4125 | 29.5001 | 20.275 | 19.6668 | 274.0075 | 265.7873 | 97% | 100% | 102.6% | 60.8
ZS01-B-057 | 钻孔灌注桩 成孔 | 1.成孔方法:钻孔 2.桩径:φ2000mm（含）以内 3.综合考虑:地质类型、成孔长度、清底置换、泥浆护壁及泥浆池设置、泥浆及渣土场内运等费用 | m3 | 机械工 | 50.9361 | 49.408 | —— |  | —— |  | 19.05 | 18.4785 | 121.15 | 117.5155 | 25.8129 | 25.0385 | 17.2086 | 16.6923 | 234.1576 | 227.1328 | 97% | 100% | 102.6% | 49.63
ZS01-B-058 | 冲孔灌注桩 成孔 | 1.成孔方法:冲孔 2.桩径:φ800mm（含）以内 3.综合考虑:地质类型、成孔长度、清底置换、泥浆护壁及泥浆池设置、泥浆及渣土场内运等费用 | m3 | 机械工 | 146.7016 | 142.3005 | —— |  | —— |  | 41.84 | 40.5848 | 184.23 | 178.7031 | 49.6397 | 48.1505 | 33.0932 | 32.1004 | 455.5045 | 441.8393 | 97% | 100% | 102.6% | 142.94
ZS01-B-059 | 冲孔灌注桩 成孔 | 1.成孔方法:冲孔 2.桩径:φ1200mm（含）以内 3.综合考虑:地质类型、成孔长度、清底置换、泥浆护壁及泥浆池设置、泥浆及渣土场内运等费用 | m3 | 机械工 | 123.2708 | 119.5727 | —— |  | —— |  | 40.51 | 39.2947 | 154.82 | 150.1754 | 41.7136 | 40.4622 | 27.8091 | 26.9748 | 388.1235 | 376.4798 | 97% | 100% | 102.6% | 120.11
ZS01-B-060 | 冲孔灌注桩 成孔 | 1.成孔方法:冲孔 2.桩径:φ1500mm（含）以内 3.综合考虑:地质类型、成孔长度、清底置换、泥浆护壁及泥浆池设置、泥浆及渣土场内运等费用 | m3 | 机械工 | 99.8503 | 96.8548 | —— |  | —— |  | 32.47 | 31.4959 | 125.48 | 121.7156 | 33.7995 | 32.7856 | 22.533 | 21.857 | 314.1328 | 304.7088 | 97% | 100% | 102.6% | 97.29
ZS01-B-061 | 冲孔灌注桩 成孔 | 1.成孔方法:冲孔 2.桩径:φ2000mm（含）以内 3.综合考虑:地质类型、成孔长度、清底置换、泥浆护壁及泥浆池设置、泥浆及渣土场内运等费用 | m3 | 机械工 | 81.7358 | 79.2837 | —— |  | —— |  | 31.14 | 30.2058 | 102.44 | 99.3668 | 27.6264 | 26.7976 | 18.4176 | 17.8651 | 261.3597 | 253.5189 | 97% | 100% | 102.6% | 79.64
ZS01-B-062 | 旋挖灌注桩 成孔 | 1.成孔方法:旋挖成孔 2.桩径:φ1000mm（含）以内 3.综合考虑:地质类型、成孔长度、清底置换、泥浆护壁及泥浆池设置、泥浆及渣土场内运等费用 | m3 | 机械工 | 55.7084 | 54.0372 | —— |  | —— |  | 8.43 | 8.1771 | 206.86 | 200.6542 | 39.3853 | 38.2037 | 26.2568 | 25.4691 | 336.6405 | 326.5413 | 97% | 100% | 102.6% | 54.28
ZS01-B-063 | 旋挖灌注桩 成孔 | 1.成孔方法:旋挖成孔 2.桩径:φ1500mm（含）以内 3.综合考虑:地质类型、成孔长度、清底置换、泥浆护壁及泥浆池设置、泥浆及渣土场内运等费用 | m3 | 机械工 | 41.1245 | 39.8907 | —— |  | —— |  | 8.02 | 7.7794 | 173.45 | 168.2465 | 32.1862 | 31.2206 | 21.4574 | 20.8137 | 276.2381 | 267.9509 | 97% | 100% | 102.6% | 40.07
ZS01-B-064 | 旋挖灌注桩 成孔 | 1.成孔方法:旋挖成孔 2.桩径:φ2000mm（含）以内 3.综合考虑:地质类型、成孔长度、清底置换、泥浆护壁及泥浆池设置、泥浆及渣土场内运等费用 | m3 | 机械工 | 27.0434 | 26.2321 | —— |  | —— |  | 7.82 | 7.5854 | 170.45 | 165.3365 | 29.624 | 28.7353 | 19.7493 | 19.1569 | 254.6868 | 247.0462 | 97% | 100% | 102.6% | 26.35
ZS01-B-065 | 桩身混凝土浇筑 | 1.混凝土种类:水下商品混凝土【按实填写】 2.混凝土强度等级:C40【按实填写】 3.综合考虑:地质类型、地质类型、地质类型、泵送增加费、导管安拆、外溢泥浆清理及运输等费用 | m3 | 混凝土工 | 22.7571 | 22.0744 | 水下商品混凝土 C40 |  | m3 | 1.2 | 2.5 | 2.425 | 9.01 | 8.7397 | 4.7651 | 4.6221 | 3.1767 | 3.0814 | 42.2089 | 40.9427 | 97% | 100% | 105.4% | 21.6
ZS01-B-066 | 钢护筒埋设、拆除 | 1.护筒类型:钢护筒 2.截面及长度:结合图纸及现场确认情况计算 3.综合考虑:钢护筒制作安装、拆除及回收等费用 | t | 机械工 | 732.8716 | 710.8854 | 钢护筒 |  | t | 0.1 | 41.4 | 40.158 | 108.27 | 105.0219 | 126.1712 | 122.3861 | 84.1142 | 81.5907 | 1092.827 | 1060.0422 | 97% | 100% | 102.6% | 714.08
ZS01-B-067 | 钢护筒埋设、不拆除 | 1.护筒类型:钢护筒 2.截面及长度:结合图纸及现场确认情况计算 3.综合考虑:钢护筒制制作安装等费用 | t | 机械工 | 622.9429 | 604.2546 | 钢护筒 |  | t | 1.01 | 35.19 | 34.1343 | 92.03 | 89.2691 | 107.2459 | 104.0286 | 71.4973 | 69.3524 | 928.9061 | 901.0389 | 97% | 100% | 102.6% | 606.97
ZS01-B-068 | 灌注桩入岩增加费 | 1.桩径、深度:综合考虑 2.地层类型:中风化岩层 3.综合考虑:出渣清孔、泥浆护壁、泥浆池设置浆等费用 | m3 | 机械工 | 109.2 | 105.924 | —— |  | —— |  | 0 | 0 | 391.1 | 379.367 | 75.045 | 72.7936 | 50.03 | 48.5291 | 625.375 | 606.6137 | 97% | 100% | 102.6% | 106.4
ZS01-B-069 | 灌注桩入岩增加费 | 1.桩径、深度:综合考虑 2.地层类型:微风化岩层 3.综合考虑:出渣清孔、泥浆护壁、泥浆池设置浆等费用 | m3 | 机械工 | 156 | 151.32 | —— |  | —— |  | 0 | 0 | 558.71 | 541.9487 | 107.2065 | 103.9903 | 71.471 | 69.3269 | 893.3875 | 866.5859 | 97% | 100% | 102.6% | 152
ZS01-B-070 | 灌注桩凿桩头 | 1.桩头类型:混凝土灌注桩 2.综合考虑:材料类型、截面尺寸、清理桩头表面等费用 | m3 | 机械工 | 223.9524 | 217.2338 | —— |  | —— |  | 27.18 | 26.3646 | 0 | 0 | 33.5929 | 32.5851 | 22.3952 | 21.7234 | 307.1205 | 297.9068 | 97% | 100% | 102.6% | 218.21
ZS01-B-071 | 钢筋笼 | 1.钢筋种类:HPB300级/HRB400级/HRB400E级【按实填写】 2.钢筋规格:Φ25以外【按实填写】 3.综合考虑:场内运距、钢筋笼制作、吊装方式等费用 | t | 机械工 | 435.1066 | 422.0534 | 钢筋 |  | t | 1.03 | 87.06 | 84.4482 | 377.25 | 365.9325 | 121.8535 | 118.1979 | 81.2357 | 78.7986 | 1102.5057 | 1069.4306 | 97% | 100% | 102.6% | 423.95
ZS01-B-072 | 桩头钢筋截断 | 1.钢筋种类、规格:综合考虑 2.综合考虑:清理桩头表面等费用 | 根 | 机械工 | 4.9468 | 4.7984 | —— |  | —— |  | 0 | 0 | 0 | 0 | 0.74203 | 0.71977 | 0.49468 | 0.47984 | 6.1836 | 5.998 | 97% | 100% | 102.6% | 4.82
ZS01-B-073 | 声测管 | 1.材质种类:镀锌钢管【按实填写】 2.规格型号:φ57mm×3mm【按实填写】 2.综合考虑:切割、封头、接长、吊装入孔等费用 | m | 机械工 | 3.0789 | 2.9866 | 镀锌钢管 |  | m | 1.015 | 0.2 | 0.194 | 0.8 | 0.776 | 0.58184 | 0.56439 | 0.38789 | 0.37626 | 5.0487 | 4.8972 | 97% | 100% | 102.6% | 3
（六） | 地下连续墙 | [19 empty] | 97% | 100%
ZS01-B-074 | 地下连续墙 导墙 | 1.混凝土种类:商品混凝土【按实填写】 2.混凝土强度等级:C35【按实填写】 3.综合考虑:构件规格、接头形式、施工部位、泵送增加费等费用 | m3 | 机械工 | 41.3297 | 40.0898 | 商品混凝土 C35 |  | m3 | 1.01 | 15.9 | 15.423 | 0 | 0 | 6.1995 | 6.0135 | 4.133 | 4.009 | 67.5622 | 65.5353 | 97% | 100% | 102.6% | 40.27
ZS01-B-075 | 地下连续墙 组合成槽 | 1.墙体厚度、深度:综合考虑 2.成槽方式:抓斗机、冲桩机、旋挖机等组合施工 3.综合考虑:地质类型、成槽深度及宽度、清底置换、泥浆护壁及泥浆池设置、泥浆清理、泥浆及渣土场内运输等费用 | m3 | 机械工 | 169.845 | 164.7497 | —— |  | —— |  | 49.79 | 48.2963 | 300.34 | 291.3298 | 70.5277 | 68.4119 | 47.0185 | 45.6079 | 637.5213 | 618.3956 | 97% | 100% | 102.6% | 165.49
ZS01-B-076 | 地下连续墙 铣槽机成槽 | 1.墙体厚度、深度:综合考虑 2.成槽方式:铣槽机施工 3.入岩类型:综合考虑 4.综合考虑:地质类型、入岩增加费、成槽深度及宽度、清底置换、泥浆护壁及泥浆池设置、泥浆清理、泥浆及渣土场内运输等费用 | m3 | 机械工 | 187.8158 | 182.1813 | —— |  | —— |  | 333.41 | 323.4077 | 849.44 | 823.9568 | 155.5884 | 150.9207 | 103.7256 | 100.6138 | 1629.9797 | 1581.0803 | 97% | 100% | 102.6% | 183
ZS01-B-077 | 地下连续墙 入岩增加费 | 1.墙体厚度、深度:综合考虑 2.地层类型:中风化岩层 3.综合考虑:出渣清孔、泥浆护壁、泥浆池设置浆等费用 | m3 | 机械工 | 205.2529 | 199.0953 | —— |  | —— |  | 0 | 0 | 666.15 | 646.1655 | 130.7104 | 126.7891 | 87.1403 | 84.5261 | 1089.2536 | 1056.576 | 97% | 100% | 102.6% | 199.99
ZS01-B-078 | 地下连续墙 入岩增加费 | 1.墙体厚度、深度:综合考虑 2.地层类型:微风化岩层 3.综合考虑:出渣清孔、泥浆护壁、泥浆池设置浆等费用 | m3 | 机械工 | 293.2184 | 284.4219 | —— |  | —— |  | 0 | 0 | 951.64 | 923.0908 | 186.7288 | 181.1269 | 124.4858 | 120.7513 | 1556.073 | 1509.3908 | 97% | 100% | 102.6% | 285.7
ZS01-B-079 | 地下连续墙 浇筑混凝土 | 1.墙体厚度、深度:综合考虑 2.混凝土种类:水下商品混凝土【按实填写】 3.混凝土强度等级:C35【按实填写】 4.综合考虑:地质类型、导管安拆、泵送增加费、外溢泥浆清理及运输等费用 | m3 | 混凝土工 | 27.3086 | 26.4893 | 水下商品混凝土 C35 |  | m3 | 1.2 | 2.5 | 2.425 | 10.82 | 10.4954 | 5.7193 | 5.5477 | 3.8129 | 3.6985 | 50.1607 | 48.6559 | 97% | 100% | 105.4% | 25.92 |  | 0.00785
ZS01-B-080 | 地下连续墙 型钢封口 | 1.钢材型号、规格:各类型钢,规格符合设计需求【按实填写】 2.综合考虑:场内运距、型钢制作、吊装方式等费用 | t | 钢筋工 | 356.8371 | 346.132 | 型钢 |  | t | 1.06 | 195.94 | 190.0618 | 125.06 | 121.3082 | 72.2846 | 70.116 | 48.1897 | 46.744 | 798.3114 | 774.3621 | 97% | 100% | 94.7% | 376.82
ZS01-B-081 | 地下连续墙 钢筋网片 | 1.钢筋种类:HPB300级/HRB400级/HRB400E级【按实填写】 2.钢筋规格:φ25以内【按实填写】 3.综合考虑:场内运距、钢筋网制作、吊装方式等费用 | t | 钢筋工 | 401.4678 | 389.4238 | φ12-25螺纹钢 |  | t | 1.03 | 97.06 | 94.1482 | 397.25 | 385.3325 | 119.8077 | 116.2134 | 79.8718 | 77.4756 | 1095.4573 | 1062.5935 | 97% | 100% | 94.7% | 423.95
（七） | 内支撑结构 | [19 empty] | 97% | 100%
ZS01-B-082 | 现浇混凝土内支撑构件 | 1.混凝土种类:商品混凝土【按实填写】 2.混凝土强度等级:C35【按实填写】 3.构件类型:冠梁、腰梁、支撑梁、格栅梁、角撑板等 4.综合考虑:构件规格、施工部位、坑内施工降效、泵送方式等费用 | m3 | 混凝土工 | 45.5143 | 44.1489 | 商品混凝土 C35 |  | m3 | 1.02 | 2.5 | 2.425 | 18.03 | 17.4891 | 9.5316 | 9.2457 | 6.3544 | 6.1638 | 81.9304 | 79.4724 | 97% | 100% | 105.4% | 43.2
ZS01-B-083 | 现浇混凝土 基础构件 | 1.混凝土种类:抗渗商品混凝土，等级P6【按实填写】 2.混凝土强度等级:C35【按实填写】 3.构件类型:基础、桩承台、满堂基础、电梯坑、基础梁、垫层等； 4.综合考虑:构件规格、施工部位、坑内施工降效、泵送方式等费用 | m3 | 混凝土工 | 40.9629 | 39.734 | 商品混凝土 C35 |  | m3 | 1.02 | 2.25 | 2.1825 | 16.227 | 15.7402 | 8.5785 | 8.3211 | 5.719 | 5.5474 | 73.7373 | 71.5252 | 97% | 100% | 105.4% | 38.88
ZS01-B-084 | 膨胀剂增加费 渗量6-8% | 1.膨胀剂类型:膨胀剂 2.掺和量:6-8% 2.混凝土强度等级:综合考虑 4.综合考虑:装配式工程导致各类现浇混凝土施工降效、暗室施工等费用 | m3 | —— | 0 | 0 | 防水膨胀剂 | 35 | 项 | 1 | 0 | 0 | 0 | 0 | 0 | 0 | 0 | 0 | 35 | 35 | 97% | 100% | 0% | 0
ZS01-B-085 | 现浇混凝土圆钢 φ10以内 | 1.钢筋种类:HPB300级【按实填写】 2.钢筋规格:φ10以内【按实填写】 3.综合考虑:钢筋类型、施工部位、坑内施工降效等费用 | t | 钢筋工 | 748.1061 | 725.6629 | φ10以内圆钢 |  | t | 1.025 | 12.96 | 12.5712 | 75.98 | 73.7006 | 123.6129 | 119.9045 | 82.4086 | 79.9363 | 1043.0676 | 1011.7755 | 97% | 100% | 94.7% | 790
ZS01-B-086 | 现浇混凝土圆钢 φ10以外 | 1.钢筋种类:HPB300级【按实填写】 2.钢筋规格:φ10以外【按实填写】 3.综合考虑:钢筋类型、施工部位、坑内施工降效等费用 | t | 钢筋工 | 748.1061 | 725.6629 | Φ12-25圆钢 |  | t | 1.025 | 16.56 | 16.0632 | 52.29 | 50.7213 | 120.0594 | 116.4576 | 80.0396 | 77.6384 | 1017.0551 | 986.5434 | 97% | 100% | 94.7% | 790
ZS01-B-087 | 现浇混凝土螺纹钢 φ10以内 | 1.钢筋种类:HRB400级/HRB400E级【按实填写】 2.钢筋规格:Φ10以内【按实填写】 3.综合考虑:钢筋类型、施工部位、坑内施工降效等费用 | t | 钢筋工 | 748.1061 | 725.6629 | Φ10以内螺纹钢 |  | t | 1.035 | 10.98 | 10.6506 | 78.2 | 75.854 | 123.9459 | 120.2275 | 82.6306 | 80.1517 | 1043.8626 | 1012.5467 | 97% | 100% | 94.7% | 790
ZS01-B-088 | 现浇混凝土螺纹钢 φ25以内 | 1.钢筋种类:HRB400级/HRB400E级【按实填写】 2.钢筋规格:Φ25以内【按实填写】 3.综合考虑:钢筋类型、施工部位、坑内施工降效等费用 | t | 钢筋工 | 748.1061 | 725.6629 | Φ12-25螺纹钢 |  | t | 1.035 | 16.78 | 16.2766 | 53.56 | 51.9532 | 120.2499 | 116.6424 | 80.1666 | 77.7616 | 1018.8626 | 988.2967 | 97% | 100% | 94.7% | 790
ZS01-B-089 | 现浇混凝土螺纹钢 φ25以外 | 1.钢筋种类:HRB400级/HRB400E级【按实填写】 2.钢筋规格:Φ25以外【按实填写】 3.综合考虑:钢筋类型、施工部位、坑内施工降效等费用 | t | 钢筋工 | 748.1061 | 725.6629 | Φ25以外螺纹钢 |  | t | 1.035 | 17.12 | 16.6064 | 52.27 | 50.7019 | 120.0564 | 116.4547 | 80.0376 | 77.6365 | 1017.5901 | 987.0624 | 97% | 100% | 94.7% | 790
ZS01-B-090 | 钢筋混凝土内支撑 常规拆除 | 1.拆除方式:常规机械拆除，人机配合 2.构件类型:冠梁、腰梁、支撑梁、格栅梁、角撑板等 3.综合考虑:拆除高度、拆除部位、建筑废料堆放等费用 | m3 | 机械工 | 189.6632 | 183.9733 | —— |  | —— |  | 0 | 0 | 96.56 | 93.6632 | 42.9335 | 41.6455 | 28.6223 | 27.7636 | 357.7789 | 347.0456 | 97% | 100% | 102.6% | 184.8
ZS01-B-091 | 钢筋混凝土内支撑 切割拆除 | 1.拆除方式:绳锯（水钻）切割拆除，人机配合 2.构件类型:冠梁、腰梁、支撑梁、格栅梁、角撑板等 3.综合考虑:拆除高度、拆除部位、建筑废料堆放等费用 | m3 | 机械工 | 110.8421 | 107.5168 | —— |  | —— |  | 115.2 | 111.744 | 145.6 | 141.232 | 38.4663 | 37.3123 | 25.6442 | 24.8749 | 435.7526 | 422.6801 | 97% | 100% | 102.6% | 108
ZS01-B-092 | 大型临时钢支撑安装、拆除 | 1.钢材型号、规格:各类型钢,规格符合设计需求【按实填写】 2.吊装方式:综合考虑 3.构件类型:钢梁、钢格构柱、钢支撑等 4.油漆品种、刷漆遍数:综合考虑 5.使用期:满足项目需求 6.综合考虑:制作安装、预埋件、探伤要求、焊缝检测、拆除及回收、使用期限等费用 | t | 起重工 | 450.4286 | 436.9157 | 型钢 |  | t | 0.675 | 145.12 | 140.7664 | 515.14 | 499.6858 | 144.8353 | 140.4902 | 96.5569 | 93.6602 | 1352.0807 | 1311.5183 | 97% | 100% | 107.1% | 420.4
（八） | 喷锚支护 | [19 empty] | 97% | 100%
ZS01-B-093 | 钢筋插入护坡 | 1.钢筋种类:HPB300级/HRB400级/HRB400E级【按实填写】 2.钢筋规格:φ10以内【按实填写】 3.综合考虑:地质情况、插入深度及方式等费用 | t | 钢筋工 | 673.2955 | 653.0966 | φ10以内圆钢 |  | t | 1.02 | 0 | 0 | 47.06 | 45.6482 | 108.0533 | 104.8117 | 72.0355 | 69.8745 | 900.4443 | 873.431 | 97% | 100% | 94.7% | 711
ZS01-B-094 | 植筋φ12 | 1.植筋规格:φ12 2.植入深度:15D（直径） 3.材料种类:钻头、植筋胶、不含钢筋 4.综合考虑:施工部位、地下施工降效等费用 | 根 | 钢筋工 | 8.2292 | 7.9823 | 植筋胶 |  | kg | 0.0051 | 0 | 0 | 0.61 | 0.5917 | 1.3259 | 1.2861 | 0.88392 | 0.8574 | 11.049 | 10.7175 | 97% | 100% | 94.7% | 8.69
ZS01-B-095 | 植筋φ16 | 1.植筋规格:φ16 2.植入深度:15D（直径） 3.材料种类:钻头、植筋胶、不含钢筋 4.综合考虑:施工部位、地下施工降效等费用 | 根 | 钢筋工 | 13.0777 | 12.6853 | 植筋胶 |  | kg | 0.0088 | 0 | 0 | 0.85 | 0.8245 | 2.0891 | 2.0265 | 1.3928 | 1.351 | 17.4096 | 16.8873 | 97% | 100% | 94.7% | 13.81
ZS01-B-096 | 植筋φ22 | 1.植筋规格:φ22 2.植入深度:15D（直径） 3.材料种类:钻头、植筋胶、不含钢筋 4.综合考虑:施工部位、地下施工降效等费用 | 根 | 钢筋工 | 20.7576 | 20.1348 | 植筋胶 |  | kg | 0.025 | 0 | 0 | 1.23 | 1.1931 | 3.2981 | 3.1992 | 2.1988 | 2.1328 | 27.4845 | 26.6599 | 97% | 100% | 94.7% | 21.92
ZS01-B-097 | 锚杆成孔、灌浆 | 1.成孔直径:100mm【按实填写】 2.浆液种类、强度等级:M30水泥砂浆【按实填写】 3.综合考虑:施工部位、成孔方式及深度、清孔及注浆、端头锚固件保护混凝土等费用 | m | 机械工 | 13.455 | 13.0513 | 水泥砂浆 |  | m3 | 0.0201 | 1.26 | 1.2222 | 28.5 | 27.645 | 6.2932 | 6.1045 | 4.1955 | 4.0696 | 53.7037 | 52.0926 | 97% | 100% | 102.6% | 13.11
ZS01-B-098 | 锚杆成孔、灌浆 | 1.成孔直径:150mm【按实填写】 2.浆液种类、强度等级:M30水泥砂浆【按实填写】 3.综合考虑:施工部位、成孔方式及深度、清孔及注浆、端头锚固件保护混凝土等费用 | m | 机械工 | 14.1221 | 13.6984 | 水泥砂浆 |  | m3 | 0.0248 | 1.44 | 1.3968 | 30.08 | 29.1776 | 6.6303 | 6.4314 | 4.4202 | 4.2876 | 56.6926 | 54.9919 | 97% | 100% | 102.6% | 13.76
ZS01-B-099 | 锚杆成孔、灌浆 | 1.成孔直径:200mm以内 2.浆液种类、强度等级:M30水泥砂浆【按实填写】 3.综合考虑:施工部位、成孔方式及深度、清孔及注浆、端头锚固件保护混凝土等费用 | m | 机械工 | 15.0047 | 14.5546 | M30水泥砂浆 |  | m3 | 0.0427 | 1.57 | 1.5229 | 32.72 | 31.7384 | 7.1587 | 6.9439 | 4.7725 | 4.6293 | 61.2259 | 59.3891 | 97% | 100% | 102.6% | 14.62
ZS01-B-100 | 锚杆成孔、灌浆 | 1.成孔直径:250mm以内 2.浆液种类、强度等级:M30水泥砂浆【按实填写】 3.综合考虑:施工部位、成孔方式及深度、清孔及注浆、端头锚固件保护混凝土等费用 | m | 机械工 | 16.5442 | 16.0479 | M30水泥砂浆 |  | m3 | 0.0589 | 1.7 | 1.649 | 35.36 | 34.2992 | 7.7856 | 7.5521 | 5.1904 | 5.0347 | 66.5803 | 64.5829 | 97% | 100% | 102.6% | 16.12
ZS01-B-101 | 锚杆成孔、灌浆 | 1.成孔直径:300mm以内 2.浆液种类、强度等级:M30水泥砂浆【按实填写】 3.综合考虑:施工部位、成孔方式及深度、清孔及注浆、端头锚固件保护混凝土等费用 | m | 机械工 | 6.1579 | 5.9732 | M30水泥砂浆 |  | m3 | 0.0776 | 2.07 | 2.0079 | 36.68 | 35.5796 | 6.4257 | 6.2329 | 4.2838 | 4.1553 | 55.6174 | 53.9488 | 97% | 100% | 102.6% | 6
ZS01-B-102 | 锚杆入岩增加费 微风化 | 1.锚杆直径:150mm（含）以内 2.地层类型:微风化岩层 3.综合考虑:施工部位、锚杆类型、入岩方式及深度等费用 | m | 机械工 | 37.1834 | 36.0679 | —— |  | —— |  | 1.84 | 1.7848 | 9.48 | 9.1956 | 6.9995 | 6.7895 | 4.6663 | 4.5264 | 60.1693 | 58.3642 | 97% | 100% | 102.6% | 36.23
ZS01-B-103 | 锚杆入岩增加费 微风化 | 1.锚杆直径:150mm以外 2.地层类型:微风化岩层 3.综合考虑:施工部位、锚杆类型、入岩方式及深度等费用 | m | 机械工 | 41.3092 | 40.0699 | —— |  | —— |  | 2.04 | 1.9788 | 9.48 | 9.1956 | 7.6184 | 7.3898 | 5.0789 | 4.9266 | 65.5265 | 63.5607 | 97% | 100% | 102.6% | 40.25
ZS01-B-104 | 锚杆入岩增加费 中风化 | 1.锚杆直径:150mm（含）以内 2.地层类型:中风化岩层 3.综合考虑:施工部位、锚杆类型、入岩方式及深度等费用 | m | 机械工 | 26.0274 | 25.2465 | —— |  | —— |  | 1.29 | 1.2513 | 6.64 | 6.4408 | 4.9001 | 4.7531 | 3.2667 | 3.1687 | 42.1242 | 40.8605 | 97% | 100% | 102.6% | 25.36
ZS01-B-105 | 锚杆入岩增加费 中风化 | 1.锚杆直径:150mm以外 2.地层类型:中风化岩层 3.综合考虑:施工部位、锚杆类型、入岩方式及深度等费用 | m | 机械工 | 28.9216 | 28.0539 | —— |  | —— |  | 1.43 | 1.3871 | 6.64 | 6.4408 | 5.3342 | 5.1742 | 3.5562 | 3.4495 | 45.882 | 44.5055 | 97% | 100% | 102.6% | 28.18
ZS01-B-106 | 锚杆钢筋制作及张拉 | 1.钢筋种类:HPB300级/HRB400级/HRB400E级【按实填写】 2.钢筋规格:φ12-25【按实填写】 3.制作方式:预应力 4.综合考虑:锚具及套管、导向帽、紧固环、每组钢筋数量、锚杆孔数及深度等费用 | t | 钢筋工 | 1182.0076 | 1146.5473 | φ12-25螺纹钢 |  | t | 1.06 | 292.31 | 283.5407 | 229.72 | 222.8284 | 211.7591 | 205.4064 | 141.1728 | 136.9376 | 2056.9695 | 1995.2604 | 97% | 100% | 94.7% | 1248.2
ZS01-B-107 | 钢绞线锚杆制作及张拉 | 1.钢绞线规格:4-7φ5【按实填写】 2.制作方式:预应力 3.综合考虑:锚具及套管、导向帽、紧固环、每组钢筋数量、锚杆孔数及深度等费用 | t | 钢筋工 | 1511.2973 | 1465.9584 | 钢绞线 |  | t | 1.06 | 1648.34 | 1598.8898 | 1056.03 | 1024.3491 | 385.0991 | 373.5461 | 256.7327 | 249.0308 | 4857.4992 | 4711.7742 | 97% | 100% | 94.7% | 1595.93
ZS01-B-108 | 喷凝土混凝土 素喷 | 1.喷凝类型:素喷混凝土 2.喷凝厚度:10cm 3.混凝土种类:商品混凝土【按实填写】 4.混凝土强度等级:C15【按实填写】 5.综合考虑:施工部位、修整边坡、操作平台安拆等费用 | m2 | 混凝土工 | 23.8423 | 23.1271 | 商品混凝土 C15 |  | m3 | 0.1045 | 2.29 | 2.2213 | 14.88 | 14.4336 | 5.8083 | 5.6341 | 3.8722 | 3.7561 | 50.6929 | 49.1721 | 97% | 100% | 105.4% | 22.63
ZS01-B-109 | 喷凝土混凝土 素喷增减1cm | 1.喷凝类型:素喷混凝土 2.增减厚度:1cm 3.混凝土种类:商品混凝土【按实填写】 4.混凝土强度等级:C15【按实填写】 5.综合考虑:施工部位、修整边坡、操作平台安拆等费用 | m2 | 混凝土工 | 1.6963 | 1.6454 | 商品混凝土 C15 |  | m3 | 0.0102 | 0.18 | 0.1746 | 1.06 | 1.0282 | 0.41344 | 0.40103 | 0.27563 | 0.26736 | 3.6253 | 3.5166 | 97% | 100% | 105.4% | 1.61
ZS01-B-110 | 喷凝土混凝土 网喷 | 1.喷凝类型:网喷混凝土 2.喷凝厚度:10cm 3.混凝土种类:商品混凝土【按实填写】 4.混凝土强度等级:C15【按实填写】 5.综合考虑:施工部位、修整边坡费用 | m2 | 混凝土工 | 34.1041 | 33.081 | 商品混凝土 C15 |  | m3 | 0.1045 | 2.34 | 2.2698 | 17.12 | 16.6064 | 7.6836 | 7.4531 | 5.1224 | 4.9687 | 66.3701 | 64.379 | 97% | 100% | 105.4% | 32.37
ZS01-B-111 | 喷凝土混凝土 网喷增减1cm | 1.喷凝类型:网喷混凝土 2.增减厚度:1cm 3.混凝土种类:商品混凝土【按实填写】 4.混凝土强度等级:C15【按实填写】 5.综合考虑:施工部位、修整边坡等费用 | m2 | 混凝土工 | 2.6971 | 2.6162 | 商品混凝土 C15 |  | m3 | 0.0102 | 0.18 | 0.1746 | 1.31 | 1.2707 | 0.60107 | 0.58304 | 0.40071 | 0.38869 | 5.1889 | 5.0333 | 97% | 100% | 105.4% | 2.56
ZS01-B-112 | 喷凝土混凝土 挂钢筋网 | 1.钢筋种类:HPB300级/HRB400级/HRB400E级【按实填写】 2.钢筋规格及间距:6m×6m【按实填写】 3.施工部位:混凝土保护层或面层或找坡层 4.综合考虑:施工部位、绑扎/焊接方式等费用 | t | 混凝土工 | 790.1786 | 766.4732 | 钢筋网 |  | t | 1.03 | 75.8 | 73.526 | 60.64 | 58.8208 | 127.6228 | 123.7941 | 85.0819 | 82.5294 | 1139.3232 | 1105.1435 | 97% | 100% | 105.4% | 750
ZS01-B-113 | 钢花管制安 | 1.钢花管规格尺寸:φ48mm×3.5mm【按实填写】 2.水泥强度等级:复合普通硅酸盐水泥P.0 42.5R【按实填写】 3.水泥掺量要求:水灰比0.5~0.6，单根不少于25kg/m【按实填写】 4.综合考虑:地质类型、成孔注浆、插入方式及深度等费用 | m | 机械工 | 11.9053 | 11.5481 | 钢花管 |  | kg | 0.00384 | 0.36 | 0.3492 | 22.14 | 21.4758 | 5.1068 | 4.9536 | 3.4045 | 3.3024 | 42.9166 | 41.6291 | 97% | 100% | 102.6% | 11.6
[6 empty] | 0 | 复合普通硅酸盐水泥P.0 42.5R |  | t | 0.025 |  | 0 |  | 0 | 0 | 0 | 0 | 0
ZS01-B-115 | 泄水管 | 1.材质及规格尺寸:φ50PVC泄水管【按实填写】 2.综合考虑:外包土工布、泄水孔尺寸、打入方式及深度等费用 | m | 普工 | 5.0084 | 4.8582 | φ50PVC泄水管 |  | m | 1.02 | 0.08 | 0.0776 | 0 | 0 | 0.75127 | 0.72873 | 0.50084 | 0.48582 | 6.3405 | 6.1503 | 97% | 100% | 96.88% | 5.17
（九） | 其他工程 | [19 empty] | 97% | 100%
ZS01-B-116 | 基坑内护栏 | 1.栏杆高度:1200mm以上 2.施工部位:基坑内栏杆 3.栏杆材料种类、规格:综合考虑 4.固定配件种类:浇筑C20砼基础,砖砌200高踢脚板 5.防护材料种类:满挂密目安全网 6.综合考虑:预埋铁件、基础模板、警示油漆、拆除及回收等费用 | m | 金属制品安装工 | 19.4488 | 18.8654 | - | 0 | - | 0 | 53.48 | 51.8756 | 5.47 | 5.3059 | 3.7378 | 3.6257 | 2.4919 | 2.4171 | 84.6285 | 82.0897 | 97% | 100% | 101.7% | 19.13
ZS01-B-117 | 回填砂袋 | 1.材料种类:中砂【按实填写】 2.综合考虑:封包运输、堆筑夯实、纤维袋、拆除清理。 | m3 | 普工 | 149.8559 | 145.3603 | 中砂 |  | m3 | 0.93 | 26.55 | 25.7535 | 12.18 | 11.8146 | 24.3054 | 23.5762 | 16.2036 | 15.7175 | 229.0949 | 222.2221 | 97% | 100% | 96.88% | 154.69
ZS01-B-118 | 砖砌排水沟 | 1.沟内尺寸:300mm×300mm、 两边120砖墙 2.明沟材料种类、强度等级:灰砂砖【按实填写】 3.垫层材料种类、强度等级:100厚C15商品混凝土【按实填写】 4.砌筑砂浆强度等级:M5专用砌筑砂浆 5.抹灰砂浆强度等级及厚度:20mm厚M10抹灰水泥砂浆 6.综合考虑:土方开挖及回填、表面抹灰压光等费用 | m | 砖瓦工 | 37.1381 | 36.0239 | 灰砂砖 |  | 千块 | 0.038189 | 15.13 | 14.6761 | 0 | 0 | 5.5707 | 5.4036 | 3.7138 | 3.6024 | 61.5526 | 59.706 | 97% | 100% | 99.19% | 37.44
[6 empty] | 0 | 混凝土 |  | m3 | 0.05508 |  | 0 |  | 0 | 0 | 0 | 0 | 0
ZS01-B-120 | 砖砌排水沟 | 1.沟内尺寸:500mm×600mm、 两边180砖墙 2.明沟材料种类、强度等级:灰砂砖【按实填写】 3.垫层材料种类、强度等级:100厚C15商品混凝土【按实填写】 4.砌筑砂浆强度等级:M5专用砌筑砂浆 5.抹灰砂浆强度等级及厚度:20mm厚M10抹灰水泥砂浆 6.综合考虑:土方开挖及回填、表面抹灰压光等费用 | m | 砖瓦工 | 55.0127 | 53.3624 | 灰砂砖 |  | 千块 | 0.11457 | 22.1 | 21.437 | 0 | 0 | 8.2519 | 8.0044 | 5.5013 | 5.3362 | 90.8659 | 88.1399 | 97% | 100% | 99.19% | 55.46
[6 empty] | 0 | 混凝土 |  | m3 | 0.07548 |  | 0 |  | 0 | 0 | 0 | 0 | 0
ZS01-B-122 | 砖砌集水井 | 1.井外尺寸:1000×1000×1000 四边180砖墙 2.明沟材料种类、强度等级:灰砂砖【按实填写】 3.垫层材料种类、强度等级:120厚C15商品混凝土【按实填写】 4.钢筋网种类及规格:Φ6@200双向 4.砌筑砂浆强度等级:M5专用砌筑砂浆 5.抹灰砂浆强度等级及厚度:20mm厚M10抹灰水泥砂浆 6.综合考虑:土方开挖及回填、表面抹灰压光等费用 | 座 | 砖瓦工 | 387.1921 | 375.5763 | 灰砂砖 |  | 千块 | 0.30713 | 84.23 | 81.7031 | 0 | 0 | 58.0788 | 56.3365 | 38.7192 | 37.5576 | 568.2201 | 551.1735 | 97% | 100% | 99.19% | 390.34
[6 empty] | 0 | 混凝土 |  | m3 | 0.121 |  | 0 |  | 0 | 0 | 0 | 0 | 0
ZS01-B-124 | 圆木桩 | 1.桩截面尺寸:φ200mm【按实填写】 2.综合考虑:地层情况、打桩方式及支架、防腐涂料等费用 | m | 机械工 | 6.3016 | 6.1125 | 松杂原木桩 |  | m | 1.05 | 0.09 | 0.0873 | 1.49 | 1.4453 | 1.1687 | 1.1337 | 0.77916 | 0.75578 | 9.8295 | 9.5346 | 97% | 100% | 102.6% | 6.14
ZS01-B-125 | 降水井 | 1.填充材料种类:瓜米石、砂砾等【按实填写】 2.滤水网材料种类：40目钢丝网 3.综合考虑:土方开挖、成孔、滤层填充等费用 | m3 | 机械工 | 66.5053 | 64.5101 | 瓜米石 |  | m3 | 1.02 | 10.63 | 10.3111 | 59.4 | 57.618 | 18.8858 | 18.3192 | 12.5905 | 12.2128 | 168.0116 | 162.9712 | 97% | 100% | 102.6% | 64.8
三 | 地基处理 | [19 empty] | 97%
（一） | 换填加固 | [19 empty] | 97% | 100%
ZS01-B-126 | 回填砂 | 1.材料种类:中砂【按实填写】 2.回填方式:人机配合 3.夯填（碾压）:分层碾压夯实 4.综合考虑:施工部位、整理基底、密实度要求等费用 | m3 | 机械工 | 5.6139 | 5.4455 | 中砂 |  | m3 | 1.29 | 0.87 | 0.8439 | 6.19 | 6.0043 | 1.7706 | 1.7175 | 1.1804 | 1.145 | 15.6249 | 15.1562 | 97% | 100% | 102.6% | 5.47
ZS01-B-127 | 回填石屑/石粉 | 1.材料种类:石屑/石粉【按实填写】 2.回填方式:人机配合 3.夯填（碾压）:分层碾压夯实 4.综合考虑:施工部位、整理基底、密实度要求等费用 | m3 | 机械工 | 6.1168 | 5.9333 | 石屑 |  | m3 | 1.34 | 0.83 | 0.8051 | 7.41 | 7.1877 | 2.029 | 1.9682 | 1.3527 | 1.3121 | 17.7386 | 17.2064 | 97% | 100% | 102.6% | 5.96
ZS01-B-128 | 回填砖渣 | 1.材料种类:砖渣【按实填写】 2.回填方式:人机配合 3.夯填（碾压）:分层碾压夯实 4.综合考虑:施工部位、整理基底、密实度要求等费用 | m3 | 机械工 | 6.9892 | 6.7795 | 砖渣 |  | m3 | 1.34 | 0.95 | 0.9215 | 8.47 | 8.2159 | 2.3189 | 2.2493 | 1.5459 | 1.4995 | 20.274 | 19.6658 | 97% | 100% | 102.6% | 6.81
ZS01-B-129 | 回填砂（碎）石 | 1.材料种类:碎石、中砂组合【按实填写】 2.回填方式:人机配合 3.夯填（碾压）:分层碾压夯实 4.综合考虑:施工部位、整理基底、密实度要求等费用 | m3 | 机械工 | 6.1168 | 5.9333 | 中砂 |  | m3 | 1.167 | 0.93 | 0.9021 | 7.41 | 7.1877 | 2.029 | 1.9682 | 1.3527 | 1.3121 | 17.8386 | 17.3034 | 97% | 100% | 102.6% | 5.96
[6 empty] | 0 | 碎石 |  | m3 | 0.295 |  | 0 |  | 0 | 0 | 0 | 0 | 0 |  |  |  |  | 0%
ZS01-B-131 | 抛石挤淤 | 1.材料种类:毛石、石渣等【按实填写】 2.回填方式:人机配合 3.夯填（碾压）:分层碾压夯实 4.综合考虑:施工部位、整理基底、密实度要求等费用 | m3 | 机械工 | 1.6626 | 1.6128 | 毛石 |  | m3 | 1.02 | 0.56 | 0.5432 | 3.51 | 3.4047 | 0.77589 | 0.75262 | 0.51726 | 0.50175 | 7.0258 | 6.815 | 97% | 100% | 102.6% | 1.62
ZS01-B-132 | 水泥稳定土垫层 | 1.材料种类:复合普通硅酸盐水泥 P.C 32.5【按实填写】 2.水泥含量:5% 3.垫层厚度:150mm 4.拌合方式:人机配合 5.综合考虑:施工部位、整理基底、密实度要求等费用 | m2 | 机械工 | 4.3824 | 4.2509 | 复合普通硅酸盐水泥 P.C 32.5 |  | t | 0.0129 | 3.12 | 3.0264 | 4.35 | 4.2195 | 1.3099 | 1.2706 | 0.87324 | 0.84704 | 14.0355 | 13.6144 | 97% | 100% | 102.6% | 4.27 |  | 0.003225
ZS01-B-133 | 水泥稳定土垫层增减1cm | 1.材料种类:复合普通硅酸盐水泥 P.C 32.5【按实填写】 2.水泥含量:5% 3.垫层厚度:10mm 4.拌合方式:人机配合 5.综合考虑:施工部位、整理基底、密实度要求等费用 | m2 | 机械工 | 0.21553 | 0.20906 | 复合普通硅酸盐水泥 P.C 32.5 |  | t | 0.0009 | 0.21 | 0.2037 | 0 | 0 | 0.032329 | 0.031359 | 0.021553 | 0.020906 | 0.47941 | 0.46503 | 97% | 100% | 102.6% | 0.21 |  | 0.000225
ZS01-B-134 | 混凝土地面硬化 | 1.混凝土种类:商品混凝土【按实填写】 2.混凝土强度等级:C20【按实填写】 3.厚度:100mm 4.综合考虑:施工部位、整理基底、抹面压光等增加费用 | m2 | 机械工 | 9.7603 | 9.4675 | 商品混凝土 C20 |  | m3 | 0.102 | 0.06 | 0.0582 | 0.15 | 0.1455 | 1.4865 | 1.4419 | 0.99103 | 0.9613 | 12.4478 | 12.0744 | 97% | 100% | 102.6% | 9.51 |  | 0.0255
ZS01-B-135 | 混凝土地面硬化 增减10mm | 1.混凝土种类:商品混凝土【按实填写】 2.混凝土强度等级:C20【按实填写】 3.增减厚度:±10mm 4.综合考虑:施工部位、整理基底、抹面压光等增加费用 | m2 | 机械工 | 0.42079 | 0.40817 | 商品混凝土 C20 |  | m3 | 0.0102 | 0.01 | 0.0097 | 0 | 0 | 0.063118 | 0.061225 | 0.042079 | 0.040817 | 0.53599 | 0.51991 | 97% | 100% | 102.6% | 0.41
ZS01-B-136 | 溶洞、土洞、探洞钻孔 | 1.定位、布眼、钻孔、安放就位 2.注浆孔开孔口径为110mm 3.钻机规格及型号综合考虑 4.岩土级别及入岩长度综合考虑 5.制作、放置注浆管:PVC袖阀管Φ48*3 | m | 机械工 | 12.5 | 12.125 | PVC管Φ48*3 |  | m | 1.01 | 0.35 | 0.3395 | 46 | 44.62 | 8.775 | 8.5117 | 5.85 | 5.6745 | 73.475 | 71.2708 | 97% | 100% | 102.6%
ZS01-B-137 | 土洞、溶洞压力注素水泥浆 | 1.土洞溶洞压力注水泥浆液 2.水泥液浆制作（水泥42.5R，配合比为水：水泥=1：1） 3.综合考虑灌注方式、灌注机械；包括制浆、运输、作压浆封头、压浆、注浆等一切相关费用 | m3 | 机械工 | 15.34 | 14.8798 | 复合普通硅酸盐水泥 P.C 32.5 |  | t | 1.01 | 6.2 | 6.014 | 69.62 | 67.5314 | 12.744 | 12.3617 | 8.496 | 8.2411 | 112.4 | 109.028 | 97% | 100% | 102.6%
（二） | 土工布、滤水层 | [19 empty] | 97% | 100%
ZS01-B-138 | 铺设土工布 | 1.材料种类:土工布 2.综合考虑:基层类型、缝合及锚固等费用 | m2 | 普工 | 1.3562 | 1.3156 | 土工布 |  | m2 | 1.0818 | 0.05 | 0.0485 | 0 | 0 | 0.20344 | 0.19733 | 0.13562 | 0.13156 | 1.7453 | 1.693 | 97% | 100% | 96.88% | 1.4
ZS01-B-139 | 铺设土工格栅 | 1.材料种类:土工格栅 2.综合考虑:基层类型、缝合及锚固等费用 | m2 | 普工 | 2.8869 | 2.8003 | 土工格栅 |  | m2 | 1.0944 | 0.05 | 0.0485 | 0 | 0 | 0.43303 | 0.42004 | 0.28869 | 0.28003 | 3.6586 | 3.5488 | 97% | 100% | 96.88% | 2.98
四 | 桩基工程 | [19 empty] | 97%
（一） | 预应力混凝土管桩 | [19 empty] | 97% | 100%
ZS01-B-140 | 锤击混凝土管桩 PHC/PRC400 | 1.沉桩方法:锤击 2.桩型号: A型/AB型【按实填写】 3.桩外径、壁厚:φ300mm×75mm/φ400mm×95mm【按实填写】 4.综合考虑:地质类型、试验桩增加费、接桩数量等费用 | m | 机械工 | 6.1682 | 5.9831 | 钢筋混凝土预制管桩 |  | m | 1.01 | 1.16 | 1.1252 | 15.32 | 14.8604 | 3.2232 | 3.1265 | 2.1488 | 2.0844 | 28.0202 | 27.1796 | 97% | 100% | 102.6% | 6.01
ZS01-B-141 | 锤击混凝土管桩 PHC/PRC500 | 1.沉桩方法:锤击 2.桩型号: A型/AB型【按实填写】 3.桩外径、壁厚:φ500mm×100mm/φ500mm×125mm【按实填写】 4.综合考虑:地质类型、试验桩增加费、接桩数量等费用 | m | 机械工 | 6.5992 | 6.4012 | 钢筋混凝土预制管桩 |  | m | 1.01 | 1.22 | 1.1834 | 18.92 | 18.3524 | 3.8279 | 3.713 | 2.5519 | 2.4754 | 33.119 | 32.1254 | 97% | 100% | 102.6% | 6.43
ZS01-B-142 | 锤击混凝土管桩 PHC/PRC600 | 1.沉桩方法:锤击 2.桩型号: A型/AB型【按实填写】 3.桩外径、壁厚:φ600mm×110mm/φ600mm×130mm【按实填写】 4.综合考虑:地质类型、试验桩增加费、接桩数量等费用 | m | 机械工 | 7.6358 | 7.4067 | 钢筋混凝土预制管桩 |  | m | 1.01 | 1.28 | 1.2416 | 21.13 | 20.4961 | 4.3149 | 4.1854 | 2.8766 | 2.7903 | 37.2372 | 36.1201 | 97% | 100% | 102.6% | 7.44
ZS01-B-143 | 锤击混凝土管桩 送桩 | 1.沉桩方法:锤击 2.桩型号: A型/AB型 3.桩外径、壁厚:综合考虑 4.综合考虑:送桩器的运输、吊装及拆卸等所需的准备工作等费用 | m | 机械工 | 6.045 | 5.8636 | —— |  | —— |  | 1.14 | 1.1058 | 15.01 | 14.5597 | 3.1582 | 3.0635 | 2.1055 | 2.0423 | 27.4587 | 26.635 | 97% | 100% | 102.6% | 5.89
ZS01-B-144 | 静压混凝土管桩 PHC/PRC400 | 1.沉桩方法:静压 2.桩型号: A型/AB型 3.桩外径、壁厚:φ300mm×75mm/φ400mm×95mm【按实填写】 4.综合考虑:地质类型、试验桩增加费、接桩数量等费用 | m | 机械工 | 6.2811 | 6.0926 | 钢筋混凝土预制管桩 |  | m | 1.01 | 1.28 | 1.2416 | 19.11 | 18.5367 | 3.8087 | 3.6944 | 2.5391 | 2.4629 | 33.0188 | 32.0283 | 97% | 100% | 102.6% | 6.12
ZS01-B-145 | 静压混凝土管桩 PHC/PRC500 | 1.沉桩方法:静压 2.桩型号: A型/AB型 3.桩外径、壁厚:φ500mm×100mm/φ500mm×125mm【按实填写】 4.综合考虑:地质类型、试验桩增加费、接桩数量等费用 | m | 机械工 | 6.8968 | 6.6899 | 钢筋混凝土预制管桩 |  | m | 1.01 | 1.34 | 1.2998 | 22.32 | 21.6504 | 4.3825 | 4.2511 | 2.9217 | 2.834 | 37.8611 | 36.7252 | 97% | 100% | 102.6% | 6.72
ZS01-B-146 | 静压混凝土管桩 PHC/PRC600 | 1.沉桩方法:静压 2.桩型号: A型/AB型 3.桩外径、壁厚:φ600mm×110mm/φ600mm×130mm【按实填写】 4.综合考虑:地质类型、试验桩增加费、接桩数量等费用 | m | 机械工 | 9.2676 | 8.9896 | 钢筋混凝土预制管桩 |  | m | 1.01 | 1.41 | 1.3677 | 24.14 | 23.4158 | 5.0111 | 4.8608 | 3.3408 | 3.2405 | 43.1695 | 41.8745 | 97% | 100% | 102.6% | 9.03
ZS01-B-147 | 静压混凝土管桩 送桩 | 1.沉桩方法:静压 2.桩型号: A型/AB型 3.桩外径、壁厚:综合考虑 4.综合考虑:送桩器的运输、吊装及拆卸等所需的准备工作等费用 | m | 机械工 | 6.1579 | 5.9732 | —— |  | —— |  | 1.25 | 1.2125 | 18.73 | 18.1681 | 3.7332 | 3.6212 | 2.4888 | 2.4141 | 32.3599 | 31.3891 | 97% | 100% | 102.6% | 6
ZS01-B-148 | 潜孔锤引孔 PHC/PRC400 | 1.引孔方法:潜孔锤引孔 2.引孔尺寸:φ400mm 3.综合考虑:含引孔所遇到的地下障碍物如石块（需要爆破的大型孤石除外）、混凝土、砖块、垃圾、木材、旧基础、管线及强风化岩层等费用 | m | 机械工 | 46.8616 | 45.4557 | —— |  | —— |  | 9.87 | 9.5739 | 74.75 | 72.5075 | 18.2417 | 17.6945 | 12.1612 | 11.7963 | 161.8845 | 157.0279 | 97% | 100% | 102.6% | 45.66
ZS01-B-149 | 潜孔锤引孔 PHC/PRC500 | 1.引孔方法:潜孔锤引孔 2.引孔尺寸:φ500mm 3.综合考虑:含引孔所遇到的地下障碍物如石块（需要爆破的大型孤石除外）、混凝土、砖块、垃圾、木材、旧基础、管线及强风化岩层等费用 | m | 机械工 | 52.9784 | 51.3891 | —— |  | —— |  | 7.43 | 7.2071 | 84.51 | 81.9747 | 20.6233 | 20.0046 | 13.7488 | 13.3364 | 179.2905 | 173.9118 | 97% | 100% | 102.6% | 51.62
ZS01-B-150 | 潜孔锤引孔 PHC/PRC600 | 1.引孔方法:潜孔锤引孔 2.引孔尺寸:φ600mm 4.综合考虑:含引孔所遇到的地下障碍物如石块（需要爆破的大型孤石除外）、混凝土、砖块、垃圾、木材、旧基础、管线及强风化岩层等费用 | m | 机械工 | 59.085 | 57.3124 | —— |  | —— |  | 8.29 | 8.0413 | 94.27 | 91.4419 | 23.0033 | 22.3132 | 15.3355 | 14.8754 | 199.9837 | 193.9842 | 97% | 100% | 102.6% | 57.57
ZS01-B-151 | 长螺旋钻机引孔 PHC/PRC400 | 1.引孔方法:长螺旋机钻引孔 2.引孔尺寸:φ400mm 3.综合考虑:含引孔所遇到的地下障碍物如石块（需要爆破的大型孤石除外）、混凝土、砖块、垃圾、木材、旧基础、管线及强风化岩层等费用 | m | 机械工 | 5.5729 | 5.4057 | —— |  | —— |  | 0.25 | 0.2425 | 24.31 | 23.5807 | 4.4824 | 4.348 | 2.9883 | 2.8986 | 37.6036 | 36.4755 | 97% | 100% | 102.6% | 5.43
ZS01-B-152 | 长螺旋钻机引孔 PHC/PRC500 | 1.引孔方法::长螺旋机引孔 2.引孔尺寸:φ500mm 3.综合考虑:含引孔所遇到的地下障碍物如石块（需要爆破的大型孤石除外）、混凝土、砖块、垃圾、木材、旧基础、管线及强风化岩层等费用 | m | 机械工 | 6.1887 | 6.003 | —— |  | —— |  | 0.28 | 0.2716 | 27.01 | 26.1997 | 4.9798 | 4.8304 | 3.3199 | 3.2203 | 41.7784 | 40.525 | 97% | 100% | 102.6% | 6.03
ZS01-B-153 | 长螺旋钻机引孔 PHC/PRC600 | 1.引孔方法::长螺旋机引孔 2.引孔尺寸:φ600mm 3.综合考虑:含引孔所遇到的地下障碍物如石块（需要爆破的大型孤石除外）、混凝土、砖块、垃圾、木材、旧基础、管线及强风化岩层等费用 | m | 机械工 | 6.8147 | 6.6103 | —— |  | —— |  | 0.31 | 0.3007 | 29.71 | 28.8187 | 5.4787 | 5.3143 | 3.6525 | 3.5429 | 45.9659 | 44.5869 | 97% | 100% | 102.6% | 6.64
ZS01-B-154 | 钢桩尖 PHC/PRC400 | 1.桩尖材质、规格:φ400钢制桩尖 2.桩尖类型:符合设计图纸要求 | 个 | 机械工 | 22.5687 | 21.8916 | 桩尖 |  | kg | 9.83 | 0.22 | 0.2134 | 0.44 | 0.4268 | 3.4513 | 3.3478 | 2.3009 | 2.2318 | 28.9809 | 28.1114 | 97% | 100% | 102.6% | 21.99
ZS01-B-155 | 钢桩尖 PHC/PRC500 | 1.桩尖材质、规格:φ500钢制桩尖 2.桩尖类型:符合设计图纸要求 | 个 | 机械工 | 27.8747 | 27.0385 | 桩尖 |  | kg | 16.72 | 0.27 | 0.2619 | 0.54 | 0.5238 | 4.2622 | 4.1343 | 2.8415 | 2.7562 | 35.7884 | 34.7148 | 97% | 100% | 102.6% | 27.16
ZS01-B-156 | 钢桩尖 PHC/PRC600 | 1.桩尖材质、规格:φ600钢制桩尖 2.桩尖类型:符合设计图纸要求 | 个 | 机械工 | 32.9037 | 31.9166 | 桩尖 |  | kg | 37.08 | 0.32 | 0.3104 | 0.64 | 0.6208 | 5.0316 | 4.8806 | 3.3544 | 3.2537 | 42.2496 | 40.9821 | 97% | 100% | 102.6% | 32.06
ZS01-B-157 | 桩芯混凝土 | 1.混凝土种类:微膨胀商品混凝土 2.混凝土强度等级:C35【按实填写】 4.综合考虑:桩身长度、填充部位、泵送增加费等费用 | m3 | 机械工 | 58.4795 | 56.7251 | 商品混凝土 C35 |  | m3 | 1.2 | 0 | 0 | 0 | 0 | 8.7719 | 8.5088 | 5.8479 | 5.6725 | 73.0993 | 70.9064 | 97% | 100% | 102.6% | 56.98
ZS01-B-158 | 管桩截桩头 | 1.桩头类型:预应力高强混凝土管桩【按实填写】 2.综合考虑:材料类型、截面尺寸等费用 | 个 | 机械工 | 26.0068 | 25.2266 | —— |  | —— |  | 0 | 0 | 22.52 | 21.8444 | 7.279 | 7.0607 | 4.8527 | 4.7071 | 60.6586 | 58.8388 | 97% | 100% | 102.6% | 25.34
ZS01-B-159 | 桩头插筋 | 1.钢筋种类:HPB300级/HRB400级/HRB400E级【按实填写】 2.钢筋规格:Φ16以内【按实填写】 3.综合考虑:地质情况、插入深度及方式等费用 | t | 钢筋工 | 784.0909 | 760.5682 | 钢筋 |  | t | 1.02 | 8.8 | 8.536 | 4.35 | 4.2195 | 118.2661 | 114.7182 | 78.8441 | 76.4788 | 994.3511 | 964.5206 | 97% | 100% | 94.7% | 828 |  | 1000.6533
（二） | 成孔灌注桩（基础桩） | [19 empty] | 97% | 100%
ZS01-B-160 | 钻孔灌注桩 成孔 | 1.成孔方法:钻孔 2.桩径:φ800mm（含）以内 3.综合考虑:地质类型、成孔长度、清底置换、泥浆护壁及泥浆池设置、泥浆及渣土场内运等费用 | m3 | 机械工 | 91.6911 | 88.9403 | —— |  | —— |  | 31.17 | 30.2349 | 196.77 | 190.8669 | 43.2692 | 41.9711 | 28.8461 | 27.9807 | 391.7463 | 379.9939 | 97% | 100% | 102.6% | 89.34
ZS01-B-161 | 钻孔灌注桩 成孔 | 1.成孔方法:钻孔 2.桩径:φ1200mm（含）以内 3.综合考虑:地质类型、成孔长度、清底置换、泥浆护壁及泥浆池设置、泥浆及渣土场内运等费用 | m3 | 机械工 | 77.0353 | 74.7242 | —— |  | —— |  | 29.02 | 28.1494 | 163.6 | 158.692 | 36.0953 | 35.0124 | 24.0635 | 23.3416 | 329.8141 | 319.9197 | 97% | 100% | 102.6% | 75.06
ZS01-B-162 | 钻孔灌注桩 成孔 | 1.成孔方法:钻孔 2.桩径:φ1500mm（含）以内 3.综合考虑:地质类型、成孔长度、清底置换、泥浆护壁及泥浆池设置、泥浆及渣土场内运等费用 | m3 | 机械工 | 62.4 | 60.528 | —— |  | —— |  | 20.57 | 19.9529 | 140.35 | 136.1395 | 30.4125 | 29.5001 | 20.275 | 19.6668 | 274.0075 | 265.7873 | 97% | 100% | 102.6% | 60.8
ZS01-B-163 | 钻孔灌注桩 成孔 | 1.成孔方法:钻孔 2.桩径:φ2000mm（含）以内 3.综合考虑:地质类型、成孔长度、清底置换、泥浆护壁及泥浆池设置、泥浆及渣土场内运等费用 | m3 | 机械工 | 50.9361 | 49.408 | —— |  | —— |  | 19.05 | 18.4785 | 121.15 | 117.5155 | 25.8129 | 25.0385 | 17.2086 | 16.6923 | 234.1576 | 227.1328 | 97% | 100% | 102.6% | 49.63
ZS01-B-164 | 冲孔灌注桩 成孔 | 1.成孔方法:冲孔 2.桩径:φ800mm（含）以内 3.综合考虑:地质类型、成孔长度、清底置换、泥浆护壁及泥浆池设置、泥浆及渣土场内运等费用 | m3 | 机械工 | 146.7016 | 142.3005 | —— |  | —— |  | 41.84 | 40.5848 | 184.23 | 178.7031 | 49.6397 | 48.1505 | 33.0932 | 32.1004 | 455.5045 | 441.8393 | 97% | 100% | 102.6% | 142.94
ZS01-B-165 | 冲孔灌注桩 成孔 | 1.成孔方法:冲孔 2.桩径:φ1200mm（含）以内 3.综合考虑:地质类型、成孔长度、清底置换、泥浆护壁及泥浆池设置、泥浆及渣土场内运等费用 | m3 | 机械工 | 123.2708 | 119.5727 | —— |  | —— |  | 40.51 | 39.2947 | 154.82 | 150.1754 | 41.7136 | 40.4622 | 27.8091 | 26.9748 | 388.1235 | 376.4798 | 97% | 100% | 102.6% | 120.11
ZS01-B-166 | 冲孔灌注桩 成孔 | 1.成孔方法:冲孔 2.桩径:φ1500mm（含）以内 3.综合考虑:地质类型、成孔长度、清底置换、泥浆护壁及泥浆池设置、泥浆及渣土场内运等费用 | m3 | 机械工 | 99.8503 | 96.8548 | —— |  | —— |  | 32.47 | 31.4959 | 125.48 | 121.7156 | 33.7995 | 32.7856 | 22.533 | 21.857 | 314.1328 | 304.7088 | 97% | 100% | 102.6% | 97.29
ZS01-B-167 | 冲孔灌注桩 成孔 | 1.成孔方法:冲孔 2.桩径:φ2000mm（含）以内 3.综合考虑:地质类型、成孔长度、清底置换、泥浆护壁及泥浆池设置、泥浆及渣土场内运等费用 | m3 | 机械工 | 81.7358 | 79.2837 | —— |  | —— |  | 31.14 | 30.2058 | 102.44 | 99.3668 | 27.6264 | 26.7976 | 18.4176 | 17.8651 | 261.3597 | 253.5189 | 97% | 100% | 102.6% | 79.64
ZS01-B-168 | 旋挖灌注桩 成孔 | 1.成孔方法:旋挖成孔 2.桩径:φ1000mm（含）以内 3.综合考虑:地质类型、成孔长度、清底置换、泥浆护壁及泥浆池设置、泥浆及渣土场内运等费用 | m3 | 机械工 | 55.7084 | 54.0372 | —— |  | —— |  | 8.43 | 8.1771 | 206.86 | 200.6542 | 39.3853 | 38.2037 | 26.2568 | 25.4691 | 336.6405 | 326.5413 | 97% | 100% | 102.6% | 54.28
ZS01-B-169 | 旋挖灌注桩 成孔 | 1.成孔方法:旋挖成孔 2.桩径:φ1500mm（含）以内 3.综合考虑:地质类型、成孔长度、清底置换、泥浆护壁及泥浆池设置、泥浆及渣土场内运等费用 | m3 | 机械工 | 41.1245 | 39.8907 | —— |  | —— |  | 8.02 | 7.7794 | 173.45 | 168.2465 | 32.1862 | 31.2206 | 21.4574 | 20.8137 | 276.2381 | 267.9509 | 97% | 100% | 102.6% | 40.07
ZS01-B-170 | 旋挖灌注桩 成孔 | 1.成孔方法:旋挖成孔 2.桩径:φ2000mm（含）以内 3.综合考虑:地质类型、成孔长度、清底置换、泥浆护壁及泥浆池设置、泥浆及渣土场内运等费用 | m3 | 机械工 | 27.0434 | 26.2321 | —— |  | —— |  | 7.82 | 7.5854 | 170.45 | 165.3365 | 29.624 | 28.7353 | 19.7493 | 19.1569 | 254.6868 | 247.0462 | 97% | 100% | 102.6% | 26.35
ZS01-B-171 | 桩身混凝土浇筑 | 1.混凝土种类:水下商品混凝土【按实填写】 2.混凝土强度等级:C40【按实填写】 3.综合考虑:地质类型、地质类型、地质类型、泵送增加费、导管安拆、外溢泥浆清理及运输等费用 | m3 | 混凝土工 | 22.7571 | 22.0744 | 水下商品混凝土 C40 |  | m3 | 1.2 | 2.5 | 2.425 | 9.01 | 8.7397 | 4.7651 | 4.6221 | 3.1767 | 3.0814 | 42.2089 | 40.9427 | 97% | 100% | 105.4% | 21.6
ZS01-B-172 | 素砼桩(CFG桩) | 1.成孔方法:钻孔成桩 2.桩径:φ500mm以内 3.混凝土种类:商品混凝土【按实填写】 4.混凝土强度等级:C25【按实填写】 5.综合考虑:地质类型、成孔深度、混凝土浇筑、泵送费用、余泥渣土场内运等费用 | m3 | 机械工 | 96.8226 | 93.918 | 商品混凝土 |  | m3 | 1.2 | 2.25 | 2.1825 | 88.72 | 86.0584 | 27.8314 | 26.9965 | 18.5543 | 17.9976 | 234.1783 | 227.1529 | 97% | 100% | 102.6% | 94.34
ZS01-B-173 | 钢护筒埋设、拆除 | 1.护筒类型:钢护筒 2.截面及长度:结合图纸及现场确认情况计算 3.综合考虑:钢护筒制作安装、拆除及回收等费用 | t | 机械工 | 732.8716 | 710.8854 | 钢护筒 |  | t | 0.1 | 41.4 | 40.158 | 108.27 | 105.0219 | 126.1712 | 122.3861 | 84.1142 | 81.5907 | 1092.827 | 1060.0422 | 97% | 100% | 102.6% | 714.08
ZS01-B-174 | 钢护筒埋设、不拆除 | 1.护筒类型:钢护筒 2.截面及长度:结合图纸及现场确认情况计算 3.综合考虑:钢护筒制制作安装等费用 | t | 机械工 | 622.9429 | 604.2546 | 钢护筒 |  | t | 1.01 | 35.19 | 34.1343 | 92.03 | 89.2691 | 107.2459 | 104.0286 | 71.4973 | 69.3524 | 928.9061 | 901.0389 | 97% | 100% | 102.6% | 606.97
ZS01-B-175 | 灌注桩入岩增加费 | 1.桩径、深度:综合考虑 2.地层类型:中风化岩层 3.综合考虑:出渣清孔、泥浆护壁、泥浆池设置浆等费用 | m3 | 机械工 | 109.2 | 105.924 | —— |  | —— |  | 0 | 0 | 391.1 | 379.367 | 75.045 | 72.7936 | 50.03 | 48.5291 | 625.375 | 606.6137 | 97% | 100% | 102.6% | 106.4
ZS01-B-176 | 灌注桩入岩增加费 | 1.桩径、深度:综合考虑 2.地层类型:微风化岩层 3.综合考虑:出渣清孔、泥浆护壁、泥浆池设置浆等费用 | m3 | 机械工 | 156 | 151.32 | —— |  | —— |  | 0 | 0 | 558.71 | 541.9487 | 107.2065 | 103.9903 | 71.471 | 69.3269 | 893.3875 | 866.5859 | 97% | 100% | 102.6% | 152
ZS01-B-177 | 灌注桩凿桩头 | 1.桩头类型:混凝土灌注桩 2.综合考虑:材料类型、截面尺寸、清理桩头表面等费用 | m3 | 机械工 | 223.9524 | 217.2338 | —— |  | —— |  | 27.18 | 26.3646 | 0 | 0 | 33.5929 | 32.5851 | 22.3952 | 21.7234 | 307.1205 | 297.9068 | 97% | 100% | 102.6% | 218.21
ZS01-B-178 | 钢筋笼 | 1.钢筋种类:HPB300级/HRB400级/HRB400E级【按实填写】 2.钢筋规格:Φ25以外【按实填写】 3.综合考虑:场内运距、钢筋笼制作、吊装方式等费用 | t | 机械工 | 435.1066 | 422.0534 | 钢筋 |  | t | 1.03 | 87.06 | 84.4482 | 377.25 | 365.9325 | 121.8535 | 118.1979 | 81.2357 | 78.7986 | 1102.5057 | 1069.4306 | 97% | 100% | 102.6% | 423.95
ZS01-B-179 | 桩头钢筋截断 | 1.钢筋种类、规格:综合考虑 2.综合考虑:清理桩头表面等费用 | 根 | 机械工 | 4.9468 | 4.7984 | —— |  | —— |  | 0 | 0 | 0 | 0 | 0.74203 | 0.71977 | 0.49468 | 0.47984 | 6.1836 | 5.998 | 97% | 100% | 102.6% | 4.82
ZS01-B-180 | 声测管 | 1.材质种类:镀锌钢管【按实填写】 2.规格型号:φ57mm×3mm【按实填写】 2.综合考虑:切割、封头、接长、吊装入孔等费用 | m | 机械工 | 3.0789 | 2.9866 | 镀锌钢管 |  | m | 1.015 | 0.2 | 0.194 | 0.8 | 0.776 | 0.58184 | 0.56439 | 0.38789 | 0.37626 | 5.0487 | 4.8972 | 97% | 100% | 102.6% | 3
（三） | 抗浮锚杆 | [19 empty] | 97% | 100%
ZS01-B-181 | 锚杆成孔、灌浆 | 1.成孔直径:200mm以内 2.浆液种类、强度等级:M30水泥砂浆【按实填写】 3.综合考虑:施工部位、成孔方式及深度、清孔及注浆、端头锚固件保护混凝土等费用 | m | 机械工 | 15.0047 | 14.5546 | M30水泥砂浆 |  | m3 | 0.0427 | 1.57 | 1.5229 | 32.72 | 31.7384 | 7.1587 | 6.9439 | 4.7725 | 4.6293 | 61.2259 | 59.3891 | 97% | 100% | 102.6% | 14.62
ZS01-B-182 | 锚杆成孔、灌浆 | 1.成孔直径:250mm以内 2.浆液种类、强度等级:M30水泥砂浆【按实填写】 3.综合考虑:施工部位、成孔方式及深度、清孔及注浆、端头锚固件保护混凝土等费用 | m | 机械工 | 16.5442 | 16.0479 | M30水泥砂浆 |  | m3 | 0.0589 | 1.7 | 1.649 | 35.36 | 34.2992 | 7.7856 | 7.5521 | 5.1904 | 5.0347 | 66.5803 | 64.5829 | 97% | 100% | 102.6% | 16.12
ZS01-B-183 | 锚杆成孔、灌浆 | 1.成孔直径:300mm以内 2.浆液种类、强度等级:M30水泥砂浆【按实填写】 3.综合考虑:施工部位、成孔方式及深度、清孔及注浆、端头锚固件保护混凝土等费用 | m | 机械工 | 6.1579 | 5.9732 | M30水泥砂浆 |  | m3 | 0.0776 | 2.07 | 2.0079 | 36.68 | 35.5796 | 6.4257 | 6.2329 | 4.2838 | 4.1553 | 55.6174 | 53.9488 | 97% | 100% | 102.6% | 6
ZS01-B-184 | 锚杆入岩增加费 微风化 | 1.锚杆直径:150mm以外 2.地层类型:微风化岩层 3.综合考虑:施工部位、锚杆类型、入岩方式及深度等费用 | m | 机械工 | 41.3092 | 40.0699 | —— |  | —— |  | 2.04 | 1.9788 | 9.48 | 9.1956 | 7.6184 | 7.3898 | 5.0789 | 4.9266 | 65.5265 | 63.5607 | 97% | 100% | 102.6% | 40.25
ZS01-B-185 | 锚杆入岩增加费 中风化 | 1.锚杆直径:150mm以外 2.地层类型:中风化岩层 3.综合考虑:施工部位、锚杆类型、入岩方式及深度等费用 | m | 机械工 | 28.9216 | 28.0539 | —— |  | —— |  | 1.43 | 1.3871 | 6.64 | 6.4408 | 5.3342 | 5.1742 | 3.5562 | 3.4495 | 45.882 | 44.5055 | 97% | 100% | 102.6% | 28.18
ZS01-B-186 | 锚杆钢筋制作及安装 | 1.钢筋种类:HPB300级/HRB400级/HRB400E级【按实填写】 2.钢筋规格:Φ16以内【按实填写】 3.制作方式:非预应力 4.综合考虑:综合考虑:锚具及套管、导向帽、紧固环、每组钢筋数量、锚杆孔数及深度等费用 | t | 机械工 | 739.7684 | 717.5754 | 钢筋 |  | t | 1.06 | 168.85 | 163.7845 | 38.07 | 36.9279 | 116.6758 | 113.1755 | 77.7838 | 75.4503 | 1141.148 | 1106.9136 | 97% | 100% | 102.6% | 720.8
Ⅱ | 措施及其他项目 | [19 empty] | 97%
一 | 按系数计算措施及其他费 | [19 empty] | 97% | 100%
ZS01-B-187 | 绿色安全文明施工费 | 1.计价规则：作为不可竞争费用，参照《广东省建设工程计价依据（2018）》中各专业工程定额规定，以模拟清单报价分部分项工程费中“人工费+机械费”之和基数，乘以19%计算。 2.投标人负责本合同所有项目的安全文明施工，具体工作内容及要求详见合同专用条件及投标报价说明。 3.除按实物量计算部分、以及施工总承包管理及配合内容明确可以与分包人分摊收取或由分包人自行承担的的绿色安全文明外，施工现场发生的全部绿色安全文明措施均按此费率包干。 4.若由专业分包实施临时开路口工程、洗车槽等绿色施工安全防护措施，须在绿色施工安全防护措施费中按分包结算金额扣回相应费用。 | 元 | 以人工费+机械费合计金额为基数，执行定额费率（不可竞争）为： | [15 empty] | 19% | 100% | / | 0%
ZS01-B-188 | 预算包干费 | 1.计价规则：以模拟清单报价分部分项工程费中“人工费+机械费”之和基数，乘以投标报价费率计算。 2.投标人负责模拟清单报价范围的预算包干内容，具体工作内容及要求详见合同专用条件及投标报价说明。 | 元 | 以人工费+机械费合计金额为基数，费率为： | [15 empty] | 6.5% | 97% | 100% | 0%
ZS01-B-189 | 检验试验费 | 1.计价规则：以分部分项工程费（不含土石方工程、工程变更费用）为计算基数，乘以投标报价费率计算。 2.投标人负责对检测范围及工作内容详见合同专用条件及投标报价说明。 | 元 | 以分部分项合计(不含土石方工程和工程变更及签证）金额为基数，费率为： | [15 empty] | 0.15% | 97% | 100% | 0%
二 | 按实物量计算措施及其他费 | [19 empty] | 97%
（一） | 木模板及支架 | [19 empty] | 97% | 100%
ZS01-B-190 | 砖胎膜 | 1.砌块种类、强度等级:蒸压灰砂砖 2.砌块规格尺寸:240mm×115mm×53mm 3.砌筑砂浆及强度等级:M7.5专用砌筑砂浆 4.抹面砂浆及强度等级:M20预拌水泥砂浆（WP） 5.综合考虑:施工部位、地下施工降效等费用 | m3 | 砌筑工 | 312.7016 | 303.3206 | 灰砂砖 |  | 千块 | 0.558 | 149.18 | 144.7046 | 1.5 | 1.455 | 47.1302 | 45.7163 | 31.4202 | 30.4776 | 541.932 | 525.6741 | 97% | 100% | 113.7% | 275
ZS01-B-191 | 基础预制模板 | 1.砌块种类、强度等级:水泥空心预制板 2.规格尺寸:100mm厚 3.砌筑砂浆及强度等级:M7.5专用砌筑砂浆 4.抹面砂浆及强度等级:M20预拌水泥砂浆（WP） 5.综合考虑:施工部位、地下施工降效等费用 | m2 | 砌筑工 | 28.1431 | 27.2989 | 预制装胎膜 |  | m2 | 1.005 | 3.43 | 3.3271 | 1.5 | 1.455 | 4.4465 | 4.3131 | 2.9643 | 2.8754 | 40.4839 | 39.2694 | 97% | 100% | 113.7% | 24.75
ZS01-B-192 | 木模板及支架 基础及垫层 | 1.构件类型:包括基础、桩承台、满堂基础、电梯坑、基础梁、垫层等与地面接触的混凝土构件 2.模板高度:综合考虑 3.综合考虑:施工部位、止水螺栓、模板及支架搭设及拆除、施工期间的加固维修和安全管理、场内外运输等费用 | m2 | 架子工 | 37.9602 | 36.8214 | —— |  | —— |  | 9.2225 | 8.9458 | 0.68 | 0.6596 | 5.796 | 5.6222 | 3.864 | 3.7481 | 57.5228 | 55.7971 | 97% | 100% | 99.24% | 45
ZS01-B-193 | 木模板及支架 内支撑结构 | 1.构件类型:包括冠梁、腰梁、支撑梁、格栅梁、角撑板等内支撑体系混凝土构件 2.模板高度:综合考虑 3.综合考虑:施工部位、止水螺栓、模板及支架搭设及拆除、施工期间的加固维修和安全管理、场内外运输等费用 | m2 | 架子工 | 44.6591 | 43.3193 | —— |  | —— |  | 10.85 | 10.5245 | 0.8 | 0.776 | 6.8189 | 6.6143 | 4.5459 | 4.4095 | 67.6739 | 65.6436 | 97% | 100% | 99.24% | 45
（二） | 大型机械设备 Ⅱ类 | [19 empty] | 97% | 100%
ZS01-B-194 | 履带式挖掘机每次场外运费 | 1.机械设备名称:履带式挖掘机 2.机械设备规格型号:1m3内 3.综合考虑:场内外运距、安装及拆除等费用 4.单台设备进场后累计完成工程费用超出20万元，不再单独计取此费用 | 台次 | 机械工 | 49.2632 | 47.7853 | —— |  | —— |  | 0 | 0 | 432 | 419.04 | 72.1895 | 70.0238 | 48.1263 | 46.6825 | 601.5789 | 583.5316 | 97% | 100% | 102.6% | 48
ZS01-B-195 | 履带式挖掘机每次场外运费 | 1.机械设备名称: 2.机械设备规格型号:1m3外 3.综合考虑:场内外运距、安装及拆除等费用 4.单台设备进场后累计完成工程费用超出20万元，不再单独计取此费用 | 台次 | 机械工 | 61.5789 | 59.7316 | —— |  | —— |  | 0 | 0 | 540 | 523.8 | 90.2368 | 87.5297 | 60.1579 | 58.3532 | 751.9737 | 729.4145 | 97% | 100% | 102.6% | 60
ZS01-B-196 | 履带式起重机每次场外运费 | 1.机械设备名称:履带式起重机 2.机械设备规格型号: 30t以内 3.综合考虑:场内外运距、安装及拆除等费用 4.单台设备进场后累计完成工程费用超出100万元，不再单独计取此费用 | 台次 | 机械工 | 74.9826 | 72.7332 | —— |  | —— |  | 0 | 0 | 657.53 | 637.8041 | 109.8769 | 106.5806 | 73.2513 | 71.0537 | 915.6408 | 888.1716 | 97% | 100% | 102.6% | 73.06
ZS01-B-197 | 履带式起重机每次场外运费 | 1.机械设备名称:履带式起重机 2.机械设备规格型号:30t以外 3.综合考虑:场内外运距、安装及拆除等费用 4.单台设备进场后累计完成工程费用超出100万元，不再单独计取此费用 | 台次 | 机械工 | 107.1166 | 103.9031 | —— |  | —— |  | 0 | 0 | 939.33 | 911.1501 | 156.967 | 152.258 | 104.6447 | 101.5053 | 1308.0582 | 1268.8165 | 97% | 100% | 102.6% | 104.37
ZS01-B-198 | 履带式推土机每次场外运费 | 1.机械设备名称:履带式推土机 2.机械设备规格型号:90KW以内 3.综合考虑:场内外运距、安装及拆除等费用 4.单台设备进场后累计完成工程费用超出20万元，不再单独计取此费用 | 台次 | 机械工 | 42.8589 | 41.5732 | —— |  | —— |  | 0 | 0 | 375.84 | 364.5648 | 62.8048 | 60.9207 | 41.8699 | 40.6138 | 523.3737 | 507.6725 | 97% | 100% | 102.6% | 41.76
ZS01-B-199 | 履带式推土机每次场外运费 | 1.机械设备名称:履带式推土机 2.机械设备规格型号:90KW以外 3.综合考虑:场内外运距、安装及拆除等费用 4.单台设备进场后累计完成工程费用超出20万元，不再单独计取此费用 | 台次 | 机械工 | 47.8366 | 46.4015 | —— |  | —— |  | 0 | 0 | 419.46 | 406.8762 | 70.0945 | 67.9917 | 46.7297 | 45.3278 | 584.1207 | 566.5971 | 97% | 100% | 102.6% | 46.61
ZS01-B-200 | 静力压桩机每次进出场及安拆 | 1.机械设备名称:静力压桩机 2.机械设备规格型号:综合考虑 3.综合考虑:场内外运距、安装及拆除等费用 4.单台设备进场后累计完成工程费用超出100万元，不再单独计取此费用 | 台次 | 机械工 | 5249.8413 | 5092.3461 | —— |  | —— |  | 0 | 0 | 11935.54 | 11577.4738 | 2577.8072 | 2500.473 | 1718.5381 | 1666.982 | 21481.7266 | 20837.2748 | 97% | 100% | 102.6% | 5115.23
ZS01-B-201 | 锤击压桩机每次进出场及安拆 | 1.机械设备名称:锤击压桩机 2.机械设备规格型号:综合考虑 3.综合考虑:场内外运距、安装及拆除等费用 4.单台设备进场后累计完成工程费用超出100万元，不再单独计取此费用 | 台次 | 机械工 | 4267.185 | 4139.1695 | —— |  | —— |  | 0 | 0 | 9701.46 | 9410.4162 | 2095.2967 | 2032.4378 | 1396.8645 | 1354.9586 | 17460.8063 | 16936.9821 | 97% | 100% | 102.6% | 4157.77
ZS01-B-202 | 旋挖钻机每次进出场及安拆 | 1.机械设备名称: 旋挖钻机 2.机械设备规格型号:综合考虑 3.综合考虑:场内外运距、安装及拆除等费用 4.单台设备进场后累计完成工程费用超出100万元，不再单独计取此费用 | 台次 | 机械工 | 5923.4842 | 5745.7797 | —— |  | —— |  | 0 | 0 | 13467.07 | 13063.0579 | 2908.5831 | 2821.3256 | 1939.0554 | 1880.8838 | 24238.1928 | 23511.047 | 97% | 100% | 102.6% | 5771.6
ZS01-B-203 | 潜孔钻机每次进出场及安拆 | 1.机械设备名称:潜水钻孔机 2.机械设备规格型号:综合考虑 3.综合考虑:场内外运距、安装及拆除等费用 4.单台设备进场后累计完成工程费用超出100万元，不再单独计取此费用 | 台次 | 机械工 | 3592.1053 | 3484.3421 | —— |  | —— |  | 0 | 0 | 4729.92 | 4588.0224 | 1248.3038 | 1210.8547 | 832.2025 | 807.2365 | 10402.5316 | 10090.4556 | 97% | 100% | 102.6% | 3500
ZS01-B-204 | 铣槽机费每次进出场及安拆费 | 1.机械设备名称:铣槽机 2.机械设备规格型号:综合考虑 3.综合考虑:场内外运距、安装及拆除等费用 4.单台设备进场后累计完成工程费用超出100万元，不再单独计取此费用 | 台次 | 机械工 | 34484.2105 | 33449.6842 | —— |  | —— |  | 0 | 0 | 78400 | 76048 | 16932.6316 | 16424.6526 | 11288.4211 | 10949.7684 | 141105.2632 | 136872.1053 | 97% | 100% | 102.6% | 33600
（三） | 自发电增加费 | [19 empty] | 97% | 100%
ZS01-B-205 | 旋挖灌注桩自发电增加费 | 1.综合考虑：发电机设备使用费及燃料动力费，包括但不限于机上人工费、租赁费、折旧费、检修费、维护费、运输费、燃料动力费等。 | m3 | - | 0 | 0 | —— |  | —— |  | 20 | 19.4 | 0 | 0 | 0 | 0 | 0 | 0 | 20 | 19.4 | 97% | 100% | 0% | 0
ZS01-B-206 | 冲孔灌注桩自发电增加费 | 1.综合考虑：发电机设备使用费及燃料动力费，包括但不限于机上人工费、租赁费、折旧费、检修费、维护费、运输费、燃料动力费等。 | m3 | - | 0 | 0 | —— |  | —— |  | 100 | 97 | 0 | 0 | 0 | 0 | 0 | 0 | 100 | 97 | 97% | 100% | 0% | 0
ZS01-B-207 | 单轴搅拌桩自发电增加费 | 1.综合考虑：发电机设备使用费及燃料动力费，包括但不限于机上人工费、租赁费、折旧费、检修费、维护费、运输费、燃料动力费等。 | m | - | 0 | 0 | —— |  | —— |  | 9 | 8.73 | 0 | 0 | 0 | 0 | 0 | 0 | 9 | 8.73 | 97% | 100% | 0% | 0
ZS01-B-208 | 三轴搅拌桩自发电增加费 | 1.综合考虑：发电机设备使用费及燃料动力费，包括但不限于机上人工费、租赁费、折旧费、检修费、维护费、运输费、燃料动力费等。 | m | - | 0 | 0 | —— |  | —— |  | 18 | 17.46 | 0 | 0 | 0 | 0 | 0 | 0 | 18 | 17.46 | 97% | 100% | 0% | 0
ZS01-B-209 | 预制管桩自发电增加费 | 1.综合考虑：发电机设备使用费及燃料动力费，包括但不限于机上人工费、租赁费、折旧费、检修费、维护费、运输费、燃料动力费等。 | m | - | 0 | 0 | —— |  | —— |  | 8 | 7.76 | 0 | 0 | 0 | 0 | 0 | 0 | 8 | 7.76 | 97% | 100% | 0% | 0
ZS01-B-210 | 溶洞处理自发电增加费 | 1.综合考虑：发电机设备使用费及燃料动力费，包括但不限于机上人工费、租赁费、折旧费、检修费、维护费、运输费、燃料动力费等。 2.增加费包含但不限于：成孔、埋管、注浆、土石方挖运等工序所需电费。 | m3 | - | 0 | 0 | —— |  | —— |  | 9 | 8.73 | 1 | 0.97 | 0.15 | 0.1455 | 0.1 | 0.097 | 10.25 | 9.9425 | 97% | 100% | 0% | 1

## 人工费调整 (hidden)
2025年4月信息价
序号 | 工种 | 基准价 | 2025年4月信息价 | 调整系数 | 调差 | 低值 | 高值 | 中值
1 | 普工 | 240 | 232.5 | 96.88% | 242.5 | 205 | 260 | 232.5
2 | 模板工 | 335 | 317.5 | 94.78% | 330 | 285 | 350 | 317.5
3 | 钢筋工 | 330 | 312.5 | 94.7% | 330 | 285 | 340 | 312.5
4 | 混凝土工 | 280 | 295 | 105.4% | 297.5 | 265 | 325 | 295
5 | 架子工 | 330 | 327.5 | 99.24% | 327.5 | 285 | 370 | 327.5
6 | 砖瓦工 | 310 | 307.5 | 99.19% | 310 | 270 | 345 | 307.5
7 | 抹灰镶贴工 | 317.5 | 312.5 | 98.43% | 317.5 | 280 | 345 | 312.5
8 | 装饰木工 | 327.5 | 330 | 100.8% | 327.5 | 295 | 365 | 330
9 | 油漆工 | 305 | 305 | 100% | 295 | 270 | 340 | 305
10 | 电焊工 | 315 | 322.5 | 102.4% | 315 | 290 | 355 | 322.5
11 | 金属制品安装工 | 300 | 305 | 101.7% | 305 | 275 | 335 | 305
12 | 玻璃工 | 295 | 305 | 103.4% | 297.5 | 280 | 330 | 305
13 | 防水工 | 292.5 | 307.5 | 105.1% | 297.5 | 280 | 335 | 307.5
14 | 起重工 | 280 | 300 | 107.1% | 287.5 | 275 | 325 | 300
15 | 一般抹灰工 | 300 | 302.5 | 100.8% | 300 | 270 | 335 | 302.5
16 | 管工 | 287.5 | 302.5 | 105.2% | 292.5 | 275 | 330 | 302.5
17 | 电工 | 290 | 305 | 105.2% | 290 | 270 | 340 | 305
18 | 通风工 | 290 | 297.5 | 102.6% | 300 | 270 | 325 | 297.5
19 | 机械工 | 285 | 292.5 | 102.6% | 292.5 | 265 | 320 | 292.5
20 | 园艺绿化工 | 267.5 | 275 | 102.8% | 275 | 250 | 300 | 275
21 | 砌筑工 | 310 | 352.5 | 113.7% | 310 | 325 | 380 | 352.5
22 | 镶贴工 | 317.5 | 320 | 100.8% | 317.5 | 285 | 355 | 320
| 抹灰工 | 300 | 310 | 103.3% | 300 | 280 | 340 | 310
Note on C2: 基准价2022年1月份信息价

## 2.7基准清单—主要材料（必填）
ZS01-2.6-基准清单报价表—主要材料（不含税价） 基准期：2025年4月 单位：元 | [12 empty] | 测算模拟清单匹配名称 |  | 填报说明
序号 | 材料名称 | 规格/型号 | 单位 | 单价来源 | 单价 | 基准价下浮 | 限价下浮 | 招标材料限价 | 填报区 | 投标材料报价 | 材料价差 | 费用说明 | 材料名称 | 单价 | 1.报价人仅需在黄色填充区域填写主材价格浮动率，投标材料报价和表3模拟清单将自行运算投标总报价，其他部位投标人无需手动填写更改。 2.主材价格不得大于100%，即：最高投标限价已充分考虑实施成本、利润和竞价空间，投标人仅能在最高投标限价内进行投标报价。 3.备注“可调价”的材料，可参考合同专用条件约定，结合实际施工期进行调差；备注“不调价”的材料，则在合同内不因材料价格涨跌而调整。 4.报价表所有材料均为不含税价格，税金9%计算并结合政策变化按实调整。
报价浮动率
100%
一 | 预拌混凝土材料 | [5 empty] | -3% |  | 100% |  | 详见各子项
1 | 普通混凝土 | C10 | m3 | 信息价 | 359.5 | -3% | -3% | 338.2536 | 100% | 338.2536 | 能调差 |  | 普通混凝土 C10 | 338.2536
2 |  | C15 | m3 | 信息价 | 374.5 | -3% | -3% | 352.3671 | 100% | 352.3671 | 能调差 |  | 普通混凝土 C15 | 352.3671
3 |  | C20 | m3 | 信息价 | 389.5 | -3% | -3% | 366.4805 | 100% | 366.4805 | 能调差 |  | 普通混凝土 C20 | 366.4805
4 |  | C25 | m3 | 信息价 | 403 | -3% | -3% | 379.1827 | 100% | 379.1827 | 能调差 |  | 普通混凝土 C25 | 379.1827
5 |  | C30 | m3 | 信息价 | 415 | -3% | -3% | 390.4735 | 100% | 390.4735 | 能调差 |  | 普通混凝土 C30 | 390.4735
6 |  | C35 | m3 | 信息价 | 432 | -3% | -3% | 406.4688 | 100% | 406.4688 | 能调差 |  | 普通混凝土 C35 | 406.4688
7 |  | C40 | m3 | 信息价 | 449.5 | -3% | -3% | 422.9346 | 100% | 422.9346 | 能调差 |  | 普通混凝土 C40 | 422.9346
8 |  | C45 | m3 | 信息价 | 467.5 | -3% | -3% | 439.8707 | 100% | 439.8707 | 能调差 |  | 普通混凝土 C45 | 439.8707
9 |  | C50 | m3 | 信息价 | 486 | -3% | -3% | 457.2774 | 100% | 457.2774 | 能调差 |  | 普通混凝土 C50 | 457.2774
10 |  | C55 | m3 | 信息价 | 403.5 | -3% | -3% | 379.6531 | 100% | 379.6531 | 能调差 |  | 普通混凝土 C55 | 379.6531
11 |  | C60 | m3 | 信息价 | 520.5 | -3% | -3% | 489.7385 | 100% | 489.7385 | 能调差 |  | 普通混凝土 C60 | 489.7385
12 | 普通泵送混凝土 | C10 | m3 | 信息价 | 367.5 | -3% | -3% | 345.7808 | 100% | 345.7808 | 能调差 | 润泵材料及泵送增加费费已在工程报价表单独计算，材料费仅考虑满足施工技术需求的材料到货价。 | 普通泵送混凝土 C10 | 345.7808
13 |  | C15 | m3 | 信息价 | 382.5 | -3% | -3% | 359.8942 | 100% | 359.8942 | 能调差 |  | 普通泵送混凝土 C15 | 359.8942
14 |  | C20 | m3 | 信息价 | 397.5 | -3% | -3% | 374.0077 | 100% | 374.0077 | 能调差 |  | 普通泵送混凝土 C20 | 374.0077
15 |  | C25 | m3 | 信息价 | 411 | -3% | -3% | 386.7099 | 100% | 386.7099 | 能调差 |  | 普通泵送混凝土 C25 | 386.7099
16 |  | C30 | m3 | 信息价 | 423 | -3% | -3% | 398.0007 | 100% | 398.0007 | 能调差 |  | 普通泵送混凝土 C30 | 398.0007
17 |  | C35 | m3 | 信息价 | 440 | -3% | -3% | 413.996 | 100% | 413.996 | 能调差 |  | 普通泵送混凝土 C35 | 413.996
18 |  | C40 | m3 | 信息价 | 457.5 | -3% | -3% | 430.4617 | 100% | 430.4617 | 能调差 |  | 普通泵送混凝土 C40 | 430.4617
19 |  | C45 | m3 | 信息价 | 475.5 | -3% | -3% | 447.3979 | 100% | 447.3979 | 能调差 |  | 普通泵送混凝土 C45 | 447.3979
20 |  | C50 | m3 | 信息价 | 493.5 | -3% | -3% | 464.3342 | 100% | 464.3342 | 能调差 |  | 普通泵送混凝土 C50 | 464.3342
21 |  | C55 | m3 | 信息价 | 511.5 | -3% | -3% | 481.2704 | 100% | 481.2704 | 能调差 |  | 普通泵送混凝土 C55 | 481.2704
22 |  | C60 | m3 | 信息价 | 528.5 | -3% | -3% | 497.2656 | 100% | 497.2656 | 能调差 |  | 普通泵送混凝土 C60 | 497.2656
23 | 防水混凝土P6～P8 | C20 | m3 | 信息价 | 397.5 | -4% | -3% | 370.152 | 100% | 370.152 | 能调差 |  | 防水混凝土P6～P8 C20 | 370.152
24 |  | C25 | m3 | 信息价 | 411 | -4% | -3% | 382.7232 | 100% | 382.7232 | 能调差 |  | 防水混凝土P6～P8 C25 | 382.7232
25 |  | C30 | m3 | 信息价 | 423 | -4% | -3% | 393.8976 | 100% | 393.8976 | 能调差 |  | 防水混凝土P6～P8 C30 | 393.8976
26 |  | C35 | m3 | 信息价 | 436.5 | -4% | -3% | 406.4688 | 100% | 406.4688 | 能调差 |  | 防水混凝土P6～P8 C35 | 406.4688
27 |  | C40 | m3 | 信息价 | 455 | -4% | -3% | 423.696 | 100% | 423.696 | 能调差 |  | 防水混凝土P6～P8 C40 | 423.696
28 |  | C45 | m3 | 信息价 | 473.5 | -4% | -3% | 440.9232 | 100% | 440.9232 | 能调差 |  | 防水混凝土P6～P8 C45 | 440.9232
29 |  | C50 | m3 | 信息价 | 493 | -4% | -3% | 459.0816 | 100% | 459.0816 | 能调差 |  | 防水混凝土P6～P8 C50 | 459.0816
30 |  | C55 | m3 | 信息价 | 512 | -4% | -3% | 476.7744 | 100% | 476.7744 | 能调差 |  | 防水混凝土P6～P8 C55 | 476.7744
31 |  | C60 | m3 | 信息价 | 528.5 | -4% | -3% | 492.1392 | 100% | 492.1392 | 能调差 |  | 防水混凝土P6～P8 C60 | 492.1392
32 | 防水泵送混凝土P6～P8 | C20 | m3 | 信息价 | 405.5 | -4% | -3% | 377.6016 | 100% | 377.6016 | 能调差 | 润泵材料及泵送增加费费已在工程报价表单独计算，材料费仅考虑满足施工技术需求的材料到货价。 | 防水泵送混凝土P6～P8 C20 | 377.6016
33 |  | C25 | m3 | 信息价 | 419 | -4% | -3% | 390.1728 | 100% | 390.1728 | 能调差 |  | 防水泵送混凝土P6～P8 C25 | 390.1728
34 |  | C30 | m3 | 信息价 | 431 | -4% | -3% | 401.3472 | 100% | 401.3472 | 能调差 |  | 防水泵送混凝土P6～P8 C30 | 401.3472
35 |  | C35 | m3 | 信息价 | 444.5 | -4% | -3% | 413.9184 | 100% | 413.9184 | 能调差 |  | 防水泵送混凝土P6～P8 C35 | 413.9184
36 |  | C40 | m3 | 信息价 | 463 | -4% | -3% | 431.1456 | 100% | 431.1456 | 能调差 |  | 防水泵送混凝土P6～P8 C40 | 431.1456
37 |  | C45 | m3 | 信息价 | 481.5 | -4% | -3% | 448.3728 | 100% | 448.3728 | 能调差 |  | 防水泵送混凝土P6～P8 C45 | 448.3728
38 |  | C50 | m3 | 信息价 | 501 | -4% | -3% | 466.5312 | 100% | 466.5312 | 能调差 |  | 防水泵送混凝土P6～P8 C50 | 466.5312
39 |  | C55 | m3 | 信息价 | 520 | -4% | -3% | 484.224 | 100% | 484.224 | 能调差 |  | 防水泵送混凝土P6～P8 C55 | 484.224
40 |  | C60 | m3 | 信息价 | 539.5 | -4% | -3% | 502.3824 | 100% | 502.3824 | 能调差 |  | 防水泵送混凝土P6～P8 C60 | 502.3824
41 | 防水混凝土P10～P12 | C20 | m3 | 信息价 | 404 | -4% | -3% | 376.2048 | 100% | 376.2048 | 能调差 |  | 防水混凝土P10～P12 C20 | 376.2048
42 |  | C25 | m3 | 信息价 | 418.5 | -4% | -3% | 389.7072 | 100% | 389.7072 | 能调差 |  | 防水混凝土P10～P12 C25 | 389.7072
43 |  | C30 | m3 | 信息价 | 429 | -4% | -3% | 399.4848 | 100% | 399.4848 | 能调差 |  | 防水混凝土P10～P12 C30 | 399.4848
44 |  | C35 | m3 | 信息价 | 445 | -4% | -3% | 414.384 | 100% | 414.384 | 能调差 |  | 防水混凝土P10～P12 C35 | 414.384
45 |  | C40 | m3 | 信息价 | 460.5 | -4% | -3% | 428.8176 | 100% | 428.8176 | 能调差 |  | 防水混凝土P10～P12 C40 | 428.8176
46 |  | C45 | m3 | 信息价 | 478 | -4% | -3% | 445.1136 | 100% | 445.1136 | 能调差 |  | 防水混凝土P10～P12 C45 | 445.1136
47 |  | C50 | m3 | 信息价 | 496.5 | -4% | -3% | 462.3408 | 100% | 462.3408 | 能调差 |  | 防水混凝土P10～P12 C50 | 462.3408
48 |  | C55 | m3 | 信息价 | 515 | -4% | -3% | 479.568 | 100% | 479.568 | 能调差 |  | 防水混凝土P10～P12 C55 | 479.568
49 |  | C60 | m3 | 信息价 | 532 | -4% | -3% | 495.3984 | 100% | 495.3984 | 能调差 |  | 防水混凝土P10～P12 C60 | 495.3984
50 | 防水泵送混凝土P10～P12 | C20 | m3 | 信息价 | 412 | -4% | -3% | 383.6544 | 100% | 383.6544 | 能调差 | 润泵材料及泵送增加费费已在工程报价表单独计算，材料费仅考虑满足施工技术需求的材料到货价。 | 防水泵送混凝土P10～P12 C20 | 383.6544
51 |  | C25 | m3 | 信息价 | 426.5 | -4% | -3% | 397.1568 | 100% | 397.1568 | 能调差 |  | 防水泵送混凝土P10～P12 C25 | 397.1568
52 |  | C30 | m3 | 信息价 | 437 | -4% | -3% | 406.9344 | 100% | 406.9344 | 能调差 |  | 防水泵送混凝土P10～P12 C30 | 406.9344
53 |  | C35 | m3 | 信息价 | 452.5 | -4% | -3% | 421.368 | 100% | 421.368 | 能调差 |  | 防水泵送混凝土P10～P12 C35 | 421.368
54 |  | C40 | m3 | 信息价 | 468.5 | -4% | -3% | 436.2672 | 100% | 436.2672 | 能调差 |  | 防水泵送混凝土P10～P12 C40 | 436.2672
55 |  | C45 | m3 | 信息价 | 486 | -4% | -3% | 452.5632 | 100% | 452.5632 | 能调差 |  | 防水泵送混凝土P10～P12 C45 | 452.5632
56 |  | C50 | m3 | 信息价 | 504.5 | -4% | -3% | 469.7904 | 100% | 469.7904 | 能调差 |  | 防水泵送混凝土P10～P12 C50 | 469.7904
57 |  | C55 | m3 | 信息价 | 523 | -4% | -3% | 487.0176 | 100% | 487.0176 | 能调差 |  | 防水泵送混凝土P10～P12 C55 | 487.0176
58 |  | C60 | m3 | 信息价 | 539 | -4% | -3% | 501.9168 | 100% | 501.9168 | 能调差 |  | 防水泵送混凝土P10～P12 C60 | 501.9168
59 | 水下混凝土 | C20 | m3 | 信息价 | 401.5 | -3% | -3% | 377.7713 | 100% | 377.7713 | 能调差 |  | 水下混凝土 C20 | 377.7713
60 |  | C25 | m3 | 信息价 | 415.5 | -3% | -3% | 390.9439 | 100% | 390.9439 | 能调差 |  | 水下混凝土 C25 | 390.9439
61 |  | C30 | m3 | 信息价 | 428 | -3% | -3% | 402.7052 | 100% | 402.7052 | 能调差 |  | 水下混凝土 C30 | 402.7052
62 |  | C35 | m3 | 信息价 | 442.5 | -3% | -3% | 416.3483 | 100% | 416.3483 | 能调差 |  | 水下混凝土 C35 | 416.3483
63 |  | C40 | m3 | 信息价 | 462 | -3% | -3% | 434.6958 | 100% | 434.6958 | 能调差 |  | 水下混凝土 C40 | 434.6958
64 |  | C45 | m3 | 信息价 | 481.5 | -3% | -3% | 453.0433 | 100% | 453.0433 | 能调差 |  | 水下混凝土 C45 | 453.0433
65 |  | C50 | m3 | 信息价 | 499 | -3% | -3% | 469.5091 | 100% | 469.5091 | 能调差 |  | 水下混凝土 C50 | 469.5091
66 | 水下泵送混凝土 | C20 | m3 | 信息价 | 409.5 | -3% | -3% | 385.2985 | 100% | 385.2985 | 能调差 | 润泵材料及泵送增加费费已在工程报价表单独计算，材料费仅考虑满足施工技术需求的材料到货价。 | 水下泵送混凝土 C20 | 385.2985
67 | 水下防水混凝土P6～P8 | C25 | m3 | 信息价 | 423.5 | -3% | -3% | 398.4712 | 100% | 398.4712 | 能调差 |  | 水下泵送混凝土 C25 | 398.4712
68 | 水下防水泵送混凝土 | C30 | m3 | 信息价 | 436 | -3% | -3% | 410.2324 | 100% | 410.2324 | 能调差 |  | 水下泵送混凝土 C30 | 410.2324
69 |  | C35 | m3 | 信息价 | 450.5 | -3% | -3% | 423.8755 | 100% | 423.8755 | 能调差 |  | 水下泵送混凝土 C35 | 423.8755
70 |  | C40 | m3 | 信息价 | 470 | -3% | -3% | 442.223 | 100% | 442.223 | 能调差 |  | 水下泵送混凝土 C40 | 442.223
71 |  | C45 | m3 | 信息价 | 489 | -3% | -3% | 460.1001 | 100% | 460.1001 | 能调差 |  | 水下泵送混凝土 C45 | 460.1001
72 |  | C50 | m3 | 信息价 | 506.5 | -3% | -3% | 476.5659 | 100% | 476.5659 | 能调差 |  | 水下泵送混凝土 C50 | 476.5659
73 | 水下防水混凝土P6～P8 | C20 | m3 | 信息价 | 419.5 | -4% | -3% | 390.6384 | 100% | 390.6384 | 能调差 |  | 水下防水混凝土P6～P8 C20 | 390.6384
74 | 水下防水泵送混凝土 | C25 | m3 | 信息价 | 433.5 | -4% | -3% | 403.6752 | 100% | 403.6752 | 能调差 |  | 水下防水混凝土P6～P8 C25 | 403.6752
75 |  | C30 | m3 | 信息价 | 444.5 | -4% | -3% | 413.9184 | 100% | 413.9184 | 能调差 |  | 水下防水混凝土P6～P8 C30 | 413.9184
76 |  | C35 | m3 | 信息价 | 462 | -4% | -3% | 430.2144 | 100% | 430.2144 | 能调差 |  | 水下防水混凝土P6～P8 C35 | 430.2144
77 |  | C40 | m3 | 信息价 | 477 | -4% | -3% | 444.1824 | 100% | 444.1824 | 能调差 |  | 水下防水混凝土P6～P8 C40 | 444.1824
78 |  | C45 | m3 | 信息价 | 495 | -4% | -3% | 460.944 | 100% | 460.944 | 能调差 |  | 水下防水混凝土P6～P8 C45 | 460.944
79 |  | C50 | m3 | 信息价 | 515.5 | -4% | -3% | 480.0336 | 100% | 480.0336 | 能调差 |  | 水下防水混凝土P6～P8 C50 | 480.0336
80 | 水下防水泵送混凝土 | C20 | m3 | 信息价 | 428 | -4% | -3% | 398.5536 | 100% | 398.5536 | 能调差 | 润泵材料及泵送增加费费已在工程报价表单独计算，材料费仅考虑满足施工技术需求的材料到货价。 | 水下防水泵送混凝土 C20 | 398.5536
81 |  | C25 | m3 | 信息价 | 441.5 | -4% | -3% | 411.1248 | 100% | 411.1248 | 能调差 |  | 水下防水泵送混凝土 C25 | 411.1248
82 |  | C30 | m3 | 信息价 | 452.5 | -4% | -3% | 421.368 | 100% | 421.368 | 能调差 |  | 水下防水泵送混凝土 C30 | 421.368
83 |  | C35 | m3 | 信息价 | 470 | -4% | -3% | 437.664 | 100% | 437.664 | 能调差 |  | 水下防水泵送混凝土 C35 | 437.664
84 |  | C40 | m3 | 信息价 | 484.5 | -4% | -3% | 451.1664 | 100% | 451.1664 | 能调差 |  | 水下防水泵送混凝土 C40 | 451.1664
85 |  | C45 | m3 | 信息价 | 503 | -4% | -3% | 468.3936 | 100% | 468.3936 | 能调差 |  | 水下防水泵送混凝土 C45 | 468.3936
86 |  | C50 | m3 | 信息价 | 522.5 | -4% | -3% | 486.552 | 100% | 486.552 | 能调差 |  | 水下防水泵送混凝土 C50 | 486.552
二 | 钢筋及钢绞线 | [5 empty] | -3% |  | 100% |  | 详见各子项 |  |  | 0
1 | 圆钢 | Φ10（含）内 HPB300 | t | 信息价 | 3274 | -2% | -3% | 3112.2644 | 100% | 3112.2644 | 能调差 |  | 圆钢Φ10（含）内 HPB300 | 3112.2644
2 |  | Φ12--25（含） HPB300 | t | 信息价 | 3172 | -2% | -3% | 3015.3032 | 100% | 3015.3032 | 能调差 |  | 圆钢Φ12--25（含） HPB300 | 3015.3032
3 |  | Φ25外 HPB300 | t | 信息价 | 3236 | -2% | -3% | 3076.1416 | 100% | 3076.1416 | 能调差 |  | 圆钢Φ25外 HPB300 | 3076.1416
4 | 螺纹钢(III级钢) | Φ10（含）内 HRB400 | t | 信息价 | 3264 | -2% | -3% | 3102.7584 | 100% | 3102.7584 | 能调差 |  | 螺纹钢(III级钢)Φ10（含）内 HRB400 | 3102.7584
5 |  | Φ12--25（含） HRB400 | t | 信息价 | 3087 | -2% | -3% | 2934.5022 | 100% | 2934.5022 | 能调差 |  | 螺纹钢(III级钢)Φ12--25（含） HRB400 | 2934.5022
6 |  | Φ25外 HRB400 | t | 信息价 | 3172 | -2% | -3% | 3015.3032 | 100% | 3015.3032 | 能调差 |  | 螺纹钢(III级钢)Φ25外 HRB400 | 3015.3032
7 | 螺纹钢(III级钢)带E | Φ10（含）内 HRB400E | t | 信息价 | 3288 | -2% | -3% | 3125.5728 | 100% | 3125.5728 | 能调差 |  | 螺纹钢(III级钢)带EΦ10（含）内 HRB400E | 3125.5728
8 |  | Φ12--25（含） HRB400E | t | 信息价 | 3208 | -2% | -3% | 3049.5248 | 100% | 3049.5248 | 能调差 |  | 螺纹钢(III级钢)带EΦ12--25（含） HRB400E | 3049.5248
9 |  | Φ25外 HRB400E | t | 信息价 | 3267 | -2% | -3% | 3105.6102 | 100% | 3105.6102 | 能调差 |  | 螺纹钢(III级钢)带EΦ25外 HRB400E | 3105.6102
三 | 砌体砌块材料 | [5 empty] | -3% |  | 100% |  | 详见各子项 |  |  | 0
1 | 灰砂砖 | MU10 240×114×65 | 千块 | 询价 | 394.94 | 0% | -3% | 383.0918 | 100% | 383.0918 | 不调价 |  | 灰砂砖 MU10 240×114×65 | 383.0918
四 | 预拌砂浆材料 | [5 empty] | -3% |  | 100% |  | 详见各子项 |  |  | 0
1 | 预拌砌筑砂浆（WP） | M5、1:6、1:1:6 | m3 | 信息价 | 348.5 | -5% | -3% | 321.1427 | 100% | 321.1427 | 能调差 |  | 预拌砌筑砂浆（WP）M5、1:6、1:1:6 | 321.1427
2 |  | M7.5、1:1:5 | m3 | 信息价 | 355.5 | -5% | -3% | 327.5933 | 100% | 327.5933 | 能调差 |  | 预拌砌筑砂浆（WP）M7.5、1:1:5 | 327.5933
3 |  | M10、1:4、1:1:4 | m3 | 信息价 | 361.5 | -5% | -3% | 333.1223 | 100% | 333.1223 | 能调差 |  | 预拌砌筑砂浆（WP）M10、1:4、1:1:4 | 333.1223
4 |  | M15、1:3、1:1:3 | m3 | 信息价 | 370.5 | -5% | -3% | 341.4158 | 100% | 341.4158 | 能调差 |  | 预拌砌筑砂浆（WP）M15、1:3、1:1:3 | 341.4158
5 |  | M20、1:2、1:2.5、1:1:2 | m3 | 信息价 | 381.5 | -5% | -3% | 351.5523 | 100% | 351.5523 | 能调差 |  | 预拌砌筑砂浆（WP）M20、1:2、1:2.5、1:1:2 | 351.5523
6 | 预拌抹灰砂浆（WP） | M5、1:6、1:1:6 | m3 | 信息价 | 362 | -5% | -3% | 333.583 | 100% | 333.583 | 能调差 |  | 预拌抹灰砂浆（WP）M5、1:6、1:1:6 | 333.583
7 |  | M7.5、1:1:5 | m3 | 信息价 | 367.5 | -5% | -3% | 338.6513 | 100% | 338.6513 | 能调差 |  | 预拌抹灰砂浆（WP）M7.5、1:1:5 | 338.6513
8 |  | M10、1:4、1:1:4 | m3 | 信息价 | 372 | -5% | -3% | 342.798 | 100% | 342.798 | 能调差 |  | 预拌抹灰砂浆（WP）M10、1:4、1:1:4 | 342.798
9 |  | M15、1:3、1:1:3 | m3 | 信息价 | 382.5 | -5% | -3% | 352.4737 | 100% | 352.4737 | 能调差 |  | 预拌抹灰砂浆（WP）M15、1:3、1:1:3 | 352.4737
10 |  | M20、1:2、1:2.5、1:1:2 | m3 | 信息价 | 389.5 | -5% | -3% | 358.9242 | 100% | 358.9242 | 能调差 |  | 预拌抹灰砂浆（WP）M20、1:2、1:2.5、1:1:2 | 358.9242
11 | 预拌地面砂浆（WS） | M15、1:3、1:1:3 | m3 | 信息价 | 380 | -5% | -3% | 350.17 | 100% | 350.17 | 能调差 |  | 预拌地面砂浆（WS）M15、1:3、1:1:3 | 350.17
12 |  | M20、1:2、1:2.5、1:1:2 | m3 | 信息价 | 386.5 | -5% | -3% | 356.1597 | 100% | 356.1597 | 能调差 |  | 预拌地面砂浆（WS）M20、1:2、1:2.5、1:1:2 | 356.1597
13 |  | M25 | m3 | 信息价 | 396.5 | -5% | -3% | 365.3748 | 100% | 365.3748 | 能调差 |  | 预拌地面砂浆（WS）M25 | 365.3748
14 | 预拌防水砂浆:P6 | M15、1:3、1:1:3 | m3 | 信息价 | 381 | -5% | -3% | 351.0915 | 100% | 351.0915 | 能调差 |  | 预拌防水砂浆:P6M15、1:3、1:1:3 | 351.0915
15 |  | M20、1:2、1:2.5、1:1:2 | m3 | 信息价 | 390 | -5% | -3% | 359.385 | 100% | 359.385 | 能调差 |  | 预拌防水砂浆:P6M20、1:2、1:2.5、1:1:2 | 359.385
16 | 预拌防水砂浆:P8 | M15、1:3、1:1:3 | m3 | 信息价 | 390.5 | -5% | -3% | 359.8458 | 100% | 359.8458 | 能调差 |  | 预拌防水砂浆:P8M15、1:3、1:1:3 | 359.8458
17 |  | M20、1:2、1:2.5、1:1:2 | m3 | 信息价 | 396.5 | -5% | -3% | 365.3748 | 100% | 365.3748 | 能调差 |  | 预拌防水砂浆:P8M20、1:2、1:2.5、1:1:2 | 365.3748
18 | 预拌防水砂浆:P10 | M15、1:3、1:1:3 | m3 | 信息价 | 403 | -5% | -3% | 371.3645 | 100% | 371.3645 | 能调差 |  | 预拌防水砂浆:P10M15、1:3、1:1:3 | 371.3645
19 |  | M20、1:2、1:2.5、1:1:2 | m3 | 信息价 | 412.5 | -5% | -3% | 380.1187 | 100% | 380.1187 | 能调差 |  | 预拌防水砂浆:P10M20、1:2、1:2.5、1:1:2 | 380.1187
五 | 水泥砂石材料 | [5 empty] | -3% |  | 100% |  | 详见各子项 |  |  | 0
1 | 复合普通硅酸盐水泥P.C | 32.5 | t | 询价 | 300.88 | 0% | -3% | 291.8536 | 100% | 291.8536 | 能调差 |  | 复合普通硅酸盐水泥P.C32.5 | 291.8536
2 |  | 42.5（R） | t | 信息价 | 359.26 | 0% | -3% | 348.4822 | 100% | 348.4822 | 能调差 |  | 复合普通硅酸盐水泥P.C42.5（R） | 348.4822
3 | 普通硅酸盐水泥P.O | 42.5（R） | t | 信息价 | 359.26 | 0% | -3% | 348.4822 | 100% | 348.4822 | 能调差 |  | 普通硅酸盐水泥P.O 42.5（R） | 348.4822
4 | 硅酸盐水泥P.II | 42.5（R） | m3 | 信息价 | 400.95 | 0% | -3% | 388.9215 | 100% | 388.9215 | 能调差 |  | 硅酸盐水泥P.II 42.5（R） | 388.9215
5 | 中砂 | 细度模数 3.0—2.3 | m3 | 信息价 | 199.45 | 0% | -3% | 193.4665 | 100% | 193.4665 | 能调差 |  | 中砂 细度模数 3.0—2.3 | 193.4665
6 | 细砂 | 细度模数 2.2—1.6 | m3 | 信息价 | 205.14 | 0% | -3% | 198.9858 | 100% | 198.9858 | 能调差 |  | 细砂 细度模数 2.2—1.6 | 198.9858
7 | 河沙 | 综合 | m3 | 信息价 | 210.16 | 0% | -3% | 203.8552 | 100% | 203.8552 | 能调差 |  | 河沙 综合 | 203.8552
六 | 金属制品 | [5 empty] | -3% |  | 100% |  | 详见各子项 |  |  | 0
1 | 拉森钢板桩 | Ⅳ型 | t | 询价 | 5980.67 | 0% | -3% | 5801.2499 | 100% | 5801.2499 | 不调价 |  | 拉森钢板桩 Ⅳ型 | 5801.2499
2 | 槽型钢板桩 | 综合 | t | 询价 | 4038.69 | 0% | -3% | 3917.5293 | 100% | 3917.5293 | 不调价 |  | 槽型钢板桩 综合 | 3917.5293
3 | 拉森钢板桩 超出60天后租金 | 摊销+延期费，不超过新购置材料费70% | t·日 | 询价 | 9.5 | 0% | -3% | 9.215 | 100% | 9.215 | 不调价 |  | 拉森钢板桩 超出60天后租金 | 9.215
4 | 槽型钢板桩 超出60天后租金 |  | t·日 | 询价 | 6.5 | 0% | -3% | 6.305 | 100% | 6.305 | 不调价 |  | 槽型钢板桩 超出60天后租金 | 6.305
5 | SMW工法桩型钢桩 超出90天后租金 |  | t·日 | 询价 | 6 | 0% | -3% | 5.82 | 100% | 5.82 | 不调价 |  | SMW工法桩型钢桩 超出90天后租金 | 5.82
5 | 镀锌钢管 | 声测管:φ57mm×3mm | m | 询价 | 33.94 | 0% | -3% | 32.9218 | 100% | 32.9218 | 不调价 |  | 镀锌钢管 声测管:φ57mm×3mm | 32.9218
6 | 钢护筒 | 综合考虑 | t | 询价 | 4159 | 0% | -3% | 4034.23 | 100% | 4034.23 | 不调价 |  | 钢护筒 综合考虑 | 4034.23
7 | 方 钢 | □12--14 | t | 信息价 | 3728.68 | 0% | -3% | 3616.8196 | 100% | 3616.8196 | 能调差 | 按全新钢材考虑，已包含除锈及运输到现场费用 | 方 钢 □12--14 | 3616.8196
8 |  | □16--18 | t | 信息价 | 3714.68 | 0% | -3% | 3603.2396 | 100% | 3603.2396 | 能调差 |  | □16--18 | 3603.2396
9 | 扁 钢 | 10--100×3--8 | t | 信息价 | 3544.81 | 0% | -3% | 3438.4657 | 100% | 3438.4657 | 能调差 |  | 扁 钢 10--100×3--8 | 3438.4657
10 | 等边角钢 | 20--28×3--5 | t | 信息价 | 3339.16 | 0% | -3% | 3238.9852 | 100% | 3238.9852 | 能调差 |  | 等边角钢 20--28×3--5 | 3238.9852
11 |  | 30--36×3--5 | t | 信息价 | 3309.27 | 0% | -3% | 3209.9919 | 100% | 3209.9919 | 能调差 |  | 等边角钢 30--36×3--5 | 3209.9919
12 |  | 40--70×3--5 | t | 信息价 | 3261.86 | 0% | -3% | 3164.0042 | 100% | 3164.0042 | 能调差 |  | 等边角钢 40--70×3--5 | 3164.0042
13 |  | 75--200×4--20 | t | 信息价 | 3370.7 | 0% | -3% | 3269.579 | 100% | 3269.579 | 能调差 |  | 等边角钢 75--200×4--20 | 3269.579
14 | 不等边角钢 | 边长﹤100 | t | 信息价 | 3337.96 | 0% | -3% | 3237.8212 | 100% | 3237.8212 | 能调差 |  | 不等边角钢 边长﹤100 | 3237.8212
15 | 工字钢 | #10--11 | t | 信息价 | 3189.15 | 0% | -3% | 3093.4755 | 100% | 3093.4755 | 能调差 |  | 工字钢 #10--11 | 3093.4755
16 |  | #12--16 | t | 信息价 | 3249.59 | 0% | -3% | 3152.1023 | 100% | 3152.1023 | 能调差 |  | 工字钢 #12--16 | 3152.1023
17 |  | #18--24 | t | 信息价 | 3305.85 | 0% | -3% | 3206.6745 | 100% | 3206.6745 | 能调差 |  | 工字钢 #18--24 | 3206.6745
18 |  | #25--36 | t | 信息价 | 3328.82 | 0% | -3% | 3228.9554 | 100% | 3228.9554 | 能调差 |  | 工字钢 #25--36 | 3228.9554
19 |  | #40--65 | t | 信息价 | 3406 | 0% | -3% | 3303.82 | 100% | 3303.82 | 能调差 |  | 工字钢 #40--65 | 3303.82
20 | H型钢 | 高度（H）﹤300 | t | 信息价 | 3247.56 | 0% | -3% | 3150.1332 | 100% | 3150.1332 | 能调差 |  | H型钢 高度（H）﹤300 | 3150.1332
21 |  | 高度（H）300--500 | t | 信息价 | 3276.25 | 0% | -3% | 3177.9625 | 100% | 3177.9625 | 能调差 |  | H型钢 高度（H）300--500 | 3177.9625
22 |  | 高度（H）﹥500 | t | 信息价 | 3317.13 | 0% | -3% | 3217.6161 | 100% | 3217.6161 | 能调差 |  | H型钢 高度（H）﹥500 | 3217.6161
23 | 槽 钢 | #5--6.5 | t | 信息价 | 3340.45 | 0% | -3% | 3240.2365 | 100% | 3240.2365 | 能调差 |  | 槽 钢 #5--6.5 | 3240.2365
24 |  | #8--11 | t | 信息价 | 3191.4 | 0% | -3% | 3095.658 | 100% | 3095.658 | 能调差 |  | 槽 钢 #8--11 | 3095.658
25 |  | #12--16 | t | 信息价 | 3269.21 | 0% | -3% | 3171.1337 | 100% | 3171.1337 | 能调差 |  | 槽 钢 #12--16 | 3171.1337
26 |  | #18--24 | t | 信息价 | 3339.91 | 0% | -3% | 3239.7127 | 100% | 3239.7127 | 能调差 |  | 槽 钢 #18--24 | 3239.7127
27 |  | #25--30 | t | 信息价 | 3293.31 | 0% | -3% | 3194.5107 | 100% | 3194.5107 | 能调差 |  | 槽 钢 #25--30 | 3194.5107
28 |  | #32--40 | t | 信息价 | 3503.89 | 0% | -3% | 3398.7733 | 100% | 3398.7733 | 能调差 |  | 槽 钢 #32--40 | 3398.7733
七 | 其他材料 | [5 empty] | -3% |  | 100% |  | 详见各子项 |  |  | 0
1 | PVC排水管 | φ50 | m | 信息价 | 5.17 | 0% | -3% | 5.0149 | 100% | 5.0149 | 不调价 |  | PVC排水管 φ50 | 5.0149
2 | 外购土 | / | m3 | 询价 | 32 | 0% | -3% | 31.04 | 100% | 31.04 | 不调价 |  | 外购土 | 31.04
3 | φ48×3.6钢管 | / | m2 | 询价 | 13.95 | 0% | -3% | 13.5315 | 100% | 13.5315 | 不调价 |  | φ48×3.6钢管 | 13.5315
4 | 松杂原木 | / | m3 | 询价 | 888.75 | 0% | -3% | 862.0875 | 100% | 862.0875 | 不调价 |  | 松杂原木 | 862.0875

## 3.1-模拟清单—造价汇总表
造价汇总表
工程名称：金融城AT091415地块土方及基坑支护工程
序号 | 项目业态 | 建筑面积 | 总造价金额 | 分部分项合计 | 措施及其他项目费 |  | 税金 | 经济指标（元/m2） |  | 调差后造价 | 调差后单方
[5 empty] | 系数安全文明施工费 | 措施及其他项目 |  | 施工费指标 | 总造价指标
1 | 大型土石方开挖工程 | 4927.458 | 20115889.5247 | 16018198.7908 | 2436745.7272 | 0 | 1660945.0066 | / | /
2 | 基坑支护工程 | 4927.458 | 25433211.865 | 20804441.0624 | 2182729.7437 | 346051.0884 | 2099989.9705 | / | /
一 | 合计 | 0 | 45549101.3897 | 36822639.8532 | 4619475.4709 | 346051.0884 | 3760934.9771 | 0 | 0
|  | 第一稿金额 | 49148714.7174
-3599613.3277

## 3.2-模拟清单—大开挖土方工程
大型土石方挖运工程
支护及桩基工程 | [20 empty] | m2
序号 | 项目编码 | 分项类别 | 项目名称 | 项目特征 | 计量单位 | 工程量 | 单价组成 | [11 empty] | 综合单价 （元) | 综合合价 （元) | 备注
[7 empty] | 序号 | 人工费 |  | 材料费 |  |  |  |  | 机械费 | 管理费 | 利润 | 安全文明措施费
[8 empty] | 工种类型 | 人工费 | 主材费 |  |  |  | 其他费
[10 empty] | 主材名称 | 主材单价 | 单位 | 消耗量
[6 empty] | Z | —— | —— | A | —— | B | —— | C | D | E | F=（A+E）×8% | G=（A+E）×4% | G=（A+E）×19% | H=A+B×C+D+E+F+G | I=Z×H
Ⅰ |  |  | 分部分项工程费 | [16 empty] | 18454944.5181
一 | A.1 |  | 大开挖土石方工程 | [16 empty] | 18454944.5181
1 |  |  | 大型土石方挖运 | 1.单价构成：本清单为全费用不含税综合单价，包括安全文明措施费、预算包干费等除工程增值税以外的全部费用 2.适用范围：从发包人交付场地标高至基坑（或沟槽）底标高区间，需外运及消纳处理的大型土石方工程 3.土石方类型:包括但不限于（干/湿）土壤、岩石、建筑废料或垃圾、淤泥、流砂等类型 4.挖运部位及深度：大型基坑、基础及电梯井基坑、沟槽等各部位，深度综合考虑 5.挖运方式: 人工、机械或人机配合开挖，且须满足现场管理及工期目标、设计图纸、施工组织设计与施工方案等相关要求，并综合考虑场地及其周边施工条件 5.运输方式: 综合考虑运输方式、运土高度、场内场外运距，且须考虑余泥渣土排放费户消纳费、场地及其周边外运条件 6.计量规则: 依据打桩记录表、方格网、甲方移交场地标高记录、施工设计图纸等询价人及监理人确认的竣工验收资料，工程量按图示尺寸以天然密实体积计算。施工场地内的土（石）方二次开挖与回填、整修、倒运、转运、翻运以及方便土石方挖运而多次修筑并拆除的临时道路及坡道等工程量在综合单价中考虑，不予计算 | m3 | 136396.53 | ZS01-A-001 | 机械工 | 9.7758 | —— | 0 | —— | 0 | 10.4634 | 65.5742 | 6.028 | 3.014 | 14.3165 | 109.1718 | 14890654.796
2 |  |  | 土方外运 | 1.单价构成：本清单为全费用不含税综合单价，包括安全文明措施费、预算包干费等除工程增值税以外的全部费用 2.适用范围：从发包人交付场地标高至基坑（或沟槽）底标高区间，需外运及消纳处理的大型土石方工程 3.土石方类型:包括但不限于（干/湿）土壤、岩石、建筑废料或垃圾、淤泥、流砂等类型 4.运输方式: 控掘机装土方。综合考虑运输方式、运土高度、场内场外运距，且须考虑余泥渣土排放费户消纳费、场地及其周边外运条件 5.计量规则: 依据打桩记录表、方格网、甲方移交场地标高记录、施工设计图纸等询价人及监理人确认的竣工验收资料，工程量按图示尺寸以天然密实体积计算。施工场地内的土（石）方二次开挖与回填、整修、倒运、转运、翻运以及方便土石方挖运而多次修筑并拆除的临时道路及坡道等工程量在综合单价中考虑，不予计算 | m3 | 33808.99 | ZS01-A-001 | 机械工 | 9.7758 | —— | 0 | —— | 0 | 6.7159 | 65.5742 | 6.028 | 3.014 | 14.3165 | 105.4243 | 3564289.7221
Ⅱ | 不含税合计 | [18 empty] | 18454944.5181
Ⅲ | 税金 | [18 empty] | 1660945.0066
Ⅳ | 含税合计 | [18 empty] | 20115889.5247

## 3.3-基坑支护工程
工程量清单报价表
支护及桩基工程
序号 | 项目编码 | 分项类别 | 项目名称 | 项目特征 | 计量单位 | 工程量 | 单价组成 | [10 empty] | 入库综合单价 （元) | 入库综合合价 （元)
[7 empty] | 序号 | 人工费 |  | 材料费 |  |  |  |  | 机械费 | 管理费 | 利润
[8 empty] | 工种类型 | 人工费 | 主材费 |  |  |  | 辅材
[10 empty] | 主材名称 | 主材单价 | 单位 | 消耗量
[6 empty] | Z | —— | —— | A | —— | B | —— | C | D | E | F=（A+E）×15% | G=（A+E）×10% | H=A+B×C+D+E+F+G | I=Z×H
Ⅰ |  |  | 分部分项工程费 |  |  |  |  | 3103008.4155 |  | 11417174.4104 |  |  |  | 579085.5697 | 3934769.518 | 1056139.7585 | 704093.1723 |  | 20804441.0624
一 | A.1 |  | 土石方工程 |  |  |  |  | 92742.68 |  | 8633.25 |  |  |  | 0 | 219723.7965 | 46869.9715 | 31246.6476 |  | 399216.3456
（一） |  |  | 土石方开挖
1 |  |  | 平整场地 | 1.平整范围:土石方开挖前的场地平整 2.平整内容:场地厚度±30cm以内的开挖及回填、找平及夯实 3.综合考虑:平整方式、干土/湿土、施工场地范围内的运输及堆放等费用 | m2 | 23706.3 | ZS01-B-001 | 机械工 | 0.55749 | - | 0 | —— | 0 | 0 | 1.6878 | 0.33679 | 0.22453 | 2.8066 | 66534.5383
2 |  |  | 挖一般土石方 | 1.开挖类别:土方、石方、淤泥、流砂、拆除废料等 2.开挖部位:路面、基坑、沟槽等 3.开挖方式:人机配合 4.综合考虑:挖土深度、施工场地范围内的运输及堆放等费用 | m3 | 765.38 | ZS01-B-002 | 机械工 | 2.1304 | - | 0 | —— | 0 | 0 | 2.6714 | 0.72027 | 0.48018 | 6.0023 | 4594.0081
3 |  |  | 挖基础、沟槽土石方 | 1.开挖类别:土方、石方、淤泥、流砂、拆除废料等 2.开挖部位:独立基础或承台、桩间土方等 3.开挖方式:人机配合 4.综合考虑:挖土深度、施工当期工场地范围内的运输及堆放等费用 | m3 | 34.78 | ZS01-B-003 | 机械工 | 6.3813 | - | 0 | —— | 0 | 0 | 2.6054 | 1.348 | 0.89867 | 11.2334 | 390.6987
4 |  |  | 人工挖土石方 | 1.开挖类别:土方、石方、淤泥、流砂、拆除废料等 2.开挖部位:独立基础或承台、桩间土方、零星土方 3.开挖方式:人工挖土 4.综合考虑:挖土深度、施工场地范围内的运输及堆放等费用 | m3 | 15.12 | ZS01-B-006 | 普工 | 49.6437 | - | 0 | —— | 0 | 0 | 4.0352 | 8.0518 | 5.3679 | 67.0986 | 1014.531
（二） |  |  | 土石方破碎
5 |  |  | 机械破碎石方 | 1.破碎方式:常规机械破碎 2.破碎部位:基坑、沟槽、地坪等 3.综合考虑:石方类型、施工场地范围内的运输及堆放等费用 | m3 |  | ZS01-B-007 | 机械工 | 1.5729 | - | 0 | —— | 0 | 0 | 32.1749 | 5.0622 | 3.3748 | 42.1848 | 0
6 |  |  | 机械打眼爆破石方 | 1.破碎方式:机械打眼爆破 2.破碎部位:基坑、沟槽、地坪等 3.综合考虑:石方类型、封锁爆破区,爆破前后的检查、施工场地范围内的运输及堆放等费用 | m3 |  | ZS01-B-008 | 机械工 | 36.6155 | - | 0 | —— | 0 | 19.4873 | 20.2827 | 8.5347 | 5.6898 | 90.61 | 0
7 |  |  | 静力爆破石方 | 1.破碎方式:静力爆破 2.破碎部位:基坑、沟槽、地坪等 3.综合考虑:石方类型、风镐二次破碎、施工场地范围内的运输及堆放等费用 | m3 |  | ZS01-B-009 | 机械工 | 118.7464 | - | 0 | —— | 0 | 60.9451 | 106.3993 | 33.7719 | 22.5146 | 342.3772 | 0
5 |  |  | 室外混凝土破除 | 1.破碎方式:常规机械破碎 2.破碎部位:基坑、沟槽、地坪、道路等室外部位 3.综合考虑:拆除、清理、施工场地范围内的运输及堆放等费用 | m3 | 2652.46 | ZS01-B-010 | 机械工 | 22.6333 | - | 0 | —— | 0 | 0 | 51.7301 | 11.1545 | 7.4363 | 92.9543 | 246557.5405
9 |  |  | 室外钢筋混凝土破除 | 1.破碎方式:常规机械破碎 2.破碎部位:基坑、沟槽、地坪、道路等室外部位 3.综合考虑:拆除、清理施工场地范围内的运输及堆放等费用 | m3 |  | ZS01-B-011 | 机械工 | 35.9547 | - | 0 | —— | 0 | 0 | 82.9641 | 17.8378 | 11.8919 | 148.6485 | 0
（三） |  |  | 土石方运输
6 |  |  | 土方运输 1km内 | 1.土壤类别:土方 2.挖运方式:挖掘机挖取、自卸汽车运输 3.运距:1km 4.综合考虑:运土高度、机械类型、场内运距等费用 | m3 | 5103.43 | ZS01-B-012 | 机械工 | 0.87606 | - | 0 | —— | 0 | 0 | 2.3374 | 0.48202 | 0.32135 | 4.0168 | 20499.5651
7 |  |  | 土方运输 每增加1km | 1.土壤类别:土方 2.挖运方式:挖掘机挖取、自卸汽车运输 3.增加运距:1km 4.综合考虑:运土高度、机械类型、场内运距等费用 | m3 | 5103.43 | ZS01-B-013 | 机械工 | 0.13937 | - | 0 | —— | 0 | 0 | 1.1252 | 0.18969 | 0.12646 | 1.5807 | 8067.0791
8 |  |  | 石方运输 1km内 | 1.土壤类别:石方、拆除废料 2.挖运方式:挖掘机挖取、自卸汽车运输 3.运距:1km 4.综合考虑:运土高度、机械类型、场内运距等费用 | m3 | 765.38 | ZS01-B-014 | 机械工 | 1.8318 | - | 0 | —— | 0 | 0 | 10.0586 | 1.7836 | 1.189 | 14.863 | 11375.8067
9 |  |  | 石方运输 每增加1km | 1.土壤类别:石方、拆除废料 2.挖运方式:挖掘机挖取、自卸汽车运输 3.增加运距:1km 4.综合考虑:运土高度、机械类型、场内运距等费用 | m3 | 765.38 | ZS01-B-015 | 机械工 | 0.23893 | - | 0 | —— | 0 | 0 | 1.9206 | 0.32393 | 0.21595 | 2.6994 | 2066.0728
14 |  |  | 淤泥、流沙运输 1km内 | 1.土壤类别:淤泥、流砂 2.挖运方式:挖掘机挖取、自卸汽车运输 3.运距:1km 4.综合考虑:运土高度、机械类型、场内运距等费用 | m3 |  | ZS01-B-016 | 机械工 | 1.5829 | - | 0 | —— | 0 | 0 | 8.0507 | 1.445 | 0.96336 | 12.042 | 0
10 |  |  | 淤泥、流沙运输 每增加1km | 1.土壤类别:淤泥、流砂 2.挖运方式:挖掘机挖取、自卸汽车运输 3.增加运距:1km 4.综合考虑:运土高度、机械类型、场内运距等费用 | m3 | 34.15 | ZS01-B-017 | 机械工 | 0.16924 | - | 0 | —— | 0 | 0 | 1.3968 | 0.23491 | 0.1566 | 1.9575 | 66.8503
16 |  |  | 泥浆运输 1km内 | 1.土壤类别:泥浆 2.挖运方式:泥浆泵抽取、泥浆罐车运输 3.运距:1km 4.综合考虑:运土高度、机械类型、场内运距等费用 | m3 |  | ZS01-B-018 | 机械工 | 19.1141 | - | 0 | —— | 0 | 0 | 24.3955 | 6.5264 | 4.351 | 54.387 | 0
17 |  |  | 泥浆运输 每增加1km | 1.土壤类别:泥浆 2.挖运方式:泥浆泵抽取、泥浆罐车运输 3.增加运距:1km 4.综合考虑:运土高度、机械类型、场内运距等费用 | m3 |  | ZS01-B-019 | 机械工 | 0 | - | 0 | —— | 0 | 0 | 2.2795 | 0.34192 | 0.22795 | 2.8494 | 0
18 |  |  | 挖掘机转堆土石方 | 1.土壤类别:土方、石方、淤泥、流砂等 2.转堆次数:1次 3.综合考虑:安装机械设备、搭设运输便道等费用 | m3 |  | ZS01-B-020 | 机械工 | 0.52763 | - | 0 | —— | 0 | 0 | 1.7266 | 0.33813 | 0.22542 | 2.8178 | 0
19 |  |  | 推土机推土 20m以内 | 1.土壤类别:土方、石方、淤泥、流砂、拆除废料等 2.运距:20m 3.综合考虑:推土厚度、搭设运输便道等费用 | m3 |  | ZS01-B-021 | 机械工 | 0.38826 | - | 0 | —— | 0 | 0 | 1.3095 | 0.25466 | 0.16978 | 2.1222 | 0
20 |  |  | 推土机推土 每增加20m以内 | 1.土壤类别:土方、石方、淤泥、流砂、拆除废料等 2.运距:20m 3.综合考虑:推土厚度、搭设运输便道等费用 | m3 |  | ZS01-B-022 | 机械工 | 0 | - | 0 | —— | 0 | 0 | 0.4365 | 0.065475 | 0.04365 | 0.54563 | 0
21 |  |  | 人力车场内运土石方 50m内 | 1.土壤类别:土方、石方、淤泥、流砂、拆除废料等 2.挖运方式:人工挖运 3.运距:100m 4.综合考虑:运土高度、机械类型、场内运距等费用 | m3 |  | ZS01-B-023 | 普工 | 16.0029 | - | 0 | —— | 0 | 0 | 0 | 2.4004 | 1.6003 | 20.0036 | 0
22 |  |  | 人力车场内运土石方 每增加50m | 1.土壤类别:土方、石方、淤泥、流砂、拆除废料等 2.挖运方式:人工挖运 3.增加运距:50m 4.综合考虑:运土高度、机械类型、场内运距等费用 | m3 |  | ZS01-B-024 | 普工 | 2.556 | - | 0 | —— | 0 | 0 | 0 | 0.38339 | 0.2556 | 3.1949 | 0
（四） |  |  | 土石方回填
11 |  |  | 土(石)方回填 场内取土 | 1.土方来源:场内取土 2.密实度要求:满足设计及工程需求 3.夯填（碾压）:振动分层夯实 4.综合考虑:土质要求、施工场地范围内的运输、密实度要求等费用 | m3 | 1610.25 | ZS01-B-025 | 机械工 | 5.2663 | - | 0 | —— | 0 | 0 | 6.984 | 1.8376 | 1.225 | 15.3129 | 24657.6258
12 |  |  | 土(石)方回填 场外取土 | 1.土方来源:外购土/场外土【按实填写】 2.密实度要求:满足设计及现场需求 3.夯填（碾压）:振动分层夯实 4.综合考虑:土质要求、施工场地范围内的运输、密实度要求等费用 | m3 | 345.33 | ZS01-B-026 | 机械工 | 4.7387 | 外购土 | 25 | m3 | 1 | 0 | 6.2856 | 1.6536 | 1.1024 | 38.7804 | 13392.0292
二 | A.2 |  | 边坡及基坑支护 |  |  |  |  | 3010265.7355 |  | 11408541.1604 |  |  |  | 579085.5697 | 3715045.7216 | 1009269.787 | 672846.5247 |  | 20405224.7168
（一） |  |  | 打拔钢板桩 |  |  |  |  | 90000.2399 |  | 47640.9456 |  |  |  | 16197.8772 | 114923.5315 | 30738.5657 | 20492.3771 |  | 319993.537
13 |  |  | 打拔槽型钢板桩 | 1.钢板桩型号、规格:槽型钢板桩 2.打拔方式:综合考虑 3.摊销使用期:60天以内 4.综合考虑:地质类型、防护材料种类、工作平台搭拆、钢板桩接头、维护及回收等费用 | t | 173.7 | ZS01-B-027 | 起重工 | 133.7145 | 槽型钢板桩 综合 | 3917.5293 | t | 0.0213 | 11.9989 | 360.4035 | 74.1177 | 49.4118 | 713.0898 | 123863.6938
14 |  |  | 打拔拉森钢板桩 6米以内 | 1.钢板桩型号、规格:拉森钢板桩 2.打拔方式:综合考虑 3.钢板桩长:6m（含）以内 4.摊销使用期:60天以内 5.综合考虑:地质类型、防护材料种类、工作平台搭拆、钢板桩接头、维护及回收等费用 | t | 62.5 | ZS01-B-028 | 起重工 | 373.6648 | 拉森钢板桩 Ⅳ型 | 5801.2499 | t | 0.0266 | 78.4924 | 318.5577 | 103.8334 | 69.2222 | 1098.0838 | 68630.2347
15 |  |  | 打拔拉森钢板桩 9米以内 | 1.钢板桩型号、规格:拉森钢板桩，规格符合设计需求 2.打拔方式:综合考虑 3.钢板桩长:9m（含）以内 4.摊销使用期:60天以内 5.综合考虑:地质类型、防护材料种类、工作平台搭拆、钢板桩接头、维护及回收等费用 | t | 19.15 | ZS01-B-029 | 起重工 | 336.3025 | 拉森钢板桩 Ⅳ型 | 5801.2499 | t | 0.0266 | 70.6451 | 286.7029 | 93.4508 | 62.3005 | 1003.7151 | 19221.1433
16 |  |  | 打拔拉森钢板桩 12米以内 | 1.钢板桩型号、规格:拉森钢板桩，规格符合设计需求 2.打拔方式:综合考虑 3.钢板桩长:12m（含）以内 4.摊销使用期:60天以内 5.综合考虑:地质类型、防护材料种类、工作平台搭拆、钢板桩接头、维护及回收等费用 | t | 26.95 | ZS01-B-030 | 起重工 | 317.6161 | 拉森钢板桩 Ⅳ型 | 5801.2499 | t | 0.0266 | 66.7166 | 261.221 | 86.8256 | 57.8837 | 944.5762 | 25456.3294
17 |  |  | 打拔拉森钢板桩 12米以外 | 1.钢板桩型号、规格:拉森钢板桩，规格符合设计需求 2.打拔方式:综合考虑 3.钢板桩长:12m以外 4.摊销使用期:60天以内 5.综合考虑:地质类型、防护材料种类、工作平台搭拆、钢板桩接头、维护及回收等费用 | t | 35.1 | ZS01-B-031 | 起重工 | 317.6161 | 拉森钢板桩 Ⅳ型 | 5801.2499 | t | 0.0266 | 62.7978 | 254.8481 | 85.8696 | 57.2464 | 932.6913 | 32737.4649
18 |  |  | 钢板桩支撑安装、拆除 | 1.钢材型号、规格:各类型钢 2.吊装方式:综合考虑 3.构件类型:钢横担、钢支撑等 4.油漆品种、刷漆遍数:综合考虑 5.使用期:满足项目需求 6.综合考虑:制作安装、探伤要求、焊缝检测、拆除及回收等费用 | t | 65.2 | ZS01-B-032 | 起重工 | 264.9035 | 等边角钢 40--70×3--5 | 3164.0042 | t | 0.03814 | 59.0924 | 167.7324 | 64.8954 | 43.2636 | 720.5624 | 46980.6711
19 |  |  | 槽型钢板桩 超期使用费 | 1.钢板桩型号、规格:槽型钢板桩，规格符合设计需求 2.延长时间:1天 3.超期费用说明:累计材料费不超过新购置材料费70% | t·日 | 200 | ZS01-B-033 | —— | 0 | 槽型钢板桩 超出60天后租金 | 6.305 | t·日 | 1 | 0 | 0 | 0 | 0 | 6.305 | 1261
20 |  |  | 拉森钢板桩 超期使用费 | 1.钢板桩型号、规格:拉森钢板桩，规格符合设计需求 2.延长时间:1天 3.超期费用说明:累计材料费不超过新购置材料费70% | t·日 | 200 | ZS01-B-034 | —— | 0 | 拉森钢板桩 超出60天后租金 | 9.215 | t·日 | 1 | 0 | 0 | 0 | 0 | 9.215 | 1843
（二） |  |  | 高压旋喷桩 |  |  |  |  | 152822.2391 |  | 264296.7831 |  |  |  | 11791.7553 | 166780.5379 | 47940.4165 | 31960.2777 |  | 675592.0097
21 |  |  | 单管法高压旋喷桩 实桩 | 1.旋喷类型、方法:高压旋喷桩 单管法 2.水泥强度等级:复合普通硅酸盐水泥P.C 32.5 3.水泥掺量要求:单根不少于250kg/m 4.综合考虑:地质类型、截面尺寸、外溢泥浆清理及运输等费用 | m | 211.32 | ZS01-B-035 | 机械工 | 24.5696 | 复合普通硅酸盐水泥P.C32.5 | 291.8536 | t | 0.25 | 1.0573 | 28.6344 | 7.9806 | 5.3204 | 140.5257 | 29695.8881
22 |  |  | 双重管法高压旋喷桩 实桩 | 1.旋喷类型、方法:高压旋喷桩 双重管法 2.水泥强度等级:复合普通硅酸盐水泥P.C 32.5 3.水泥掺量要求:单根不少于300kg/m 4.综合考虑:地质类型、截面尺寸、外溢泥浆清理及运输等费用 | m | 158 | ZS01-B-036 | 机械工 | 32.2551 | 复合普通硅酸盐水泥P.C32.5 | 291.8536 | t | 0.3 | 1.5908 | 32.8442 | 9.7649 | 6.5099 | 170.5209 | 26942.3094
23 |  |  | 三重管法高压旋喷桩 实桩 | 1.旋喷类型、方法:高压旋喷桩 三重管法 2.水泥强度等级:复合普通硅酸盐水泥P.C 32.5 3.水泥掺量要求:单根不少于455kg/m 4.综合考虑:地质类型、截面尺寸、外溢泥浆清理及运输等费用 | m | 1770 | ZS01-B-037 | 机械工 | 35.5403 | 复合普通硅酸盐水泥P.C32.5 | 291.8536 | t | 0.455 | 4.2486 | 43.4075 | 11.8422 | 7.8948 | 235.7267 | 417236.303
24 |  |  | 单管法高压旋喷桩 空桩 | 1.旋喷类型、方法:高压旋喷桩 单管法 2.综合考虑:地质类型、截面尺寸、外溢泥浆清理及运输等费用 | m | 2025 | ZS01-B-038 | 机械工 | 13.5093 | —— | 0 | —— | 0 | 0.582 | 15.7431 | 4.3879 | 2.9252 | 37.1475 | 75223.6675
25 |  |  | 双重管法高压旋喷桩 空桩 | 1.旋喷类型、方法:高压旋喷桩 双重管法 2.综合考虑:地质类型、截面尺寸、外溢泥浆清理及运输等费用 | m | 1750 | ZS01-B-039 | 机械工 | 19.353 | —— | 0 | —— | 0 | 0.9506 | 19.7104 | 5.8595 | 3.9063 | 49.7799 | 87114.8066
26 |  |  | 三重管法高压旋喷桩 空桩 | 1.旋喷类型、方法:高压旋喷桩 三重管法 2.综合考虑:地质类型、截面尺寸、外溢泥浆清理及运输等费用 | m | 345.4 | ZS01-B-040 | 机械工 | 23.1062 | —— | 0 | —— | 0 | 2.7645 | 28.2076 | 7.6971 | 5.1314 | 66.9067 | 23109.5767
27 |  |  | 旋喷桩截桩头 | 1.桩头类型:高压旋喷桩 2.综合考虑:材料类型、截面尺寸、桩头清理及场内运输等费用 | m3 | 83.93 | ZS01-B-041 | 机械工 | 124.182 | —— | 0 | —— | 0 | 0 | 30.8945 | 23.2615 | 15.5076 | 193.8456 | 16269.4583
（三） |  |  | 水泥搅拌桩 |  |  |  |  | 221525.4331 |  | 96439.3378 |  |  |  | 65415.6961 | 178281.3086 | 59971.0113 | 39980.6742 |  | 661613.4611
28 |  |  | 深层水泥搅拌桩 实桩 | 1.桩径尺寸:600mm以内 2.水泥强度等级:复合普通硅酸盐水泥P.0 42.5R 3.水泥掺量要求:按加固土重20%考虑，水灰比0.5~0.6，单根不少于55kg/m 4.综合考虑:地质类型、喷搅次数、外溢泥浆清理及运输等费用 | m | 35.65 | ZS01-B-042 | 机械工 | 4.4998 | 复合普通硅酸盐水泥P.C42.5（R） | 348.4822 | t | 0.055 | 1.3774 | 10.1074 | 2.1911 | 1.4607 | 38.8029 | 1383.3232
29 |  |  | 深层水泥搅拌桩 实桩 | 1.桩径尺寸:850mm以内 2.水泥强度等级:复合普通硅酸盐水泥P.0 42.5R 3.水泥掺量要求:按加固土重20%考虑，水灰比0.5~0.6，单根不少于165kg/m 4.综合考虑:地质类型、喷搅次数、外溢泥浆清理及运输等费用 | m | 100.5 | ZS01-B-043 | 机械工 | 5.4057 | 复合普通硅酸盐水泥P.C42.5（R） | 348.4822 | t | 0.165 | 2.6869 | 11.2326 | 2.4957 | 1.6638 | 80.9843 | 8138.927
30 |  |  | 三轴水泥搅拌桩 实桩 | 1.桩径尺寸:单根850mm以内，一组3根 2.水泥强度等级:复合普通硅酸盐水泥P.0 42.5R 3.水泥掺量要求:单根按加固土重20%考虑，水灰比0.5~0.6，单根不少于220kg/m 4.综合考虑:地质类型、喷搅次数、外溢泥浆清理及运输等费用 | m三轴 | 214.13 | ZS01-B-044 | 机械工 | 5.9931 | 复合普通硅酸盐水泥P.C42.5（R） | 348.4822 | t | 0.66 | 3.6763 | 50.44 | 8.465 | 5.6433 | 304.2159 | 65141.748
31 |  |  | 深层水泥搅拌桩 空桩 | 1.桩径尺寸:600mm以内 2.综合考虑:地质类型、喷搅次数、外溢泥浆清理及运输等费用 | m | 8.86 | ZS01-B-045 | 机械工 | 2.2499 | —— | 0 | —— | 0 | 0.6887 | 5.0537 | 1.0955 | 0.73036 | 9.8182 | 86.9891
32 |  |  | 深层水泥搅拌桩 空桩 | 1.桩径尺寸:850mm以内 2.综合考虑:地质类型、喷搅次数、外溢泥浆清理及运输等费用 | m | 22.61 | ZS01-B-046 | 机械工 | 2.6979 | —— | 0 | —— | 0 | 1.3483 | 5.6163 | 1.2471 | 0.83142 | 11.741 | 265.4645
33 |  |  | 三轴水泥搅拌桩 空桩 | 1.桩径尺寸:单根850mm以内，一组3根 2.综合考虑:地质类型、喷搅次数、外溢泥浆清理及运输等费用 | m | 182.12 | ZS01-B-047 | 机械工 | 3.2952 | —— | 0 | —— | 0 | 2.0273 | 27.742 | 4.6556 | 3.1037 | 40.8238 | 7434.8287
34 |  |  | 插拔SMW工法桩型钢桩 | 1.型钢桩类型:SMW工法桩型钢桩 2.型钢桩规格:HM588×300×12×20 3.摊销使用期:90天以内 4.综合考虑:地质类型、防护材料种类、工作平台搭拆、维护及回收等费用 | t | 315.2 | ZS01-B-048 | 起重工 | 160.3306 | 槽型钢板桩 综合 | 3917.5293 | t | 0.032 | 202.7397 | 377.1942 | 80.6287 | 53.7525 | 1000.0066 | 315202.095
35 |  |  | SMW工法桩型钢 超期使用费 | 1.钢板桩型号、规格:SMW工法桩型钢桩，规格符合设计需求 2.超期时间:1日 3.超期费用说明:累计材料费不超过新购置材料费70% | t·日 | 208.6 | ZS01-B-049 | —— | 0 | SMW工法桩型钢桩 超出90天后租金 | 5.82 | t·日 | 1 | 0 | 0 | 0 | 0 | 5.82 | 1214.052
36 |  |  | 搅拌桩截桩头 | 1.桩头类型:水泥搅拌桩 2.综合考虑:材料类型、截面尺寸、桩头清理及场内运输等费用 | m3 | 1355.44 | ZS01-B-050 | 机械工 | 124.182 | —— | 0 | —— | 0 | 0 | 30.8945 | 23.2615 | 15.5076 | 193.8456 | 262746.0337
（四） |  |  | 咬合灌注桩 |  |  |  |  | 1167762.9445 |  | 7376385.1011 |  |  |  | 192916.2357 | 1986881.6389 | 473196.6875 | 315464.4583 |  | 11512607.066
37 |  |  | 钻孔咬合桩 成孔 | 1.桩径尺寸:1000mm以内 2.成孔方式:旋挖钻孔 3.综合考虑:荤桩/素桩、地质类型、泥浆护壁、泥浆池设置、泥浆清理、泥浆及渣土场内运输等费用 | m3 | 298.75 | ZS01-B-051 | 机械工 | 54.5748 | —— | 0 | —— | 0 | 8.2547 | 202.6621 | 38.5855 | 25.7237 | 329.8008 | 98527.9788
38 |  |  | 钻孔咬合桩 成孔 | 1.桩径尺寸:1500mm以内 2.成孔方式:旋挖成孔 3.综合考虑:荤桩/素桩、地质类型、泥浆护壁、泥浆池设置、泥浆清理、泥浆及渣土场内运输等费用 | m3 | 199.51 | ZS01-B-052 | 机械工 | 40.6872 | —— | 0 | —— | 0 | 7.9346 | 171.6124 | 31.8449 | 21.23 | 273.3091 | 54527.8887
39 |  |  | 咬合桩灌注混凝土 | 1.混凝土种类:水下商品混凝土 2.混凝土强度等级:C35 3.综合考虑:荤桩/素桩、地质类型、导管安拆、泵送增加费、外溢泥浆清理及运输等费用 | m3 | 593.12 | ZS01-B-053 | 机械工 | 21.9314 | 水下泵送混凝土 C35 | 423.8755 | m3 | 1.2 | 2.4735 | 8.3032 | 4.5352 | 3.0235 | 548.9173 | 325573.8562
40 |  |  | 旋挖灌注桩 成孔 | 1.成孔方法:旋挖成孔 2.桩径:φ1000mm（含）以内 3.综合考虑:地质类型、成孔长度、清底置换、泥浆护壁及泥浆池设置、泥浆及渣土场内运等费用 | m3 | 1496.33 | ZS01-B-062 | 机械工 | 54.0372 | —— | 0 | —— | 0 | 8.1771 | 200.6542 | 38.2037 | 25.4691 | 326.5413 | 488613.5592
41 |  |  | 旋挖灌注桩 成孔 | 1.成孔方法:旋挖成孔 2.桩径:φ1500mm（含）以内 3.综合考虑:地质类型、成孔长度、清底置换、泥浆护壁及泥浆池设置、泥浆及渣土场内运等费用 | m3 | 5175.5 | ZS01-B-063 | 机械工 | 39.8907 | —— | 0 | —— | 0 | 7.7794 | 168.2465 | 31.2206 | 20.8137 | 267.9509 | 1386780.1383
42 |  |  | 钻孔灌注桩 成孔 | 1.成孔方法:钻孔 2.桩径:φ1200mm（含）以内 3.综合考虑:地质类型、成孔长度、清底置换、泥浆护壁及泥浆池设置、泥浆及渣土场内运等费用 | m3 | 100.35 | ZS01-B-055 | 机械工 | 74.7242 | —— | 0 | —— | 0 | 28.1494 | 158.692 | 35.0124 | 23.3416 | 319.9197 | 32103.9375
43 |  |  | 钻孔灌注桩 成孔 | 1.成孔方法:钻孔 2.桩径:φ1500mm（含）以内 3.综合考虑:地质类型、成孔长度、清底置换、泥浆护壁及泥浆池设置、泥浆及渣土场内运等费用 | m3 | 1695.84 | ZS01-B-056 | 机械工 | 60.528 | —— | 0 | —— | 0 | 19.9529 | 136.1395 | 29.5001 | 19.6668 | 265.7873 | 450732.6924
44 |  |  | 桩身混凝土浇筑 | 1.混凝土种类:水下商品混凝土 2.混凝土强度等级:C30 3.综合考虑:地质类型、地质类型、地质类型、泵送增加费、导管安拆、外溢泥浆清理及运输等费用 | m3 | 9652.4 | ZS01-B-065 | 混凝土工 | 22.0744 | 水下泵送混凝土 C30 | 410.2324 | m3 | 1.2 | 2.425 | 8.7397 | 4.6221 | 3.0814 | 533.2215 | 5146867.5996
45 |  |  | 钢护筒埋设、拆除 | 1.护筒类型:钢护筒 2.截面及长度:结合图纸及现场确认情况计算 3.综合考虑:钢护筒制作安装、拆除及回收等费用 | t | 197.844 | ZS01-B-066 | 机械工 | 710.8854 | 钢护筒 综合考虑 | 4034.23 | t | 0.1 | 40.158 | 105.0219 | 122.3861 | 81.5907 | 1463.4652 | 289537.802
46 |  |  | 钢护筒埋设、不拆除 | 1.护筒类型:钢护筒 2.截面及长度:结合图纸及现场确认情况计算 3.综合考虑:钢护筒制制作安装等费用 | t | 12.75 | ZS01-B-067 | 机械工 | 604.2546 | —— | 0 | t | 1.01 | 34.1343 | 89.2691 | 104.0286 | 69.3524 | 901.0389 | 11488.2464
47 |  |  | 灌注桩入岩增加费 | 1.桩径、深度:综合考虑 2.地层类型:中风化岩层 3.综合考虑:出渣清孔、泥浆护壁、泥浆池设置浆等费用 | m3 | 194.82 | ZS01-B-068 | 机械工 | 105.924 | —— | 0 | —— | 0 | 0 | 379.367 | 72.7936 | 48.5291 | 606.6137 | 118180.4908
48 |  |  | 灌注桩入岩增加费 | 1.桩径、深度:综合考虑 2.地层类型:微风化岩层 3.综合考虑:出渣清孔、泥浆护壁、泥浆池设置浆等费用 | m3 | 35.25 | ZS01-B-069 | 机械工 | 151.32 | 钢护筒 综合考虑 | 4034.23 | —— | 0 | 0 | 541.9487 | 103.9903 | 69.3269 | 866.5859 | 30547.1521
49 |  |  | 灌注桩凿桩头 | 1.桩头类型:混凝土灌注桩 2.综合考虑:材料类型、截面尺寸、清理桩头表面等费用 | m3 | 156.42 | ZS01-B-070 | 机械工 | 217.2338 | —— | 0 | —— | 0 | 26.3646 | 0 | 32.5851 | 21.7234 | 297.9068 | 46598.589
50 |  |  | 钢筋笼 | 1.钢筋种类:HRB400级 2.钢筋规格:Φ10以内 3.综合考虑:场内运距、钢筋笼制作、吊装方式等费用 | t | 60.6053 | ZS01-B-071 | 机械工 | 422.0534 | 螺纹钢(III级钢)Φ10（含）内 HRB400 | 3102.7584 | t | 1.03 | 84.4482 | 365.9325 | 118.1979 | 78.7986 | 4265.2717 | 258498.263
51 |  |  | 钢筋笼 | 1.钢筋种类:HRB400级 2.钢筋规格:Φ25以内 3.综合考虑:场内运距、钢筋笼制作、吊装方式等费用 | t | 655.32 | ZS01-B-071 | 机械工 | 422.0534 | 螺纹钢(III级钢)Φ12--25（含） HRB400 | 2934.5022 | t | 1.03 | 84.4482 | 365.9325 | 118.1979 | 78.7986 | 4091.9678 | 2681548.3505
52 |  |  | 钢筋笼 | 1.钢筋种类:HRB400级 2.钢筋规格:Φ25以外 3.综合考虑:场内运距、钢筋笼制作、吊装方式等费用 | t | 22.15 | ZS01-B-071 | 机械工 | 422.0534 | 螺纹钢(III级钢)Φ25外 HRB400 | 3015.3032 | t | 1.03 | 84.4482 | 365.9325 | 118.1979 | 78.7986 | 4175.1928 | 92480.5216
（五） |  |  | 地下连续墙 |  |  |  |  | 181852.3374 |  | 888813.7485 |  |  |  | 30805.8352 | 335615.4059 | 77620.1615 | 51746.7743 |  | 1566454.2629
53 |  |  | 地下连续墙 导墙 | 1.混凝土种类:商品混凝土 2.混凝土强度等级:C35 3.综合考虑:构件规格、接头形式、施工部位、泵送增加费等费用 | m3 | 126.8 | ZS01-B-074 | 机械工 | 40.0898 | 普通泵送混凝土 C35 | 413.996 | m3 | 1.01 | 15.423 | 0 | 6.0135 | 4.009 | 483.6713 | 61329.5165
54 |  |  | 地下连续墙 组合成槽 | 1.墙体厚度、深度:综合考虑 2.成槽方式:抓斗机、冲桩机、旋挖机等组合施工 3.综合考虑:地质类型、成槽深度及宽度、清底置换、泥浆护壁及泥浆池设置、泥浆清理、泥浆及渣土场内运输等费用 | m3 | 5.2 | ZS01-B-075 | 机械工 | 164.7497 | —— | 0 | —— | 0 | 48.2963 | 291.3298 | 68.4119 | 45.6079 | 618.3956 | 3215.6572
55 |  |  | 地下连续墙 铣槽机成槽 | 1.墙体厚度、深度:综合考虑 2.成槽方式:铣槽机施工 3.入岩类型:综合考虑 4.综合考虑:地质类型、入岩增加费、成槽深度及宽度、清底置换、泥浆护壁及泥浆池设置、泥浆清理、泥浆及渣土场内运输等费用 | m3 | 7.12 | ZS01-B-076 | 机械工 | 182.1813 | —— | 0 | —— | 0 | 323.4077 | 823.9568 | 150.9207 | 100.6138 | 1581.0803 | 11257.2921
56 |  |  | 地下连续墙 入岩增加费 | 1.墙体厚度、深度:综合考虑 2.地层类型:中风化岩层 3.综合考虑:出渣清孔、泥浆护壁、泥浆池设置浆等费用 | m3 | 196.5 | ZS01-B-077 | 机械工 | 199.0953 | —— | 0 | —— | 0 | 0 | 646.1655 | 126.7891 | 84.5261 | 1056.576 | 207617.1859
57 |  |  | 地下连续墙 入岩增加费 | 1.墙体厚度、深度:综合考虑 2.地层类型:微风化岩层 3.综合考虑:出渣清孔、泥浆护壁、泥浆池设置浆等费用 | m3 | 108.45 | ZS01-B-078 | 机械工 | 284.4219 | —— | 0 | —— | 0 | 0 | 923.0908 | 181.1269 | 120.7513 | 1509.3908 | 163693.4361
58 |  |  | 地下连续墙 浇筑混凝土 | 1.墙体厚度、深度:综合考虑 2.混凝土种类:水下商品混凝土 3.混凝土强度等级:C35 4.综合考虑:地质类型、导管安拆、泵送增加费、外溢泥浆清理及运输等费用 | m3 | 13.45 | ZS01-B-079 | 混凝土工 | 26.4893 | 水下泵送混凝土 C35 | 423.8755 | m3 | 1.2 | 2.425 | 10.4954 | 5.5477 | 3.6985 | 557.3064 | 7495.7715
59 |  |  | 地下连续墙 型钢封口 | 1.钢材型号、规格:各类型钢,规格符合设计需求 2.综合考虑:场内运距、型钢制作、吊装方式等费用 | t | 9.871 | ZS01-B-080 | 钢筋工 | 346.132 | 工字钢 #12--16 | 3152.1023 | t | 1.06 | 190.0618 | 121.3082 | 70.116 | 46.744 | 4115.5905 | 40624.9938
60 |  |  | 地下连续墙 钢筋网片 | 1.钢筋种类:HPB300级 2.钢筋规格:φ10以内 3.综合考虑:场内运距、钢筋网制作、吊装方式等费用 | t | 10.025 | ZS01-B-081 | 钢筋工 | 389.4238 | 圆钢Φ10（含）内 HPB300 | 3112.2644 | t | 1.03 | 94.1482 | 385.3325 | 116.2134 | 77.4756 | 4268.2259 | 42788.9643
61 |  |  | 地下连续墙 钢筋网片 | 1.钢筋种类:HPB300级 2.钢筋规格:φ25以内 3.综合考虑:场内运距、钢筋网制作、吊装方式等费用 | t | 78.384 | ZS01-B-081 | 钢筋工 | 389.4238 | 圆钢Φ12--25（含） HPB300 | 3015.3032 | t | 1.03 | 94.1482 | 385.3325 | 116.2134 | 77.4756 | 4168.3558 | 326732.4035
62 |  |  | 地下连续墙 钢筋网片 | 1.钢筋种类:HRB400级 2.钢筋规格:φ10以内 3.综合考虑:场内运距、钢筋网制作、吊装方式等费用 | t | 9.776 | ZS01-B-081 | 钢筋工 | 389.4238 | 螺纹钢(III级钢)Φ10（含）内 HRB400 | 3102.7584 | t | 1.03 | 94.1482 | 385.3325 | 116.2134 | 77.4756 | 4258.4347 | 41630.4575
63 |  |  | 地下连续墙 钢筋网片 | 1.钢筋种类:HRB400级 2.钢筋规格:φ25以内 3.综合考虑:场内运距、钢筋网制作、吊装方式等费用 | t | 125.1 | ZS01-B-081 | 钢筋工 | 389.4238 | 螺纹钢(III级钢)Φ12--25（含） HRB400 | 2934.5022 | t | 1.03 | 94.1482 | 385.3325 | 116.2134 | 77.4756 | 4085.1308 | 511049.8634
64 |  |  | 地下连续墙 钢筋网片 | 1.钢筋种类:HRB400级 2.钢筋规格:φ25以外 3.综合考虑:场内运距、钢筋网制作、吊装方式等费用 | t | 35.75 | ZS01-B-081 | 钢筋工 | 389.4238 | 螺纹钢(III级钢)Φ25外 HRB400 | 3015.3032 | t | 1.03 | 94.1482 | 385.3325 | 116.2134 | 77.4756 | 4168.3558 | 149018.721
（六） |  |  | 内支撑结构 |  |  |  |  | 275489.381 |  | 1198996.5175 |  |  |  | 52104.9122 | 140915.2705 | 62460.6977 | 41640.4652 |  | 1771607.2442
65 |  |  | 现浇混凝土内支撑构件 | 1.混凝土种类:商品混凝土 2.混凝土强度等级:C30 3.构件类型:冠梁、腰梁、支撑梁、格栅梁、角撑板等 4.综合考虑:构件规格、接头形式、施工部位、泵送增加费等费用 | m3 | 225.85 | ZS01-B-082 | 混凝土工 | 44.1489 | 普通泵送混凝土 C30 | 398.0007 | m3 | 1.02 | 2.425 | 17.4891 | 9.2457 | 6.1638 | 485.4332 | 109635.0793
66 |  |  | 现浇混凝土内支撑构件 | 1.混凝土种类:商品混凝土 2.混凝土强度等级:C35 3.构件类型:冠梁、腰梁、支撑梁、格栅梁、角撑板等 4.综合考虑:构件规格、接头形式、施工部位、泵送增加费等费用 | m3 | 499.94 | ZS01-B-082 | 混凝土工 | 44.1489 | 普通泵送混凝土 C35 | 413.996 | m3 | 1.02 | 2.425 | 17.4891 | 9.2457 | 6.1638 | 501.7484 | 250844.0783
67 |  |  | 现浇混凝土 基础构件 | 1.混凝土种类:商品混凝土 2.混凝土强度等级:C15 3.构件类型:基础、桩承台、满堂基础、电梯坑、基础梁、垫层等； 4.综合考虑:构件规格、施工部位、地下施工降效等费用 | m3 | 142.84 | ZS01-B-083 | 混凝土工 | 39.734 | 普通泵送混凝土 C15 | 359.8942 | m3 | 1.02 | 2.1825 | 15.7402 | 8.3211 | 5.5474 | 438.6173 | 62652.1004
68 |  |  | 现浇混凝土 基础构件 | 1.混凝土种类:商品混凝土 2.混凝土强度等级:C20 3.构件类型:基础、桩承台、满堂基础、电梯坑、基础梁、垫层等； 4.综合考虑:构件规格、施工部位、地下施工降效等费用 | m3 | 214.26 | ZS01-B-083 | 混凝土工 | 39.734 | 普通泵送混凝土 C20 | 374.0077 | m3 | 1.02 | 2.1825 | 15.7402 | 8.3211 | 5.5474 | 453.0131 | 97062.5883
69 |  |  | 现浇混凝土 基础构件 | 1.混凝土种类:商品混凝土 2.混凝土强度等级:C25 3.构件类型:基础、桩承台、满堂基础、电梯坑、基础梁、垫层等； 4.综合考虑:构件规格、施工部位、地下施工降效等费用 | m3 | 93.05 | ZS01-B-083 | 混凝土工 | 39.734 | 普通泵送混凝土 C25 | 386.7099 | m3 | 1.02 | 2.1825 | 15.7402 | 8.3211 | 5.5474 | 465.9693 | 43358.4433
70 |  |  | 现浇混凝土 基础构件 | 1.混凝土种类:抗渗商品混凝土，抗渗等级P6 2.混凝土强度等级:C35 3.构件类型:基础、桩承台、满堂基础、电梯坑、基础梁、垫层等； 4.综合考虑:构件规格、施工部位、地下施工降效等费用 | m3 | 186.11 | ZS01-B-083 | 混凝土工 | 39.734 | 防水泵送混凝土P6～P8 C35 | 413.9184 | m3 | 1.02 | 2.1825 | 15.7402 | 8.3211 | 5.5474 | 493.722 | 91886.5958
71 |  |  | 现浇混凝土圆钢 φ10以内 | 1.钢筋种类:HPB300级 2.钢筋规格:φ10以内 3.综合考虑:钢筋类型、施工部位、地下施工降效等费用 | t | 2.73 | ZS01-B-085 | 钢筋工 | 725.6629 | 圆钢Φ10（含）内 HPB300 | 3112.2644 | t | 1.025 | 12.5712 | 73.7006 | 119.9045 | 79.9363 | 4201.8466 | 11471.0411
72 |  |  | 现浇混凝土圆钢 φ10以外 | 1.钢筋种类:HPB300级 2.钢筋规格:φ10以外 3.综合考虑:钢筋类型、施工部位、地下施工降效等费用 | t | 1.58 | ZS01-B-086 | 钢筋工 | 725.6629 | 圆钢Φ12--25（含） HPB300 | 3015.3032 | t | 1.025 | 16.0632 | 50.7213 | 116.4576 | 77.6384 | 4077.2292 | 6442.0221
73 |  |  | 现浇混凝土螺纹钢 φ10以内 | 1.钢筋种类:HRB400级 2.钢筋规格:Φ10以内 3.综合考虑:钢筋类型、施工部位、地下施工降效等费用 | t | 10.22 | ZS01-B-087 | 钢筋工 | 725.6629 | 螺纹钢(III级钢)Φ10（含）内 HRB400 | 3102.7584 | t | 1.035 | 10.6506 | 75.854 | 120.2275 | 80.1517 | 4223.9016 | 43168.2748
74 |  |  | 现浇混凝土螺纹钢 φ25以内 | 1.钢筋种类:HRB400级 2.钢筋规格:Φ25以内 3.综合考虑:钢筋类型、施工部位、地下施工降效等费用 | t | 122.553 | ZS01-B-088 | 钢筋工 | 725.6629 | 螺纹钢(III级钢)Φ12--25（含） HRB400 | 2934.5022 | t | 1.035 | 16.2766 | 51.9532 | 116.6424 | 77.7616 | 4025.5065 | 493337.8951
75 |  |  | 现浇混凝土螺纹钢 φ25以外 | 1.钢筋种类:HRB400级 2.钢筋规格:Φ25以外 3.综合考虑:钢筋类型、施工部位、地下施工降效等费用 | t | 13.617 | ZS01-B-089 | 钢筋工 | 725.6629 | 螺纹钢(III级钢)Φ25外 HRB400 | 3015.3032 | t | 1.035 | 16.6064 | 50.7019 | 116.4547 | 77.6365 | 4107.9012 | 55937.2904
76 |  |  | 钢筋混凝土内支撑 常规拆除 | 1.拆除方式:常规机械拆除，人机配合 2.构件类型:冠梁、腰梁、支撑梁、格栅梁、角撑板等 3.综合考虑:拆除高度、拆除部位、拆除废料堆放等费用 | m3 | 166.26 | ZS01-B-090 | 机械工 | 183.9733 | —— | 0 | —— | 0 | 0 | 93.6632 | 41.6455 | 27.7636 | 347.0456 | 57699.798
77 |  |  | 钢筋混凝土内支撑 切割拆除 | 1.拆除方式:绳锯（水钻）切割拆除，人机配合 2.构件类型:冠梁、腰梁、支撑梁、格栅梁、角撑板等 3.综合考虑:拆除高度、拆除部位、拆除废料堆放等费用 | m3 | 277.1 | ZS01-B-091 | 机械工 | 107.5168 | —— | 0 | —— | 0 | 111.744 | 141.232 | 37.3123 | 24.8749 | 422.6801 | 117124.6426
78 |  |  | 大型临时钢支撑安装、拆除 | 1.钢材型号、规格:各类型钢,规格符合设计需求 2.吊装方式:综合考虑 3.构件类型:钢梁、钢格构柱、钢支撑等 4.油漆品种、刷漆遍数:综合考虑 5.使用期:满足项目需求 6.综合考虑:制作安装、预埋件、探伤要求、焊缝检测、拆除及回收、使用期限等费用 | t | 110.84 | ZS01-B-092 | 起重工 | 436.9157 | 等边角钢 40--70×3--5 | 3164.0042 | t | 0.675 | 140.7664 | 499.6858 | 140.4902 | 93.6602 | 3447.2211 | 382089.9898
79 |  |  | 钢筋回收 | 1.拆除方式:按照回收要求清除钢筋表层混凝土 2.构件类型:第一道支撑、第二道支撑 3.综合考虑:拆除过程中人机费用、拆除废料堆放、拆除废料二次搬运、拆除后钢筋堆放、拆除后钢筋二次搬运等费用 | t | -87.072 |  |  |  | 螺纹钢(III级钢)Φ12--25（含） HRB400 | 2934.5022 | t | 0.2 |  |  |  |  | 586.9004 | -51102.5951
（七） |  |  | 喷锚支护 |  |  |  |  | 862830.3512 |  | 1500654.9767 |  |  |  | 161099.1217 | 783711.9927 | 247454.42 | 164969.6134 |  | 3721373.8797
80 |  |  | 钢筋插入护坡 | 1.钢筋种类:HRB400级 2.钢筋规格:φ10以内 3.综合考虑:地质情况、插入深度及方式等费用 | t | 25.17 | ZS01-B-093 | 钢筋工 | 653.0966 | 螺纹钢(III级钢)Φ10（含）内 HRB400 | 3102.7584 | t | 1.02 | 0 | 45.6482 | 104.8117 | 69.8745 | 4038.2446 | 101642.6155
81 |  |  | 钢筋插入护坡 | 1.钢筋种类:HRB400级 2.钢筋规格:φ25以内 3.综合考虑:地质情况、插入深度及方式等费用 | t | 53.17 | ZS01-B-093 | 钢筋工 | 653.0966 | 螺纹钢(III级钢)Φ12--25（含） HRB400 | 2934.5022 | t | 1.02 | 0 | 45.6482 | 113.709 | 75.806 | 3881.452 | 206376.8047
82 |  |  | 植筋φ16 | 1.植筋规格:φ16 2.植入深度:15D（直径） 3.材料种类:钻头、植筋胶、不含钢筋 4.综合考虑:施工部位、地下施工降效等费用 | 根 | 5435 | ZS01-B-095 | 钢筋工 | 12.6853 | 螺纹钢(III级钢)Φ12--25（含） HRB400 | 2934.5022 | kg | 0.0088 | 0 | 0.8245 | 2.0265 | 1.351 | 42.7109 | 232133.7242
83 |  |  | 植筋φ22 | 1.植筋规格:φ22 2.植入深度:15D（直径） 3.材料种类:钻头、植筋胶、不含钢筋 4.综合考虑:施工部位、地下施工降效等费用 | 根 | 325 | ZS01-B-096 | 钢筋工 | 20.1348 | 螺纹钢(III级钢)Φ12--25（含） HRB400 | 2934.5022 | kg | 0.025 | 0 | 1.1931 | 3.1992 | 2.1328 | 100.0225 | 32507.3094
84 |  |  | 锚杆成孔、灌浆 | 1.成孔直径:100mm 2.浆液种类、强度等级:M30水泥砂浆 3.综合考虑:施工部位、成孔方式及深度、清孔及注浆、端头锚固件保护混凝土等费用 | m | 1489.599 | ZS01-B-097 | 机械工 | 13.0513 | 预拌抹灰砂浆（WP）M20、1:2、1:2.5、1:1:2 | 358.9242 | m3 | 0.0201 | 1.2222 | 27.645 | 6.1045 | 4.0696 | 59.307 | 88343.6701
85 |  |  | 锚杆成孔、灌浆 | 1.成孔直径:150mm 2.浆液种类、强度等级:M30水泥砂浆 3.综合考虑:施工部位、成孔方式及深度、清孔及注浆、端头锚固件保护混凝土等费用 | m | 2234.4 | ZS01-B-098 | 机械工 | 13.6984 | 预拌抹灰砂浆（WP）M20、1:2、1:2.5、1:1:2 | 358.9242 | m3 | 0.0248 | 1.3968 | 29.1776 | 6.4314 | 4.2876 | 63.8932 | 142762.9081
86 |  |  | 锚杆成孔、灌浆 | 1.成孔直径:200mm 2.浆液种类、强度等级:M30水泥砂浆 3.综合考虑:施工部位、成孔方式及深度、清孔及注浆、端头锚固件保护混凝土等费用 | m | 14895.99 | ZS01-B-099 | 机械工 | 14.5546 | 预拌抹灰砂浆（WP）M20、1:2、1:2.5、1:1:2 | 358.9242 | m3 | 0.0427 | 1.5229 | 31.7384 | 6.9439 | 4.6293 | 74.7152 | 1112957.0046
87 |  |  | 锚杆入岩增加费 微风化 | 1.锚杆直径:150mm（含）以内 2.地层类型:微风化岩层 3.综合考虑:施工部位、锚杆类型、入岩方式及深度等费用 | m | 185.24 | ZS01-B-102 | 机械工 | 36.0679 | —— | 0 | —— | 0 | 1.7848 | 9.1956 | 6.7895 | 4.5264 | 58.3642 | 10811.384
88 |  |  | 锚杆入岩增加费 中风化 | 1.锚杆直径:150mm以外 2.地层类型:中风化岩层 3.综合考虑:施工部位、锚杆类型、入岩方式及深度等费用 | m | 2799.48 | ZS01-B-105 | 机械工 | 28.0539 | —— | 0 | —— | 0 | 1.3871 | 6.4408 | 5.1742 | 3.4495 | 44.5055 | 124592.2977
89 |  |  | 锚杆钢筋制作及张拉 | 1.钢筋种类:HPB300级/HRB400级 2.钢筋规格:φ12-25 3.制作方式:预应力 4.综合考虑:锚具及套管、导向帽、紧固环、每组钢筋数量、锚杆孔数及深度等费用 | t | 10.05 | ZS01-B-106 | 钢筋工 | 1146.5473 | 螺纹钢(III级钢)Φ12--25（含） HRB400 | 2934.5022 | t | 1.06 | 283.5407 | 222.8284 | 205.4064 | 136.9376 | 5105.8327 | 51313.6188
90 |  |  | 钢绞线锚杆制作及张拉 | 1.钢绞线规格:4-7φ5 2.制作方式:预应力 3.综合考虑:锚具及套管、导向帽、紧固环、每组钢筋数量、锚杆孔数及深度等费用 | t | 67.01 | ZS01-B-107 | 钢筋工 | 1465.9584 | 无粘结钢绞线 4*Φ15.24 1860Mpa | 4842.27 | t | 1.06 | 1598.8898 | 1024.3491 | 373.5461 | 249.0308 | 9844.5804 | 659685.3333
91 |  |  | 喷凝土混凝土 素喷 | 1.喷凝类型:素喷混凝土 2.喷凝厚度:10cm 3.混凝土种类:商品混凝土 4.混凝土强度等级:C15 5.综合考虑:施工部位、修整边坡、操作平台安拆等费用 | m2 | 567.82 | ZS01-B-108 | 混凝土工 | 23.1271 | 普通泵送混凝土 C15 | 359.8942 | m3 | 0.1045 | 2.2213 | 14.4336 | 5.6341 | 3.7561 | 86.7811 | 49276.0237
92 |  |  | 喷凝土混凝土 素喷增减1cm | 1.喷凝类型:素喷混凝土 2.增减厚度:1cm 3.混凝土种类:商品混凝土 4.混凝土强度等级:C15 5.综合考虑:施工部位、修整边坡、操作平台安拆等费用 | m2 | -1135.64 | ZS01-B-109 | 混凝土工 | 1.6454 | 普通泵送混凝土 C15 | 359.8942 | m3 | 0.0102 | 0.1746 | 1.0282 | 0.40103 | 0.26736 | 7.1875 | -8162.3835
93 |  |  | 喷凝土混凝土 网喷 | 1.喷凝类型:网喷混凝土 2.喷凝厚度:10cm 3.混凝土种类:商品混凝土 4.混凝土强度等级:C15 5.综合考虑:施工部位、修整边坡费用 | m2 | 7649.66 | ZS01-B-110 | 混凝土工 | 33.081 | 普通泵送混凝土 C20 | 374.0077 | m3 | 0.1045 | 2.2698 | 16.6064 | 7.4531 | 4.9687 | 103.4628 | 791455.547
94 |  |  | 喷凝土混凝土 网喷增减1cm | 1.喷凝类型:网喷混凝土 2.增减厚度:1cm 3.混凝土种类:商品混凝土 4.混凝土强度等级:C15 5.综合考虑:施工部位、修整边坡等费用 | m2 | -26951.37 | ZS01-B-111 | 混凝土工 | 2.6162 | 普通泵送混凝土 C20 | 374.0077 | m3 | 0.0102 | 0.1746 | 1.2707 | 0.58304 | 0.38869 | 8.8481 | -238469.4886
95 |  |  | 喷凝土混凝土 挂钢筋网 | 1.钢筋种类:HPB300级 2.钢筋规格及间距:6m×6m 3.施工部位:混凝土保护层或面层或找坡层 4.综合考虑:施工部位、绑扎/焊接方式等费用 | t | 69.32 | ZS01-B-112 | 混凝土工 | 766.4732 | 圆钢Φ10（含）内 HPB300 | 3112.2644 | t | 1.03 | 73.526 | 58.8208 | 123.7941 | 82.5294 | 4310.7758 | 298822.9819
96 |  |  | 钢花管制安 | 1.钢花管规格尺寸:φ48mm×3.5mm 2.水泥强度等级:复合普通硅酸盐水泥P.0 42.5R 3.水泥掺量要求:水灰比0.5~0.6，单根不少于25kg/m 4.综合考虑:地质类型、成孔注浆、插入方式及深度等费用 | m | 75 | ZS01-B-113 | 机械工 | 11.5481 | φ48×3.6钢管 | 13.5315 | kg | 0.00384 | 0.3492 | 21.4758 | 4.9536 | 3.3024 | 50.3931 | 3779.4823
[10 empty] | 普通硅酸盐水泥P.O 42.5（R） | 348.4822 | t | 0.025
97 |  |  | 泄水管 | 1.材质及规格尺寸:φ50PVC泄水管 2.综合考虑:外包土工布、泄水孔尺寸、打入方式及深度等费用 | m | 5463.13 | ZS01-B-115 | 普工 | 4.8582 | PVC排水管 φ50 | 5.0149 | m | 1.02 | 0.0776 | 0 | 0.72873 | 0.48582 | 11.2655 | 61545.0465
（八） |  |  | 其他工程 |  |  |  |  | 57982.8093 |  | 35313.7501 |  |  |  | 48754.1361 | 7936.0356 | 9887.8267 | 6591.8845 |  | 175983.2562
98 |  |  | 基坑内护栏 | 1.栏杆高度:1200mm 2.施工部位:基坑内栏杆 3.栏杆材料种类、规格:φ48mm×3.6mm钢管 4.固定配件种类:浇筑C20砼基础,砖砌200高踢脚板 5.防护材料种类:满挂密目安全网 6.综合考虑:预埋铁件、基础模板、警示油漆、拆除及回收等费用 | m | 711 | ZS01-B-116 | 金属制品安装工 | 18.8654 | φ48×3.6钢管 | 13.5315 | - | 0 | 51.8756 | 5.3059 | 3.6257 | 2.4171 | 82.0897 | 58365.7663
99 |  |  | 回填砂袋 | 1.材料种类:中砂 2.综合考虑:封包运输、堆筑夯实、纤维袋、拆除清理。 | m3 | 125 | ZS01-B-117 | 普工 | 145.3603 | 中砂 细度模数 3.0—2.3 | 193.4665 | m3 | 0.93 | 25.7535 | 11.8146 | 23.5762 | 15.7175 | 402.1459 | 50268.2399
100 |  |  | 砖砌排水沟 | 1.沟内尺寸:300mm×300mm、 两边120砖墙 2.明沟材料种类、强度等级:灰砂砖 3.垫层材料种类、强度等级:100厚C15商品混凝土 4.砌筑砂浆强度等级:M5专用砌筑砂浆 5.抹灰砂浆强度等级及厚度:20mm厚M10抹灰水泥砂浆 6.综合考虑:土方开挖及回填、表面抹灰压光等费用 | m | 305 | ZS01-B-118 | 砖瓦工 | 36.0239 | 灰砂砖 MU10 240×114×65 | 383.0918 | 千块 | 0.038189 | 14.6761 | 0 | 5.4036 | 3.6024 | 93.7442 | 28591.9799
[10 empty] | 普通混凝土 C15 | 352.3671 | m3 | 0.05508
101 |  |  | 砖砌排水沟 | 1.沟内尺寸:500mm×600mm、 两边180砖墙 2.明沟材料种类、强度等级:灰砂砖 3.垫层材料种类、强度等级:100厚C15商品混凝土 4.砌筑砂浆强度等级:M5专用砌筑砂浆 5.抹灰砂浆强度等级及厚度:20mm厚M10抹灰水泥砂浆 6.综合考虑:土方开挖及回填、表面抹灰压光等费用 | m | 108 | ZS01-B-120 | 砖瓦工 | 53.3624 | 灰砂砖 MU10 240×114×65 | 383.0918 | 千块 | 0.11457 | 21.437 | 0 | 8.0044 | 5.3362 | 158.6261 | 17131.6148
[10 empty] | 普通混凝土 C15 | 352.3671 | m3 | 0.07548
102 |  |  | 砖砌集水井 | 1.井外尺寸:1000×1000×1000 四边180砖墙 2.明沟材料种类、强度等级:灰砂砖 3.垫层材料种类、强度等级:120厚C15商品混凝土 4.钢筋网种类及规格:Φ6@200双向 4.砌筑砂浆强度等级:M5专用砌筑砂浆 5.抹灰砂浆强度等级及厚度:20mm厚M10抹灰水泥砂浆 6.综合考虑:土方开挖及回填、表面抹灰压光等费用 | 座 | 17 | ZS01-B-122 | 砖瓦工 | 375.5763 | 灰砂砖 MU10 240×114×65 | 383.0918 | 千块 | 0.30713 | 81.7031 | 0 | 56.3365 | 37.5576 | 711.4674 | 12094.946
[10 empty] | 普通混凝土 C15 | 352.3671 | m3 | 0.121
103 |  |  | 圆木桩 | 1.桩截面尺寸:φ200mm 2.综合考虑:地层情况、打桩方式及支架、防腐涂料等费用 | m | 57 | ZS01-B-124 | 机械工 | 6.1125 | 松杂原木 | 27.0833 | m | 1.05 | 0.0873 | 1.4453 | 1.1337 | 0.75578 | 37.9721 | 2164.4096
104 |  |  | 降水井 | 1.填充材料种类:瓜米石、砂砾等 2.滤水网材料种类：40目钢丝网 3.综合考虑:土方开挖、成孔、滤层填充等费用 | m3 | 45.2 | ZS01-B-125 | 机械工 | 64.5101 | —— | 0 | m3 | 1.02 | 10.3111 | 57.618 | 18.3192 | 12.2128 | 162.9712 | 7366.2997
三 | 地基处理 |  | 地基处理 |  |  |  |  | 0 |  | 0 |  |  |  | 0 | 0 | 0 | 0 |  | 0
（一） |  |  | 换填加固 |  |  |  |  | 0 |  | 0 |  |  |  | 0 | 0 | 0 | 0 |  | 0
117 |  |  | 回填砂 | 1.材料种类:中砂 2.回填方式:人机配合 3.夯填（碾压）:分层碾压夯实 4.综合考虑:施工部位、整理基底、密实度要求等费用 | m3 | 0 | ZS01-B-126 | 机械工 | 5.4455 | 中砂 细度模数 3.0—2.3 | 193.4665 | m3 | 1.29 | 0.8439 | 6.0043 | 1.7175 | 1.145 | 264.728 | 0
118 |  |  | 回填石屑 | 1.材料种类:石屑 2.回填方式:人机配合 3.夯填（碾压）:分层碾压夯实 4.综合考虑:施工部位、整理基底、密实度要求等费用 | m3 | 0 | ZS01-B-127 | 机械工 | 5.9333 | 石屑 综合 | 0 | m3 | 1.34 | 0.8051 | 7.1877 | 1.9682 | 1.3121 | 17.2064 | 0
119 |  |  | 回填砖渣 | 1.材料种类:砖渣 2.回填方式:人机配合 3.夯填（碾压）:分层碾压夯实 4.综合考虑:施工部位、整理基底、密实度要求等费用 | m3 | 0 | ZS01-B-128 | 机械工 | 6.7795 | 砖渣 | 0 | m3 | 1.34 | 0.9215 | 8.2159 | 2.2493 | 1.4995 | 19.6658 | 0
120 |  |  | 回填砂（碎）石 | 1.材料种类:碎石、中砂组合 2.回填方式:人机配合 3.夯填（碾压）:分层碾压夯实 4.综合考虑:施工部位、整理基底、密实度要求等费用 | m3 | 0 | ZS01-B-129 | 机械工 | 5.9333 | 中砂 细度模数 3.0—2.3 | 193.4665 | m3 | 1.167 | 0.9021 | 7.1877 | 1.9682 | 1.3121 | 243.0788 | 0
[10 empty] | 碎石20--40 | 0 | m3 | 0.295
121 |  |  | 抛石挤淤 | 1.材料种类:毛石、石渣等 2.回填方式:人机配合 3.夯填（碾压）:分层碾压夯实 4.综合考虑:施工部位、整理基底、密实度要求等费用 | m3 | 0 | ZS01-B-131 | 机械工 | 1.6128 | 毛石 综合 | 0 | m3 | 1.02 | 0.5432 | 3.4047 | 0.75262 | 0.50175 | 6.815 | 0
122 |  |  | 水泥稳定土垫层 | 1.材料种类:复合普通硅酸盐水泥 P.C 32.5 2.水泥含量:5% 3.垫层厚度:150mm 4.拌合方式:人机配合 5.综合考虑:施工部位、整理基底、密实度要求等费用 | m2 | 0 | ZS01-B-132 | 机械工 | 4.2509 | 复合普通硅酸盐水泥P.C32.5 | 291.8536 | t | 0.0129 | 3.0264 | 4.2195 | 1.2706 | 0.84704 | 17.3793 | 0
123 |  |  | 水泥稳定土垫层增减1cm | 1.材料种类:复合普通硅酸盐水泥 P.C 32.5 2.水泥含量:5% 3.垫层厚度:10mm 4.拌合方式:人机配合 5.综合考虑:施工部位、整理基底、密实度要求等费用 | m2 | 0 | ZS01-B-133 | 机械工 | 0.20906 | 复合普通硅酸盐水泥P.C32.5 | 291.8536 | t | 0.0009 | 0.2037 | 0 | 0.031359 | 0.020906 | 0.72769 | 0
124 |  |  | 混凝土地面硬化 | 1.混凝土种类:商品混凝土 2.混凝土强度等级:C20 3.厚度:100mm 4.综合考虑:施工部位、整理基底、抹面压光等增加费用 | m2 | 0 | ZS01-B-134 | 机械工 | 9.4675 | 普通混凝土 C20 | 366.4805 | m3 | 0.102 | 0.0582 | 0.1455 | 1.4419 | 0.9613 | 49.4554 | 0
125 |  |  | 混凝土地面硬化 增减10mm | 1.混凝土种类:商品混凝土 2.混凝土强度等级:C20 3.增减厚度:±10mm 4.综合考虑:施工部位、整理基底、抹面压光等增加费用 | m2 | 0 | ZS01-B-135 | 机械工 | 0.40817 | 普通混凝土 C20 | 366.4805 | m3 | 0.0102 | 0.0097 | 0 | 0.061225 | 0.040817 | 4.258 | 0
126 |  |  | 溶洞、土洞、探洞钻孔 | 1.定位、布眼、钻孔、安放就位 2.注浆孔开孔口径为110mm 3.钻机规格及型号综合考虑 4.岩土级别及入岩长度综合考虑 5.制作、放置注浆管:PVC袖阀管Φ48*3 | m | 0 | ZS01-B-136 | 机械工 | 12.125 | PVC袖阀管 φ48*3 | 0 | m | 1.01 | 0.3395 | 44.62 | 8.5117 | 5.6745 | 71.2708 | 0
127 |  |  | 土洞、溶洞压力注素水泥浆 | 1.土洞溶洞压力注水泥浆液 2.水泥液浆制作（水泥42.5R，配合比为水：水泥=1：1） 3.综合考虑灌注方式、灌注机械；包括制浆、运输、作压浆封头、压浆、注浆等一切相关费用 | m3 | 0 | ZS01-B-137 | 机械工 | 14.8798 | 复合普通硅酸盐水泥P.C42.5（R） | 348.4822 | t | 1.01 | 6.014 | 67.5314 | 12.3617 | 8.2411 | 460.995 | 0
（二） |  |  | 土工布、滤水层 |  |  |  |  | 0 |  | 0 |  |  |  | 0 | 0 | 0 | 0 |  | 0
128 |  |  | 铺设土工布 | 1.材料种类:土工布 2.综合考虑:基层类型、缝合及锚固等费用 | m2 | 0 | ZS01-B-138 | 普工 | 1.3156 | 土工布150g/m2 | 0 | m2 | 1.0818 | 0.0485 | 0 | 12.744 | 8.496 | 22.6041 | 0
129 |  |  | 铺设土工格栅 | 1.材料种类:土工格栅 2.综合考虑:基层类型、缝合及锚固等费用 | m2 | 0 | ZS01-B-139 | 普工 | 2.8003 | 土工布150g/m2 | 0 | m2 | 1.0944 | 0.0485 | 0 | 0.42004 | 0.28003 | 3.5488 | 0
Ⅱ | A.4 |  | 措施项目费 |  |  |  |  | 185709.2764 |  | 0 |  |  |  | 64840.3232 | 39259.3357 | 33745.2918 | 22496.8612 |  | 2528780.8321
一 |  |  | 按系数计算措施及其他费 | [15 empty] | 2182729.7437
105 |  |  | 绿色安全文明施工费 | 1.计价规则：作为不可竞争费用，参照《广东省建设工程计价依据（2018）》中各专业工程定额规定，以模拟清单报价分部分项工程费中“人工费+机械费”之和基数，乘以19%计算。 2.投标人负责本合同所有项目的安全文明施工，具体工作内容及要求详见合同专用条件及投标报价说明。 3.除按实物量计算部分、以及施工总承包管理及配合内容明确可以与分包人分摊收取或由分包人自行承担的的绿色安全文明外，施工现场发生的全部绿色安全文明措施均按此费率包干。 4.若由专业分包实施临时开路口工程、洗车槽等绿色施工安全防护措施，须在绿色施工安全防护措施费中按分包结算金额扣回相应费用。 | 项 | 8428448.43 | ZS01-B-187 | 以人工费+机械费合计金额为基数，执行定额费率（不可竞争）为： | [9 empty] | 19% | 1601405.2017
106 |  |  | 预算包干费 | 1.计价规则：以模拟清单报价分部分项工程费中“人工费+机械费”之和基数，乘以投标报价费率计算。 2.投标人负责模拟清单报价范围的预算包干内容，具体工作内容及要求详见合同专用条件及投标报价说明。 | 项 | 8428448.43 | ZS01-B-188 | 以人工费+机械费合计金额为基数，费率为： | [9 empty] | 6.5% | 547849.148
107 |  |  | 检验试验费 | 1.计价规则：以分部分项工程费（不含土石方工程、工程变更费用）为计算基数，乘以投标报价费率计算。 2.投标人负责对检测范围及工作内容详见合同专用条件及投标报价说明。 | 项 | 22316929.36 | ZS01-B-189 | 以分部分项合计(不含土石方工程和工程变更及签证）金额为基数，费率为： | [9 empty] | 0.15% | 33475.394
二 |  |  | 实物量计算措施及其他费 |  |  |  |  | 185709.2764 |  | 0 |  |  |  | 64840.3232 | 39259.3357 | 33745.2918 | 22496.8612 |  | 346051.0884
（一） |  |  | 模板工程 |  |  |  |  | 169778.8046 |  | 0 |  |  |  | 41248.0414 | 3041.3302 | 25923.0202 | 17282.0135 |  | 257273.2099
108 |  |  | 木模板及支架 内支撑结构 | 1.构件类型:包括柱、冠梁、腰梁、支撑梁、格栅梁、角撑板、基础、桩承台、满堂基础、电梯坑、基础梁、垫层等混凝土构件 2.模板高度:综合考虑 3.综合考虑:施工部位、止水螺栓、模板及支架搭设及拆除、施工期间的加固维修和安全管理、场内外运输等费用 | m2 | 3919.24 | ZS01-B-193 | 架子工 | 43.3193 | —— | 0 | —— | 0 | 10.5245 | 0.776 | 6.6143 | 4.4095 | 65.6436 | 257273.2099
（二） |  |  | 大型机械进出场及安拆费 |  |  |  |  | 15930.4718 |  | 0 |  |  |  | 0 | 36218.0055 | 7822.2716 | 5214.8477 |  | 65185.5967
134 |  |  | 履带式挖掘机每次场外运费 | 1.机械设备名称:履带式挖掘机 2.机械设备规格型号:1m3内 3.综合考虑:场内外运距、安装及拆除等费用 4.单台设备进场后累计完成工程费用超出20万元，则不单独计取此费用 | 台次 |  | ZS01-B-194 | 机械工 | 47.7853 | —— | 0 | —— | 0 | 0 | 419.04 | 70.0238 | 46.6825 | 583.5316 | 0
135 |  |  | 履带式挖掘机每次场外运费 | 1.机械设备名称: 2.机械设备规格型号:1m3外 3.综合考虑:场内外运距、安装及拆除等费用 4.单台设备进场后累计完成工程费用超出20万元，则不单独计取此费用 | 台次 |  | ZS01-B-195 | 机械工 | 59.7316 | —— | 0 | —— | 0 | 0 | 523.8 | 87.5297 | 58.3532 | 729.4145 | 0
136 |  |  | 履带式起重机每次场外运费 | 1.机械设备名称:履带式起重机 2.机械设备规格型号: 30t以内 3.综合考虑:场内外运距、安装及拆除等费用 4.单台设备进场后累计完成工程费用超出100万元，则不单独计取此费用 | 台次 |  | ZS01-B-196 | 机械工 | 72.7332 | —— | 0 | —— | 0 | 0 | 637.8041 | 106.5806 | 71.0537 | 888.1716 | 0
137 |  |  | 履带式起重机每次场外运费 | 1.机械设备名称:履带式起重机 2.机械设备规格型号:30t以外 3.综合考虑:场内外运距、安装及拆除等费用 4.单台设备进场后累计完成工程费用超出100万元，则不单独计取此费用 | 台次 |  | ZS01-B-197 | 机械工 | 103.9031 | —— | 0 | —— | 0 | 0 | 911.1501 | 152.258 | 101.5053 | 1268.8165 | 0
138 |  |  | 履带式推土机每次场外运费 | 1.机械设备名称:履带式推土机 2.机械设备规格型号:90KW以内 3.综合考虑:场内外运距、安装及拆除等费用 4.单台设备进场后累计完成工程费用超出20万元，则不单独计取此费用 | 台次 |  | ZS01-B-198 | 机械工 | 41.5732 | —— | 0 | —— | 0 | 0 | 364.5648 | 60.9207 | 40.6138 | 507.6725 | 0
139 |  |  | 履带式推土机每次场外运费 | 1.机械设备名称:履带式推土机 2.机械设备规格型号:90KW以外 3.综合考虑:场内外运距、安装及拆除等费用 4.单台设备进场后累计完成工程费用超出20万元，则不单独计取此费用 | 台次 |  | ZS01-B-199 | 机械工 | 46.4015 | —— | 0 | —— | 0 | 0 | 406.8762 | 67.9917 | 45.3278 | 566.5971 | 0
140 |  |  | 静力压桩机每次进出场及安拆 | 1.机械设备名称:静力压桩机 2.机械设备规格型号:综合考虑 3.综合考虑:场内外运距、安装及拆除等费用 4.单台设备进场后累计完成工程费用超出100万元，不再单独计取此费用 | 台次 |  | ZS01-B-200 | 机械工 | 5092.3461 | —— | 0 | —— | 0 | 0 | 11577.4738 | 2500.473 | 1666.982 | 20837.2748 | 0
141 |  |  | 锤击压桩机每次进出场及安拆 | 1.机械设备名称:锤击压桩机 2.机械设备规格型号:综合考虑 3.综合考虑:场内外运距、安装及拆除等费用 4.单台设备进场后累计完成工程费用超出100万元，不再单独计取此费用 | 台次 |  | ZS01-B-201 | 机械工 | 4139.1695 | —— | 0 | —— | 0 | 0 | 9410.4162 | 2032.4378 | 1354.9586 | 16936.9821 | 0
109 |  |  | 旋挖钻机每次进出场及安拆 | 1.机械设备名称: 旋挖钻机 2.机械设备规格型号:综合考虑 3.综合考虑:场内外运距、安装及拆除等费用 4.单台设备进场后累计完成工程费用超出100万元，不再单独计取此费用 | 台次 | 1 | ZS01-B-202 | 机械工 | 5745.7797 | —— | 0 | —— | 0 | 0 | 13063.0579 | 2821.3256 | 1880.8838 | 23511.047 | 23511.047
110 |  |  | 搅拌桩机每次进出场及安拆 | 1.机械设备名称: 搅拌桩机 2.机械设备规格型号:综合考虑 3.综合考虑:场内外运距、安装及拆除等费用 4.单台设备进场后累计完成工程费用超出100万元，不再单独计取此费用 | 台次 | 2 | ZS01-B-200 | 机械工 | 5092.3461 | —— | 0 | —— | 0 | 0 | 11577.4738 | 2500.473 | 1666.982 | 20837.2748 | 41674.5497
（三） |  |  | 自发电增加费 |  |  |  |  | 0 |  | 0 |  |  |  | 23592.2818 | 0 | 0 | 0 |  | 23592.2818
144 |  |  | 单轴搅拌桩自发电增加费 | 1.综合考虑：发电机设备使用费及燃料动力费，包括但不限于机上人工费、租赁费、折旧费、检修费、维护费、运输费、燃料动力费等。 | m |  | ZS01-B-207 | - | 0 | —— | 0 | —— | 0 | 8.73 | 0 | 0 | 0 | 8.73 | 0
111 |  |  | 三轴搅拌桩自发电增加费 | 1.综合考虑：发电机设备使用费及燃料动力费，包括但不限于机上人工费、租赁费、折旧费、检修费、维护费、运输费、燃料动力费等。 | m | 242.83 | ZS01-B-208 | - | 0 | —— | 0 | —— | 0 | 17.46 | 0 | 0 | 0 | 17.46 | 4239.8118
112 |  |  | 旋挖灌注桩自发电增加费 | 1.综合考虑：发电机设备使用费及燃料动力费，包括但不限于机上人工费、租赁费、折旧费、检修费、维护费、运输费、燃料动力费等。 | m3 | 997.55 | ZS01-B-205 | - | 0 | —— | 0 | —— | 0 | 19.4 | 0 | 0 | 0 | 19.4 | 19352.47
147 |  |  | 冲孔灌注桩自发电增加费 | 1.综合考虑：发电机设备使用费及燃料动力费，包括但不限于机上人工费、租赁费、折旧费、检修费、维护费、运输费、燃料动力费等。 | m3 |  | ZS01-B-206 | - | 0 | —— | 0 | —— | 0 | 97 | 0 | 0 | 0 | 97 | 0
148 |  |  | 溶洞处理自发电增加费 | 1.综合考虑：发电机设备使用费及燃料动力费，包括但不限于机上人工费、租赁费、折旧费、检修费、维护费、运输费、燃料动力费等。 2.增加费包含但不限于：成孔、埋管、注浆、土石方挖运等工序所需电费。 | m3 |  | ZS01-B-210 | - | 0 | —— | 0 | —— | 0 | 8.73 | 0.97 | 0.1455 | 0.097 | 9.9425 | 0
Ⅲ | 不含税合计 | [17 empty] | 23333221.8945
Ⅳ | 税金 | [17 empty] | 2099989.9705
Ⅴ | 含税合计 | [17 empty] | 25433211.865