## 1.基准清单—室外工程计量计价说明
ZS03-1.1-基准清单报价表—室外工程计量计价说明
序号 | 项目名称 | 计价说明 | 计量说明
一 | 通用规则
1 | 投标人已依据招标文件及过程答疑文件、设计施工总承包合同及附件、投标报价说明、报价基准清单及模拟清单、初步设计方案图纸、地质勘察资料、工程管理技术标准、总承包及各专业工程施工界面，施工场地条件等综合考虑各项风险因素，并结合企业自身实力报价。基准清单按招标限价乘以投标浮动率后出的综合单价及费率进行包干，实施工程费用依据最终工程量按实计算。
2 | 施工总承包基准清单的计量计价规则、单价构成说明及需承担的工作内容，均在《广东省房屋建筑与装饰工程综合定额（2018）》《广东省通用安装工程综合定额（2018）》《广东省市政工程综合定额（2018）》等广东省建设工程计价依据（以下简称“定额计算规则”）基础上，结合投标报价说明及各专业工程计量计价说明（以下简称“基准清单说明”）及清单项目特征描述内容执行。
3 | 施工总承包基准清单（表2.1）的项目特征描述须与“基准清单说明”共同使用，“基准清单说明”与“定额计算规则”存在不一致时，均执行“基准清单说明”的相关规定；“基准清单说明”未提及或列明为“——”的内容，则参照“定额计算规则”执行。
4 | 施工总承包基准清单（表2.1）的综合单价、常用材料价格以及模拟清单的基准期均为2025年4月。若项目实施过程发生物价涨落调整，可则依据合同专用条款第76条约定按实调整价差。
5 | 施工总承包基准清单（表 2.1）中按实物量计算的分部分项工程及措施项目的综合单价为完成工程量清单中规定计量单位项目全部工作内容所需的所有相关费用，包括但不限于人工费、材料费、机械费、管理费、不可预见费、高层住宅（±0.00以上）的各类建筑类型施工降效费、洞内（或地下、室内、库内或暗室施工）施工降效费、基坑内施工降效费、材料搬运至施工地点的水平及垂直运输费、非建设单位原因造成的二次及多次搬运费、夜间施工增加费、施工照明增加费、施工期内零星施工降效费、水电费、现场清理及完工清洁、垃圾清运至指定堆放地点、穿插施工管理及降效、过年等节假日对施工的影响、满足发包人工程管理技术标准的增加费、以及投标报价说明约定的其他费用。除投标报价说明及合同另有约定外，最终实施项目无论施工条件难度差异、施工图纸做法差异、承包范围或工程体量差异、工期差异，综合单价及费率均固定不变。其中： （1）各工程量清单计量计价规则，详见各分部分项章节“专用规则”。 （2）人工、材料、辅材费和管理费为完成清单内容投入的理论施工及管理成本，投标人实际发生的成本构成差异在综合单价中统筹考虑。 （3）利润为施工企业完成所承包工程获得的理论盈利，投标人实际盈利本差异在综合单价中统筹考虑。 （4）施工总承包基准清单所列主材名称及规格与设计图纸不一致时，清单项目特征中备注【按实填写】的内容及清单相应材料名称应结合设计图纸标注按实调整。 （5）施工总承包基准清单已列明暂定主材名称及消耗量，则主材价格按照“主要材料表（表2.3）”计算；若“主要材料表”无相应材料则参考合同专用条款约定确定主材价格。 （6）施工总承包基准清单的主材名称及消耗量为“——”，则视为材料费用已含在人工费、辅材及机械费中综合考虑，不另单独列项计算。
6 | 常用材料报价清单（表2.3）的材料设备均为到工地结算价， 即包含但不限于：材料采购费、运杂费及运费损耗、仓储保管费、装卸费、吊装费、场内二次转运费、承包人材料报价与最终市场采购价差异风险、清单标价表规定损耗率与实际损耗率差异风险等。材料及设备的质量标准须同时满足行业主管部门相关产品质量合格标准文件、合同中《总承包施工工程主要材料品牌表》的要求及发包人看样定板意见，项目实施过程中，中选人不得以投标报价偏低为由提供不符合上述质量标准的材料及设备。
7 | 施工总承包基准清单税金暂按照《广东省住房和城乡建设厅关于调整广东省建设工程计价依据增值税率的通知》（粤建标函【2019】819号）的规定执行，采用一般计税法（9%）结算，项目实施过程中结合国家法律法规按实调整。
8 | 施工总承包基准清单中以建筑面积为工程量计价的项目，均按照《建筑工程建筑面积计算规范》（GB/T 50353-2013）计算。
9 | 投标人已充分理解投标报价清单特征描述及包含工作内容，并结合企业自身实力填报投标浮动率，不得因其对工程量清单内的异常理解或与实际成本差异提出修改单价。
二 | 专用规则
Ⅱ | 专用规则
一 | 分部分项工程费 | 详见各专业工程规则 | 详见各专业工程规则
表2.1 | 临时围蔽工程 | 1.装配式围蔽适用于符合《广州市建设工程绿色施工围蔽指导图集V2.0版》图集要求的装配式围蔽； 2.基准价已综合考虑《广州市建设工程绿色施工围蔽指导图集V2.0版》中A1-A6型号的装配式围蔽费用，不因现场选用方案差异调整价格； 3.围挡均2年以上使用期考虑，实际使用时间不同时，主材费按以下比例调整，其他费用不变： （1）1月以上至半年以内(含半年）：30% （2）半年至1年(含1年）：50% （3）1年至2年(含2年）：80% （4）2年以上：100% 4.装围蔽暂按2.5米考虑，实际高度不同时，主材价按高度比例换算；高度每增减0.5m内，人工费、机具费在原基准价的基础上增减10%。 5.单独实施安装或拆除，按人工费50%计算。拆除后回收按实按第3点比例扣除。 6.临时围蔽主材费包含混凝土垫层、水电及喷淋系统、钢结构型材及配件、饰面材料、照明灯具等材料，且符合发包人、行业监管部门级规范要求，不因实际方案而调整综合单价及主材单价。 | 1.施工围挡工程量，根据围蔽中心线长度以“m”计算； 2.施工围挡高度，根据地坪至围挡钢压顶高度计算；
表2.2 | 市政道路工程 | 1.同类基准清单无增减厚度子目，设计图纸为不同材料厚度时按实换算，施工费（人工、机械。辅材、管理费及利润）不变。 2.同类基准清单无增减厚度子目、但有项目特征明确厚度，设计图纸为不同材料厚度按实换算，施工费（人工、机械。辅材、管理费及利润）套用小一级厚度的基准清单（如：9cm道路碎石底层，套用7cm道路碎石底层）。 3.水泥混凝土路面已包含伸缝、缩缝、胀缝、道路传力杆套筒设置等费用，普通混凝土路面参照“ZS03-B-037~42 混凝土垫层”基准清单计算。 | ——
二 | 措施及其他项目费
（一） | 按费率计算部分
1 | 绿色施工安全防护措施费
1.1 | 绿色施工安全防护措施费 （按系数计算） | 1.计价规则：作为不可竞争费用，参照《广东省建设工程计价依据（2018）》中各专业工程定额规定，以模拟清单报价分部分项工程费中“人工费+机械费”之和基数，乘以19%计算。 2.投标人负责本合同所有项目的安全文明施工，具体工作内容及要求详见合同专用条件及投标报价说明。 3.除按实物量计算部分、以及施工总承包管理及配合内容明确可以与分包人分摊收取或由分包人自行承担的的绿色安全文明外，施工现场发生的全部绿色安全文明措施均按此费率包干。 | ——
2 | 其他项目费
2.1 | 预算包干费 | 1.计价规则：以模拟清单报价分部分项工程费中“人工费+机械费”之和基数，乘以投标报价费率计算。 2.投标人负责模拟清单报价范围的预算包干内容，具体工作内容及要求详见合同专用条件及投标报价说明。 | ——
2.2 | 检验试验费 | 1.计价规则：以分部分项工程费（不含土石方工程、工程变更费用）为计算基数，乘以投标报价费率计算。 2.投标人负责对检测范围及工作内容详见合同专用条件及投标报价说明。 | ——
（二） | 按实物量计算部分 | .
1 | 木模板及支架 | 1.道路及垫层模板包括基础、垫层、混凝土后座、混凝土里面等混凝土构件 | 1.工程量按混凝土与模板的接触面积以“m2”计算，须扣减结合处模板面积。与砌体相连的构造柱按图示接触面尺寸计算； 2.墙板上单孔面积在1.0m2以内的孔洞不扣除，洞侧壁模板亦不增加；单孔面积在1.0m2以外应予扣除，洞侧壁模板面积并入相应子目计算；
2 | 大型机械进出场及安拆费 | 1.综合单价均已综合考虑各类机械设备的场内外往返运输及安拆、路基铺垫、轨道铺设等费用； 2.综合单价未开列的机械设备，其进退场及安拆费均在工程费中综合考虑，不另列项计算； 3.“大型机械设备 I类”根据实际发生台次，按实计算； 4.“大型机械设备 Ⅱ类”仅计算工程由于建设单位原因造成的二次进退场费，或设备进场后在同期项目内完成产值低于以下金额的零星工程进退场费： （1）土石方类机械设备：工程全费用产值在20万元以内； （2）其他类机械设备：工程全费用产值在100万元以内。 | 1.进退场及安拆类机械设备：按照工程监理及发包人书面确认实际投入数量计算。
、、

## 2.1基准清单—临时围蔽工程（必填）
ZS03-2.1-基准清单报价表—临时围蔽工程（不含税全费用综合单价） 基准期： 2025 年 4 月 | [22 empty] | 15% | 10% | 填报说明
序号 | 项目名称 | 项目特征 | 计量 单位 | 单价组成 | [14 empty] | 综合单价 | 综合单价 | 限价基准 | 填报区 |  |  | 1.投标人仅需在黄色填充区域填写报价浮动率，表2基准清单综合单价将根据填报的浮动率自行运算投标综合单价，表3模拟清单将自行运算投标总报价，其他部位投标人无需手动填写更改。 2.报价浮动率不得大于100%，即：最高投标限价已充分考虑实施成本、利润和竞价空间，投标人仅能在最高投标限价内进行投标报价。 3.若投标人对最高投标限价总体水平或个别清单综合单价水平有异议须在招标答疑提出，由招标人统一核实修正，并在最终澄清修正版基础上填报。投标人响应并提交投标报价即视为认同最高投标限价的总价和单价水平的合理性，履约过程中不得因异常理解或与实际成本差异提出修改单价或不执行投标单价。 4.报价表所有综合单价均为不含税价格，税金按9%计算并结合政策变化按实调整。
|  |  |  | 人工费 |  |  | 材料费 | [5 empty] | 机械费 （基准） | 机械费 | 管理费 | 管理费 | 利润 | 利润
| 项目名称 | 项目特征 |  | 工种类型 | 人工单价 （基准） | 人工单价 | 主材费 |  |  |  | 辅材费 （基准） | 辅材费 | [8 empty] | 浮动率 | 报价浮动率
[7 empty] | 主材名称 | 主材单价 | 单位 | 消耗量
|  |  |  | —— | A | A | —— | B | —— | C | D | D | E | E | F=（A+E）×15% | F=（A+E）×15% | G=（A+E）×10% | G=（A+E）×10% | H=A+B×C+D+E+F+G | H=A+B×C+D+E+F+G | 97% | 100%
一 | 临时围蔽工程
ZS03-A-001 | 装配式钢结构围蔽 | 1.围蔽高度:2.5m 2.围蔽使用时间:24个月以上，不足参考计价说明调整 3.围蔽基础类型:再生混凝土基座 4.围蔽类型及大样:《广州市建设工程绿色施工围蔽指导图集V2.0版》A1-A6 5.综合考虑:平整场地、土石方挖运、混凝土垫层、水电及喷淋系统、金属配件、饰面材料、照明灯具、钢板预埋件、膨胀/化学螺栓、围蔽周转、拆除及回收费、施工期间的加固维修和安全管理、安全文明措施及预算包干费等费用 | m | 金属制品安装工 | 145.83 | 145.83 | 装配式围蔽 套件 | 477 | m | 1 | 56.98 | 56.98 | 33.17 | 33.17 | 26.85 | 26.85 | 17.9 | 17.9 | 757.73 | 757.73 | 100% | 100%
ZS03-A-002 | 简易施工围蔽 | 1.围蔽高度:2.5m 2.围蔽使用时间:24个月以上，不足参考计价说明调整 3.围蔽材质：50mm泡沫夹芯板围挡，1.0mm镀锌型钢方通龙骨、1.5mm镀锌钢柱。 4.综合考虑：钢板预埋件、膨胀/化学螺栓、围蔽周转、拆除及回收费、施工期间的加固维修和安全管理、安全文明措施及预算包干费等费用 | m | 金属制品安装工 | 42.3601 | 41.0893 | 50mm泡沫夹芯板围挡 | 165 | m | 1.01 | 16.28 | 15.7916 | 9.4771 | 9.1928 | 7.7756 | 7.5423 | 5.1837 | 5.0282 | 247.7266 | 245.2943 | 97% | 100%

## 2.3基准清单—主材材料（必填）
ZS03-2.3-基准清单报价表—小市政工程（不含税价） 基准期：2025年4月 单位：元 | [14 empty] | 填报说明
序号 | 材料名称 | 规格/型号 | 单位 | 单价来源 | 单价 | 基准价下浮 | 限价区 | 招标材料限价 | 填报区 | 投标材料报价 | 材料价差 | 费用说明 | 主材识别码 |  | 1.报价人仅需在黄色填充区域填写主材价格浮动率，投标材料报价和表3模拟清单将自行运算投标总报价，其他部位投标人无需手动填写更改。 2.主材价格不得大于100%，即：最高投标限价已充分考虑实施成本、利润和竞价空间，投标人仅能在最高投标限价内进行投标报价。 3.备注“可调价”的材料，可参考合同专用条件约定，结合实际施工期进行调差；备注“不调价”的材料，则在合同内不因材料价格涨跌而调整。 4.报价表所有材料均为不含税价格，税金9%计算并结合政策变化按实调整。 | 清标数据
[7 empty] | 限价浮动率 |  | 报价浮动率 | [6 empty] | 报价1 | 报价2 | 报价3 | 报价4 | 建议单价 | 报价1 超浮动 | 报价2 超浮动 | 报价3 超浮动 | 报价4 超浮动
单价
一 | 金属制品 | [7 empty] | 100% |  | 详见各子项
1 | 装配式围蔽套件 | 1.高度:2.5mm 2.混凝土垫层、水电及喷淋系统、金属配件、饰面材料、照明灯具、钢板预埋件、膨胀/化学螺栓。 3.围蔽类型及大样:《广州市建设工程绿色施工围蔽指导图集V2.0版》A1-A6 | m | 询价 | 496.875 | 0% | -4% | 477 | 100% | 477 | 不调价 |  | 装配式围蔽套件 | 477 |  | 523.52 | 476.4032 | 502.5792 | 523.52 | 506.5056
2 | 泡沫夹芯板围挡 | 1.高度:2.5mm 2.材质:50mm 3.材质:泡沫夹芯板围挡 | m | 询价 |  |  |  | 165 | 100% | 165 | 不调价 |  | 泡沫夹芯板围挡 | 165

## 3.1-模拟清单—造价汇总表
ZS03-3.1-模拟清单报价表—室外工程造价汇总表
序号 | 项目业态 | 建筑面积 | 总造价金额 | 分部分项合计 | 措施及其他项目费 |  | 税金 | 经济指标（元/m2）
[5 empty] | 系数安全文明施工费 | 措施及其他项目 |  | 施工费指标 | 总造价指标
1 | 临时围蔽工程 | 23706 | 476381.2178 | 437046.9888 | 0 | 0 | 39334.229 | 3.5393 | 9.6504
| 合计 | 23706 | 476381.2178 | 437046.9888 | 0 | 0 | 39334.229 | 3.5393 | 20.0954
| 1# | 2# | 3# | 4# | 5# | 幼儿园 | 售楼部 | G3结构 | 垃圾站
| 17050.9 | 23339.76 | 23339.76 | 23822.9879 | 24927.7996 | 3382.65 | 2074.4 | 6814.29 | 150.2588

## 3.2-模拟清单—临时围蔽工程
ZS03-3.1-模拟清单报价表——临时围蔽工程
支护及桩基工程 | [21 empty] | 地下面积： | 49364 | m2
序号 | 项目编码 | 分项类别 | 项目名称 | 项目特征 | 计量单位 | 工程量 | 单价组成 | [12 empty] | 综合单价 （元) | 综合合价 （元) | 经济指标分析（元/m2） |  | 备注
[7 empty] | 序号 | 人工费 |  |  |  | 材料费 |  |  |  |  | 机械费 | 管理费 | 利润 |  |  | 施工费指标 | 总造价指标
[8 empty] | 工种类型 | 基准价 | 调差 | 人工费 | 主材费 |  |  |  | 辅材
[12 empty] | 主材名称 | 主材单价 | 单位 | 消耗量 | [9 empty] | 用于统计（非清单）
[6 empty] | Z | —— | —— |  |  | A | —— | B | —— | C | D | E | F=（A+E）×15% | G=（A+E）×10% | H=A+B×C+D+E+F+G | I=Z×H | （I-B*C)/地下面积 | I/建筑面积
Ⅰ |  |  | 分部分项工程费 |  |  |  | 461.8752 | 83296.2058 |  |  |  | 276758.31 |  |  |  | 32511.1274 | 18925.8353 | 15333.3062 | 10222.2041 |  | 437046.9888
1 |  |  | 装配式钢结构围蔽 | 1.围蔽高度:2.5m 2.围蔽使用时间:24个月以上，不足参考计价说明调整 3.围蔽基础类型:再生混凝土基座 4.围蔽类型及大样:《广州市建设工程绿色施工围蔽指导图集V2.0版》A1-A6 5.综合考虑:平整场地、土石方挖运、混凝土垫层、水电及喷淋系统、金属配件、饰面材料、照明灯具、围蔽周转及回收费、施工期间的加固维修和安全管理等费用 | m | 533.6 | ZS03-A-001 | 金属制品安装工 | 145.83 | 100% | 145.83 | 装配式围蔽套件 | 477 | m | 1 | 56.98 | 33.17 | 26.85 | 17.9 | 757.73 | 404324.728 | 3.0346 | 8.1907
2 |  |  | 简易施工围蔽 | 1.围蔽高度:2.5m 2.围蔽使用时间:24个月以上，不足参考计价说明调整 3.围蔽基础类型:C25混凝土地梁 4.围蔽材质：0.8mm厚预制镀锌板、1.0mm镀锌型钢方通龙骨、1.5mm镀锌钢柱。 5.综合考虑：钢板预埋件、M14膨胀螺栓固定、围蔽周转及回收费、施工期间的加固维修和安全管理等费用 | m | 133.4 | ZS03-A-002 | 金属制品安装工 | 41.0893 | 100% | 41.0893 | 泡沫夹芯板围挡 | 165 | m | 1.01 | 15.7916 | 9.1928 | 7.5423 | 5.0282 | 245.2943 | 32722.2608 | 0.21253 | 0.66288
Ⅱ | 不含税合计 | [19 empty] | 437046.9888 | 3.2471 | 8.8536
Ⅲ | 税金 | [19 empty] | 39334.229 | 0.29224 | 0.79682
Ⅳ | 含税合计 | [19 empty] | 476381.2178 | 3.5393 | 9.6504