## 封-2 招标控制价封面
|  | 吴川市张炎纪念中学标准化建设项目 |  | 工程
招 标 控 制 价
招 标 人：
(单位盖章)
造价咨询人：
(单位盖章)
年 月 日
封-2

## 扉-2 招标控制价扉页
| 吴川市张炎纪念中学标准化建设项目 |  |  |  |  | 工程
招 标 控 制 价
招标控制价 |  | （小写）： | 26143985.26
|  | （大写）： | 贰仟陆佰壹拾肆万叁仟玖佰捌拾伍元贰角陆分
招 标 人： |  |  |  | 造价咨询人：
|  | （单位盖章） |  |  | (单位资质专用章)
法定代表人 或其授权人： |  |  |  | 法定代表人 或其授权人：
|  | (签字或盖章) |  |  | (签字或盖章)
编 制 人： |  |  |  | 复 核 人：
|  | (造价人员签字盖专用章) |  |  | (造价工程师签字盖专用章)
编 制 时 间： |  |  |  | 复 核 时 间：
扉-2

## 表-02 建设项目招标控制价汇总表
建设项目招标控制价汇总表
工程名称：吴川市张炎纪念中学标准化建设项目 |  |  |  |  | 第 3 页 共 188 页
序号 | 单项工程名称 | 金额（元） | 其中: （元）
|  |  | 暂估价 | 绿色施工安全防护措施费 |  | 规费
1 | 1#学生宿舍 | 9235129.5 | 121722.38 | 706322.75
2 | 2#学生宿舍 | 9128131.99 | 74436.09 | 702018.37
3 | 水泵房工程 | 1120729.26 | 59380.63 | 47944.66
4 | 室外附属设施-运动场及围墙 | 6659994.51 | 116820 | 209259.1
合计 |  | 26143985.26 | 372359.1 | 1665544.88
注：本表适用于工程项目招标控制价或投标报价的汇总。
表-02

## 表-02-1 建设项目招标控制价汇总表(含单位工程)
建设项目招标控制价汇总表
工程名称：吴川市张炎纪念中学标准化建设项目 |  |  |  |  | 第 4 页 共 188 页
序号 | 单项工程名称 | 金额（元） | 其中: （元）
|  |  | 暂估价 | 绿色施工安全防护措施费 |  | 规费
1 | 1#学生宿舍 | 9235129.5 | 121722.38 | 706322.75
1.1 | 1#学生宿舍建筑装饰 | 7972349.15 |  | 610067.9
1.2 | 1#学生宿舍安装 | 1262780.35 | 121722.38 | 96254.85
2 | 2#学生宿舍 | 9128131.99 | 74436.09 | 702018.37
2.1 | 2#学生宿舍建筑装饰 | 7967362.32 |  | 610025.95
2.2 | 2#学生宿舍安装 | 1160769.67 | 74436.09 | 91992.42
3 | 水泵房工程 | 1120729.26 | 59380.63 | 47944.66
3.1 | 水泵房建筑装饰 | 951166.49 |  | 41331.47
3.2 | 水泵房安装 | 169562.77 | 59380.63 | 6613.19
4 | 室外附属设施-运动场及围墙 | 6659994.51 | 116820 | 209259.1
4.1 | 室外附属运动场 | 6031779.58 | 116820 | 117455.86
4.2 | 室外附属围墙 | 628214.93 |  | 91803.24
合计 |  | 26143985.26 | 372359.1 | 1665544.88
注：本表适用于工程项目招标控制价或投标报价的汇总。
表-02

## 表-03 单项工程招标控制价汇总表【1#学生宿舍】
单项工程招标控制价汇总表
工程名称：1#学生宿舍 |  |  |  | 第 5 页 共 188 页
序号 | 单位工程名称 | 金额（元） | 其中：（元）
|  |  | 暂估价 |  | 绿色施工安全防护措施费 | 规费
1 | 1#学生宿舍建筑装饰 | 7972349.15 |  |  | 610067.9
2 | 1#学生宿舍安装 | 1262780.35 | 121722.38 |  | 96254.85
合计 |  | 9235129.5 | 121722.38 |  | 706322.75
注：本表适用于单项工程招标控制价或投标报价的汇总。暂估价包括分部分项工程中的暂估价和专业工程工程暂估价。
表—03

## 表-03 单项工程招标控制价汇总表【2#学生宿舍】
单项工程招标控制价汇总表
工程名称：2#学生宿舍 |  |  |  | 第 6 页 共 188 页
序号 | 单位工程名称 | 金额（元） | 其中：（元）
|  |  | 暂估价 |  | 绿色施工安全防护措施费 | 规费
1 | 2#学生宿舍建筑装饰 | 7967362.32 |  |  | 610025.95
2 | 2#学生宿舍安装 | 1160769.67 | 74436.09 |  | 91992.42
合计 |  | 9128131.99 | 74436.09 |  | 702018.37
注：本表适用于单项工程招标控制价或投标报价的汇总。暂估价包括分部分项工程中的暂估价和专业工程工程暂估价。
表—03

## 表-03 单项工程招标控制价汇总表【水泵房工程】
单项工程招标控制价汇总表
工程名称：水泵房工程 |  |  |  | 第 7 页 共 188 页
序号 | 单位工程名称 | 金额（元） | 其中：（元）
|  |  | 暂估价 |  | 绿色施工安全防护措施费 | 规费
1 | 水泵房建筑装饰 | 951166.49 |  |  | 41331.47
2 | 水泵房安装 | 169562.77 | 59380.63 |  | 6613.19
合计 |  | 1120729.26 | 59380.63 |  | 47944.66
注：本表适用于单项工程招标控制价或投标报价的汇总。暂估价包括分部分项工程中的暂估价和专业工程工程暂估价。
表—03

## 表-03 单项工程招标控制价汇总表【室外附属设施-运动场及
单项工程招标控制价汇总表
工程名称：室外附属设施-运动场及围墙 |  |  |  | 第 8 页 共 188 页
序号 | 单位工程名称 | 金额（元） | 其中：（元）
|  |  | 暂估价 |  | 绿色施工安全防护措施费 | 规费
1 | 室外附属运动场 | 6031779.58 | 116820 |  | 117455.86
2 | 室外附属围墙 | 628214.93 |  |  | 91803.24
合计 |  | 6659994.51 | 116820 |  | 209259.1
注：本表适用于单项工程招标控制价或投标报价的汇总。暂估价包括分部分项工程中的暂估价和专业工程工程暂估价。
表—03

## 表-04 单位工程招标控制价汇总表【1#学生宿舍建筑装饰】
单位工程招标控制价汇总表
工程名称：1#学生宿舍建筑装饰 |  |  | 标段： | 第 9 页 共 188 页
序号 | 汇总内容 | 金额:(元) |  |  | 其中：暂估价(元)
1 | 分部分项合计 | 5859981.95
1.1 | A.1土石方工程 | 24515.08
1.2 | A.4砌筑工程 | 443791.44
1.3 | A.5混凝土及钢筋混凝土工程 | 1946696.64
1.4 | A.8门窗工程 | 494917.02
1.5 | A.9屋面及防水工程 | 242792.06
1.6 | 保温、隔热、防腐工程 | 23765.31
1.7 | A.11楼地面装饰工程 | 562922.97
1.8 | A.12墙、柱面装饰与隔断、幕墙工程 | 1728823.51
1.9 | A.13天棚工程
1.10 | A.14油漆、涂料、裱糊工程 | 282416.43
1.11 | A.15其他装饰工程 | 109341.49
2 | 措施合计 | 1335640.09
2.1 | 绿色施工安全防护措施费 | 610067.90
2.2 | 其他措施费 | 725572.19
3 | 其他项目 | 118459.75 |  |  | －
3.1 | 暂列金额
3.2 | 暂估价
3.3 | 计日工
3.4 | 总承包服务费
3.5 | 预算包干费 | 118459.75
3.6 | 工程优质费
3.7 | 概算幅度差
3.8 | 索赔费用
3.9 | 现场签证费用
3.10 | 其他费用
4 | 税前工程造价 | 7314081.79
5 | 增值税销项税额 | 658267.36 |  |  | －
6 | 总造价 | 7972349.15
7 | 人工费 | 2065962.76
招标控制价合计=1+2+3+5 |  | 7,972,349.15 |  |  | 0.00
注：本表适用于单位工程招标控制价或投标报价的汇总，如无单位工程划分，单项工程也使用本表汇总
表—04

## 表-08 分部分项工程和单价措施项目清单与计价表(含分部小
分部分项工程和单价措施项目清单与计价表
工程名称：1#学生宿舍建筑装饰 |  |  |  | 标段： |  |  |  | 第 10 页 共 188 页
序号 | 项目编码 | 项目名称 | 项目特征描述 |  | 计量单位 | 工程量 | 金额（元）
[7 empty] | 综合单价 |  | 综合合价 | 其中
暂估价
| A.1 | 土石方工程
1 | 010101001001 | 平整场地 | 1.平整场地 |  | m2 | 573.4 | 2.59 |  | 1485.11
2 | 010101003001 | 挖沟槽、基坑土方 | 1.人机配合挖基坑土方 一、二类土 |  | m3 | 962.5 | 8.35 |  | 8036.88
3 | 010103001001 | 回填方 | 1.回填土 夯实机夯实 槽、坑 |  | m3 | 463.84 | 19.41 |  | 9003.13
4 | 010103002001 | 余方弃置 | 1.挖掘机装土方 2.自卸汽车运土方 运距1km内  |  | m3 | 429.08 | 13.96 |  | 5989.96
|  | 土石方工程合计 | [6 empty] | 24515.08
| A.4 | 砌筑工程
5 | 010401001001 | 砖基础 | 1.砖品种:标准砖 2.砂浆强度等级:M10 |  | m3 | 44.39 | 550.64 |  | 24442.91
6 | 010402001001 | 砌体外墙200 | 1.砌块品种、墙体厚度:蒸压加气混凝土砌块外墙 20cm 2.砂浆强度等级:M5 |  | m3 | 311.37 | 510.47 |  | 158945.04
7 | 010402001002 | 砌体内墙100 | 1.砌块品种、墙体厚度:蒸压加气混凝土砌块内墙 10cm 2.砂浆强度等级:M5 |  | m3 | 27.96 | 521.41 |  | 14578.62
8 | 010402001003 | 砌体内墙200 | 1.砌块品种、墙体厚度:蒸压加气混凝土砌块内墙 20cm 2.砂浆强度等级:M5 |  | m3 | 494.17 | 497.45 |  | 245824.87
|  | 砌筑工程合计 | [6 empty] | 443791.44
| A.5 | 混凝土及钢筋混凝土工程
9 | 010404001001 | 垫层 | 1.混凝土垫层 合并制作子目 普通预拌混凝土 碎石粒径综合考虑 C20 2.泵送混凝土增加费 |  | m3 | 50.54 | 519.81 |  | 26271.2
10 | 010501003001 | 独立基础 | 1.现浇建筑物混凝土 其他混凝土基础 合并制作子目 普通预拌混凝土 碎石粒径综合考虑 C35 2.泵送混凝土增加费 |  | m3 | 391.8 | 538.41 |  | 210949.04
本页小计 | [8 empty] | 705526.76
注：为计取规费等的使用，可在表中增设其中：“定额人工费”。
表—08
分部分项工程和单价措施项目清单与计价表
工程名称：1#学生宿舍建筑装饰 |  |  |  | 标段： |  |  |  | 第 11 页 共 188 页
序号 | 项目编码 | 项目名称 | 项目特征描述 |  | 计量单位 | 工程量 | 金额（元）
[7 empty] | 综合单价 |  | 综合合价 | 其中
暂估价
11 | 010502001001 | 矩形柱C30 | 1.现浇建筑物混凝土 矩形、多边形、异形、圆形柱、钢管柱 合并制作子目 普通预拌混凝土 碎石粒径综合考虑 C30 2.泵送混凝土增加费 |  | m3 | 117.36 | 648.62 |  | 76122.04
12 | 010502001002 | 矩形柱C35 | 1.现浇建筑物混凝土 矩形、多边形、异形、圆形柱、钢管柱 合并制作子目 普通预拌混凝土 碎石粒径综合考虑 C35 2.泵送混凝土增加费 |  | m3 | 60.5 | 658.77 |  | 39855.59
13 | 010502002001 | 构造柱 | 1.现浇建筑物混凝土 构造柱 合并制作子目 普通预拌混凝土 碎石粒径综合考虑 C20 2.泵送混凝土增加费 |  | m3 | 23.41 | 715.4 |  | 16747.51
14 | 010503001001 | 基础梁 | 1.现浇建筑物混凝土 基础梁 合并制作子目 普通预拌混凝土 碎石粒径综合考虑 C30 2.泵送混凝土增加费 |  | m3 | 30.29 | 526.91 |  | 15960.1
15 | 010503004001 | 混凝土翻边 | 1.现浇建筑物混凝土 圈、过、弧形梁 合并制作子目 普通预拌混凝土 碎石粒径综合考虑 C20 2.泵送混凝土增加费 |  | m3 | 20.16 | 625.28 |  | 12605.64
16 | 010503005001 | 过梁 | 1.现浇建筑物混凝土 圈、过、弧形梁 合并制作子目 普通预拌混凝土 碎石粒径综合考虑 C20 2.泵送混凝土增加费 |  | m3 | 16.76 | 625.28 |  | 10479.69
17 | 010504001001 | 电梯井壁 | 1.现浇建筑物混凝土 直形、弧形、电梯井墙 合并制作子目 普通预拌混凝土 碎石粒径综合考虑 C35 2.泵送混凝土增加费 |  | m3 | 1.8442 | 579.59 |  | 1068.88
18 | 010505001001 | 有梁板 | 1.现浇建筑物混凝土 平板、有梁板、无梁板 合并制作子目 普通预拌混凝土 碎石粒径综合考虑 C30 2.泵送混凝土增加费 |  | m3 | 631.75 | 545.89 |  | 344866.01
本页小计 | [8 empty] | 517705.46
注：为计取规费等的使用，可在表中增设其中：“定额人工费”。
表—08
分部分项工程和单价措施项目清单与计价表
工程名称：1#学生宿舍建筑装饰 |  |  |  | 标段： |  |  |  | 第 12 页 共 188 页
序号 | 项目编码 | 项目名称 | 项目特征描述 |  | 计量单位 | 工程量 | 金额（元）
[7 empty] | 综合单价 |  | 综合合价 | 其中
暂估价
19 | 010505001002 | 雨棚板 | 1.现浇混凝土其他构件 阳台、雨蓬 合并制作子目 普通预拌混凝土 碎石粒径综合考虑 C30 2.泵送混凝土增加费 |  | m3 | 1.91 | 714.07 |  | 1363.87
20 | 010506001001 | 直形楼梯 | 1.现浇建筑物混凝土 直形楼梯 合并制作子目 普通预拌混凝土 碎石粒径综合考虑 C30 2.泵送混凝土增加费 |  | m3 | 60.7 | 605.89 |  | 36777.52
21 | 010507001001 | 台阶 | 1.砌零星构件 台阶 合并制作子目 砌筑用水泥砂浆(配合比) 中砂 M5 |  | m2 | 14.18 | 165.84 |  | 2351.61
22 | 010507001002 | 坡道 | 1.现浇混凝土其他构件 地沟、明沟电缆沟散水坡 合并制作子目 普通预拌混凝土 碎石粒径综合考虑 C20 |  | m2 | 10.872 | 104.96 |  | 1141.13
23 | 010507001003 | 散水 | 1.现浇混凝土其他构件 地沟、明沟电缆沟散水坡 合并制作子目 普通预拌混凝土 碎石粒径综合考虑 C20 |  | m2 | 84.27 | 104.96 |  | 8844.98
24 | 010507002001 | 地坪 | 1.地坪 厚度8cm 实际厚度(cm):10 合并制作子目 普通预拌混凝土 碎石粒径综合考虑 C20 2.泵送混凝土增加费 |  | m2 | 472.88 | 59.25 |  | 28018.14
25 | 010507005001 | 扶手、压顶 | 1.现浇混凝土其他构件 压顶、扶手 合并制作子目 普通预拌混凝土 碎石粒径综合考虑 C20 2.泵送混凝土增加费 |  | m3 | 33.78 | 787.15 |  | 26589.93
26 | 010515001001 | 现浇构件钢筋 | 1.现浇构件圆钢 φ10内 换为【圆钢φ10以内】 |  | t | 5.47 | 5496.32 |  | 30064.87
27 | 010515001002 | 现浇构件钢筋 | 1.现浇构件带肋钢筋 φ10以内 |  | t | 34.21 | 5347.41 |  | 182934.9
28 | 010515001003 | 现浇构件钢筋 | 1.现浇构件带肋钢筋 φ25以内 |  | t | 117.63 | 5184.54 |  | 609857.44
29 | 010515001004 | 现浇构件钢筋 | 1.现浇构件箍筋 圆钢 φ10以内 |  | t | 3.633 | 6338.96 |  | 23029.44
本页小计 | [8 empty] | 950973.83
注：为计取规费等的使用，可在表中增设其中：“定额人工费”。
表—08
分部分项工程和单价措施项目清单与计价表
工程名称：1#学生宿舍建筑装饰 |  |  |  | 标段： |  |  |  | 第 13 页 共 188 页
序号 | 项目编码 | 项目名称 | 项目特征描述 |  | 计量单位 | 工程量 | 金额（元）
[7 empty] | 综合单价 |  | 综合合价 | 其中
暂估价
30 | 010515001005 | 现浇构件钢筋 | 1.现浇构件箍筋 带肋钢筋(HRB400内) φ10以内 |  | t | 33.04 | 6594.59 |  | 217885.25
31 | 010515001006 | 现浇构件钢筋 | 1.现浇构件箍筋 带肋钢筋(HRB400内) φ10以外 |  | t | 0.282 | 5494.75 |  | 1549.52
32 | 010516003001 | 机械连接 | 1.套筒直螺纹钢筋接头 φ18以内 |  | 个 | 142 | 13.07 |  | 1855.94
33 | 010516003002 | 机械连接 | 1.套筒直螺纹钢筋接头 φ25以内 |  | 个 | 140 | 16.36 |  | 2290.4
34 | 010516003004 | 机械连接 | 1.电渣压力焊接 φ18以内 |  | 个 | 680 | 8.02 |  | 5453.6
35 | 010516003005 | 机械连接 | 1.电渣压力焊接 φ32以内 |  | 个 | 1160 | 10.14 |  | 11762.4
|  | 混凝土及钢筋混凝土工程合计 | [6 empty] | 1946696.64
| A.8 | 门窗工程
36 | 010801001001 | 铝合金门 | 1.1.4厚铝合金门安装 3.特殊五金安装 门锁安装 (不锈钢执手门锁200*48) 4.电泳条形铝合金扣板拼板,规格宽91*中空6*厚0.4mm双面/6m长 |  | m2 | 181.23 | 555.45 |  | 100664.2
37 | 010801004002 | 甲级防火门 | 1.钢质防火门安装 2.防火门等级：甲级 |  | m2 | 22.26 | 492.09 |  | 10953.92
38 | 010801004001 | 乙级防火门 | 1.钢质防火门安装 2.防火门等级：乙级 |  | m2 | 7.56 | 496.53 |  | 3753.77
39 | 010808007001 | 防火门闭门器 | 1.特殊五金安装 闭门器安装 明装 |  | 个 | 15 | 100.12 |  | 1501.8
40 | 010802001003 | 铝合金门联窗【门】 | 1.1.4厚铝合金门安装 3.特殊五金安装 门锁安装 (不锈钢执手门锁200*48) 4.电泳条形铝合金扣板拼板,规格宽91*中空6*厚0.4mm双面/6m长 |  | m2 | 120.96 | 578.29 |  | 69949.96
本页小计 | [8 empty] | 427620.76
注：为计取规费等的使用，可在表中增设其中：“定额人工费”。
表—08
分部分项工程和单价措施项目清单与计价表
工程名称：1#学生宿舍建筑装饰 |  |  |  | 标段： |  |  |  | 第 14 页 共 188 页
序号 | 项目编码 | 项目名称 | 项目特征描述 |  | 计量单位 | 工程量 | 金额（元）
[7 empty] | 综合单价 |  | 综合合价 | 其中
暂估价
41 | 010802001004 | 不锈钢门(无亮) | 1.门代号及洞口尺寸:M1021(1000*2100) 2.门框和扇种类规格:1.2厚压板不锈钢平开门，1.2厚不锈钢压型门框，截面规格120*60 3.不锈钢执手锁，规格275*60，不锈钢本色水磨拉丝面板双舌锁 |  | m2 | 10.5 | 1351.45 |  | 14190.23
42 | 010802002001 | 不锈钢门（带上亮） | 1.门代号及洞口尺寸:ZM3024门1000*2400 2.门框和扇种类规格:1.2厚压板不锈钢平开门，1.2厚不锈钢压型门框，截面规格120*60 3.不锈钢执手锁，规格275*60，不锈钢本色水磨拉丝面板双舌锁 4.玻璃品种、厚度:门头带5mm钢化玻璃亮子1000mm*400mm |  | m2 | 129.6 | 1196.39 |  | 155052.14
43 | 010806001001 | 铝合金双扇推拉窗 | 1.推拉窗安装 2.铝合金双扇推拉窗1.4厚 3.5mm厚钢化玻璃 |  | m2 | 300.3 | 381.19 |  | 114471.36
44 | 010807001001 | 铝合金双扇平开窗 | 1.平开窗安装 2.铝合金双扇平开窗38系列1.4厚 3.5mm厚钢化玻璃 |  | m2 | 57.51 | 423.92 |  | 24379.64
|  | 门窗工程合计 | [6 empty] | 494917.02
| A.9 | 屋面及防水工程
45 | 010901002001 | 不上人屋面 | 1.40厚C30耐磨面细石混凝土,内配C4钢筋双向@100,分格缝3m*3m防水油膏填缝 |  | m2 | 102.52 | 57.72 |  | 5917.45
46 | 010901002002 | 上人屋面 | 1.40厚C30耐磨面细石混凝土,内配C4钢筋双向@100,分格缝3m*3m防水油膏填缝 |  | m2 | 471.16 | 57.55 |  | 27115.26
47 | 010902001001 | 不上人屋面防水 | 1.3mm厚自粘改性沥青防水卷材一层 2.2mm厚单组份聚氨酯防水涂膜 |  | m2 | 131.44 | 116.25 |  | 15279.9
本页小计 | [8 empty] | 356405.98
注：为计取规费等的使用，可在表中增设其中：“定额人工费”。
表—08
分部分项工程和单价措施项目清单与计价表
工程名称：1#学生宿舍建筑装饰 |  |  |  | 标段： |  |  |  | 第 15 页 共 188 页
序号 | 项目编码 | 项目名称 | 项目特征描述 |  | 计量单位 | 工程量 | 金额（元）
[7 empty] | 综合单价 |  | 综合合价 | 其中
暂估价
48 | 010902001002 | 上人屋面卷材防水 | 1.3mm厚自粘改性沥青防水卷材一层 2.2mm厚单组份聚氨酯防水涂膜 |  | m2 | 517.72 | 116.25 |  | 60184.95
49 | 010903002001 | 墙面涂膜防水(卫生间) | 1.聚合物水泥(JS)防水涂料 立面 1.5mm厚 实际厚度(mm):2 |  | m2 | 1174.57 | 58.47 |  | 68677.11
50 | 010903003001 | 墙面砂浆防水(防潮) | 1.普通防水砂浆 平面 20mm厚 合并制作子目 水泥防水砂浆(配合比) 1:2 2.墙身在室内地坪下60处 |  | m2 | 85.93 | 25.59 |  | 2198.95
51 | 010904002001 | 地面涂膜防水(含阳台、卫生间) | 1.聚合物水泥(JS)防水涂料 平面 1.5mm厚 实际厚度(mm):2 |  | m2 | 634.12 | 53.36 |  | 33836.64
52 | 010904002002 | 厕所沉槽涂膜防水 | 1.单组份聚氨酯涂膜防水 平面 1.5mm厚 实际厚度(mm):2 |  | m2 | 416.88 | 70.96 |  | 29581.8
|  | 屋面及防水工程合计 | [6 empty] | 242792.06
保温、隔热、防腐工程
53 | 011001001001 | 保温隔热屋面 | 1.干铺聚酯纤维无纺布一层隔离层 |  | m2 | 471.16 | 5.66 |  | 2666.77
54 | 011001001002 | 保温隔热屋面 | 1.37.5mm厚带粘结高密度挤塑型聚苯乙烯保温隔热板,燃烧等级：B1 |  | m2 | 471.16 | 44.78 |  | 21098.54
|  | 保温、隔热、防腐工程合计 | [6 empty] | 23765.31
| A.11 | 楼地面装饰工程
55 | 011101003001 | 屋面防水找坡 | 1.30厚(最薄处)LC5.0轻骨料混凝土找坡层,坡度3%,平均厚度47.7mm |  | m2 | 573.68 | 31.31 |  | 17961.92
56 | 011101003002 | 屋面防水找平 | 1.楼地面水泥砂浆找平层 混凝土或硬基层上 20mm 合并制作子目 抹灰水泥砂浆(配合比) 中砂 1:2.5 |  | m2 | 573.68 | 19.33 |  | 11089.23
本页小计 | [8 empty] | 247295.91
注：为计取规费等的使用，可在表中增设其中：“定额人工费”。
表—08
分部分项工程和单价措施项目清单与计价表
工程名称：1#学生宿舍建筑装饰 |  |  |  | 标段： |  |  |  | 第 16 页 共 188 页
序号 | 项目编码 | 项目名称 | 项目特征描述 |  | 计量单位 | 工程量 | 金额（元）
[7 empty] | 综合单价 |  | 综合合价 | 其中
暂估价
57 | 011101003003 | 卫生间防水找坡(含阳台) | 1.楼地面水泥砂浆找平层 混凝土或硬基层上 20mm 合并制作子目 抹灰水泥砂浆(配合比) 中砂 1:2.5 |  | m2 | 643.99 | 19.33 |  | 12448.33
58 | 011101003004 | 卫生间防水找平层(沉槽) | 1.楼地面水泥砂浆找平层 混凝土或硬基层上 20mm 合并制作子目 抹灰水泥砂浆(配合比) 中砂 1:2.5 |  | m2 | 242.79 | 19.33 |  | 4693.13
59 | 011101003005 | 卫生间防水保护层(沉槽) | 1.楼地面水泥砂浆找平层 混凝土或硬基层上 20mm 合并制作子目 抹灰水泥砂浆(配合比) 中砂 1:2.5 |  | m2 | 242.79 | 19.33 |  | 4693.13
60 | 011102003001 | 卫生间楼地面(二层以上) | 1.5mm厚纯水泥膏铺贴600x600瓷质防滑砖 2.30厚1:3水泥砂浆找平层 3.60mm厚C20混凝土楼地面 4.干铺粘土陶粒垫层 |  | m2 | 242.79 | 263.95 |  | 64084.42
61 | 011102003002 | 首层卫生间楼地面 | 1.5mm厚纯水泥膏铺贴600x600瓷质防滑砖 2.30厚1:3水泥砂浆找平层 |  | m2 | 48.68 | 116.27 |  | 5660.02
62 | 011102003005 | 块料楼地面 | 1.5厚纯水泥膏结合层铺贴瓷质釉面仿古防滑地砖,白水泥膏擦缝 2.40厚1:3干硬性水泥砂浆找平 |  | m2 | 2193.39 | 145.53 |  | 319204.05
63 | 011102003004 | 阳台楼地面 | 1.5mm厚纯水泥膏铺贴600x600瓷质防滑砖 2.30厚1:3水泥砂浆找平层 |  | m2 | 352.67 | 116.27 |  | 41004.94
64 | 011106002002 | 块料楼梯面层 | 1.5厚纯水泥膏结合层铺贴成品瓷质防滑梯级砖600*300、梯级挡板砖600*160,白水泥膏擦缝 2.30厚1:3于硬性水泥砂浆找平层 3.素水泥浆一道 |  | m2 | 285.36 | 287.65 |  | 82083.8
|  | 楼地面装饰工程合计 | [6 empty] | 562922.97
| A.12 | 墙、柱面装饰与隔断、幕墙工程
本页小计 | [8 empty] | 533871.82
注：为计取规费等的使用，可在表中增设其中：“定额人工费”。
表—08
分部分项工程和单价措施项目清单与计价表
工程名称：1#学生宿舍建筑装饰 |  |  |  | 标段： |  |  |  | 第 17 页 共 188 页
序号 | 项目编码 | 项目名称 | 项目特征描述 |  | 计量单位 | 工程量 | 金额（元）
[7 empty] | 综合单价 |  | 综合合价 | 其中
暂估价
65 | 011201001001 | 内墙面一般抹灰(内1) | 1.15厚1:2.5水泥砂浆打底 2.5厚1:2.5水泥砂浆抹面 3.部位：房间内墙面 |  | m2 | 2172.76 | 29.02 |  | 63053.5
66 | 011201001002 | 内墙面一般抹灰(内2) | 1.15厚1:2.5水泥砂浆打底 2.5厚1:2.5水泥砂浆抹面 3.部位：楼梯间、通道内墙面（满挂网） |  | m2 | 621.05 | 22.23 |  | 13805.94
67 | 011201001003 | 墙、柱面钉(挂)钢(铁)网 铁丝网 | 1.墙、柱面钉(挂)钢(铁)网 铁丝网 2.部位:楼梯间、通道内墙面(含墙裙) |  | m2 | 1095.85 | 19.37 |  | 21226.61
68 | 011204003001 | 块料墙面(外墙面) | 1.清理面层 2.满挂宽镀锌电焊网 0.90@12.7x12.7,水泥钉钉挂 3.15厚1:2.5水泥砂浆打底 4.10厚聚合物水泥砂浆防水层 5.5厚纯水泥膏加水重(环保型建筑胶水)20%结合层 6.4-5厚瓷质纸皮砖(95*45),纯水泥膏填缝 |  | m2 | 4511.38 | 214.82 |  | 969134.65
69 | 011204003002 | 块料墙面(外走廊拦河、女儿墙内侧) | 1.清理面层 2.15厚1:2.5水泥砂浆打底 3.5厚纯水泥膏加水重(环保型建筑胶水)20%结合层 4.4-5厚瓷质纸皮砖(95*45),纯水泥膏填缝 |  | m2 | 500.94 | 137.92 |  | 69089.64
70 | 011204003003 | 瓷片墙面 | 1.20厚1:2.5水泥砂浆打底 2.5厚纯水泥膏结合层 3.瓷片墙裙砖600*300面层,白水泥膏擦缝 |  | m2 | 3336.65 | 138.94 |  | 463594.15
71 | 011204003004 | 瓷片墙面 | 1.20厚1:2.5水泥砂浆打底 2.5厚纯水泥膏结合层 3.瓷片墙裙砖600*300面层,白水泥膏擦缝 4.部位:楼梯间、通道墙面(含墙裙，满挂网) |  | m2 | 414.81 | 142.11 |  | 58948.65
本页小计 | [8 empty] | 1658853.14
注：为计取规费等的使用，可在表中增设其中：“定额人工费”。
表—08
分部分项工程和单价措施项目清单与计价表
工程名称：1#学生宿舍建筑装饰 |  |  |  | 标段： |  |  |  | 第 18 页 共 188 页
序号 | 项目编码 | 项目名称 | 项目特征描述 |  | 计量单位 | 工程量 | 金额（元）
[7 empty] | 综合单价 |  | 综合合价 | 其中
暂估价
72 | 011204003005 | 块料外墙面【压顶】 | 1.底层抹灰15mm 零星项目 实际水泥石灰砂浆厚度(mm):20 合并制作子目 抹灰水泥砂浆(配合比) 中砂 1:2.5 2.镶贴纸皮瓷砖 水泥膏 零星项目 3.建筑物超高增加人工、机械降效率 高度 30m以内 |  | m2 | 207.8 | 218.11 |  | 45323.26
73 | 011204003006 | 块料外墙面【独立柱】 | 1.底层抹灰15mm 柱梁面 实际水泥石灰砂浆厚度(mm):20 合并制作子目 抹灰水泥砂浆(配合比) 中砂 1:2.5 2.镶贴纸皮瓷砖 水泥膏 独立梁柱面 3.建筑物超高增加人工、机械降效率 高度 30m以内 |  | m2 | 151.2 | 163.01 |  | 24647.11
|  | 墙、柱面装饰与隔断、幕墙工程合计 | [6 empty] | 1728823.51
| A.13 | 天棚工程
天棚工程合计
| A.14 | 油漆、涂料、裱糊工程
74 | 011406003001 | 墙面乳胶漆(内墙面) | 1.成品腻子粉(一般型)Y型 墙面 满刮一遍 实际腻子遍数(遍):2 2.乳胶漆底油二遍面油二遍 抹灰面 墙柱面  |  | m2 | 2748.83 | 38.84 |  | 106764.56
75 | 011406003002 | 天棚乳胶漆(房间) | 1.成品腻子粉(一般型)Y型 天棚面 满刮一遍 实际腻子遍数(遍):2 2.乳胶漆底油二遍面油二遍 抹灰面 天棚面  |  | m2 | 1838.07 | 45.17 |  | 83025.62
76 | 011406003003 | 天棚乳胶漆(卫生间、阳台、走廊) | 1.成品腻子粉(耐水型)N型 天棚面 满刮一遍 实际腻子遍数(遍):2 2.乳胶漆底油二遍面油二遍 抹灰面 天棚面  |  | m2 | 1817.27 | 50.97 |  | 92626.25
本页小计 | [8 empty] | 352386.8
注：为计取规费等的使用，可在表中增设其中：“定额人工费”。
表—08
分部分项工程和单价措施项目清单与计价表
工程名称：1#学生宿舍建筑装饰 |  |  |  | 标段： |  |  |  | 第 19 页 共 188 页
序号 | 项目编码 | 项目名称 | 项目特征描述 |  | 计量单位 | 工程量 | 金额（元）
[7 empty] | 综合单价 |  | 综合合价 | 其中
暂估价
|  | 油漆、涂料、裱糊工程合计 | [6 empty] | 282416.43
| A.15 | 其他装饰工程
77 | 010507005002 | 护窗栏杆 | 1.不锈钢护窗栏杆 |  | m | 18 | 212 |  | 3816
78 | 011503001001 | 楼梯栏杆 | 1.不锈钢楼梯栏杆 |  | m | 107.3124 | 212 |  | 22750.23
79 | 011503001002 | 无障碍栏杆 | 1.无障碍栏杆 |  | m | 7.2 | 212 |  | 1526.4
80 | 011505001001 | 洗漱台 | 1.洗漱台(洗手台) 石板材 合并制作子目 抹灰水泥砂浆(配合比) 中砂 1:2.5 2.中国绿花岗岩石板洗手台 |  | m2 | 128.26 | 633.47 |  | 81248.86
|  | 其他装饰工程合计 | [6 empty] | 109341.49
|  | 分部分项合计 | [6 empty] | 5859981.95
措施项目
81 | 粤011701008001 | 综合钢脚手架 | 1.综合钢脚手架搭拆 高度(m以内) 30.5 2.建筑用综合脚手架使用费 3.建筑用综合脚手架使用时间按广东省建设工程施工工期定额定A1-338(191天)计算 |  | m2 | 3002.82 | 78.5 |  | 235721.37
82 | 粤011701009001 | 女儿墙单排钢脚手架 | 1.单排钢脚手架搭拆 高度(m以内) 10 2.建筑用单排脚手架使用费 3.建筑用综合脚手架使用时间按广东省建设工程施工工期定额定A1-338(191天)计算 |  | m2 | 149.4 | 17.18 |  | 2566.69
83 | 粤011701011001 | 里脚手架 | 1.里脚手架(钢管) 民用建筑 基本层3.6m |  | m2 | 3009.92 | 15.72 |  | 47315.94
84 | 粤011701015001 | 电梯井脚手架 | 1.电梯井脚手架(钢管) 高度(m以内) 30 |  | 座 | 1 | 2930.3 |  | 2930.3
85 | 011702001001 | 独立基础模板 | 1.独立基础模板 |  | m2 | 258.85 | 54.45 |  | 14094.38
86 | 011702001002 | 垫层模板 | 1.基础垫层模板 |  | m2 | 69.7 | 32.6 |  | 2272.22
87 | 011702002001 | 矩形柱1.8外 | 1.矩形柱模板(周长m) 支模高度3.6m内 1.8外 |  | m2 | 1247.4 | 64.05 |  | 79895.97
本页小计 | [8 empty] | 494138.36
注：为计取规费等的使用，可在表中增设其中：“定额人工费”。
表—08
分部分项工程和单价措施项目清单与计价表
工程名称：1#学生宿舍建筑装饰 |  |  |  | 标段： |  |  |  | 第 20 页 共 188 页
序号 | 项目编码 | 项目名称 | 项目特征描述 |  | 计量单位 | 工程量 | 金额（元）
[7 empty] | 综合单价 |  | 综合合价 | 其中
暂估价
88 | 011702003001 | 构造柱 | 1.矩形柱模板(周长m) 支模高度3.6m内 1.2内 |  | m2 | 233.08 | 71.18 |  | 16590.63
89 | 011702005001 | 基础梁 | 1.基础梁模板 |  | m2 | 235.26 | 62.28 |  | 14651.99
90 | 011702006001 | 矩形梁 25内 | 1.单梁、连续梁模板(梁宽cm) 25以内 支模高度3.6m |  | m2 | 1709.04 | 68.07 |  | 116334.35
91 | 011702006002 | 矩形梁 25外 | 1.单梁、连续梁模板(梁宽cm) 25以外 支模高度3.6m |  | m2 | 1307.5 | 74.65 |  | 97604.88
92 | 011702008001 | 圈梁 | 1.圈梁模板 支模高度3.6m |  | m2 | 214.87 | 53.77 |  | 11553.56
93 | 011702009001 | 过梁 | 1.圈梁模板 支模高度3.6m |  | m2 | 268 | 43.09 |  | 11548.12
94 | 011702011001 | 直形墙 | 1.电梯井模板 |  | m2 | 15.377 | 52.32 |  | 804.52
95 | 011702014001 | 有梁板 | 1.有梁板模板 支模高度3.6m |  | m2 | 2685.98 | 64.73 |  | 173863.49
96 | 011702014002 | 雨棚板 | 1.阳台、雨蓬模板 直形 |  | m2 | 18.6 | 75.58 |  | 1405.79
97 | 011702024001 | 楼梯模板 | 1.楼梯模板 直形 |  | m2 | 285.36 | 182.94 |  | 52203.76
98 | 041102018001 | 压顶模板 | 1.压顶、扶手模板 |  | m | 521.6 | 41.8 |  | 21802.88
99 | 011703001001 | 垂直运输 | 1.建筑物20m以上的垂直运输 30m以内 |  | m2 | 3009.92 | 36.86 |  | 110945.65
|  | 单价措施合计 | [6 empty] | 1014106.49
本页小计 | [8 empty] | 629309.62
合 计 | [8 empty] | 6874088.44
注：为计取规费等的使用，可在表中增设其中：“定额人工费”。
表—08

## 表-11 总价措施项目清单与计价表【1#学生宿舍建筑装饰】
总价措施项目清单与计价表
工程名称：1#学生宿舍建筑装饰 | [5 empty] | 标段： |  | 第 21 页 共 188 页
序号 | 项目编码 | 项目名称 | 计算基础 | 费率 (%) | 金额 (元) |  | 调整 费率(%) |  | 调整后 金额(元) | 备注
1 | LSSGCSF00001 | 绿色施工安全防护措施费 | 分部分项人工费+分部分项机具费 | 19 | 321533.6 |  |  |  |  | 以分部分项的人工费与施工机具费之和为计算基础，费率19%
2 | 011707002001 | 夜间施工增加费 |  | 20 | [5 empty] | 以夜间施工项目人工费的20%计算
3 | GGCSF0000001 | 赶工措施费 | 分部分项人工费+分部分项机具费 | 0 | [5 empty] | 赶工措施费=（1-δ）*分部分项的（人工费+施工机具费）*0.3 （0.8≤δ＜1 式中：δ=合同工期/定额工期）
4 | QTFY00000001 | 其他费用 | [7 empty] | 按经批准的专项施工组织方案计算
5 | WMGDZJF00001 | 文明工地增加费 | 分部分项人工费+分部分项机具费 | 0 | [5 empty] | 以分部分项的人工费与施工机具费之和为计算基础，市级文明工地为1.20%；省级文明工地为2.10%
合 计 |  |  |  |  | 321533.6
编制人（造价人员）： | [5 empty] | 复核人（造价工程师）：
表-11

## 表-12 其他项目清单与计价汇总表【1#学生宿舍建筑装饰】
其他项目清单与计价汇总表
工程名称：1#学生宿舍建筑装饰 |  |  | 标段： |  | 第 22 页 共 188 页
序号 | 项目名称 | 金额（元） |  | 结算金额（元） |  | 备注
1 | 暂列金额 |  |  |  |  | 明细详见表-12-1
2 | 暂估价
2.1 | 材料暂估价 | — |  |  |  | 明细详见表-12-2
2.2 | 专业工程暂估价 |  |  |  |  | 明细详见表-12-3
3 | 计日工 |  |  |  |  | 明细详见表-12-4
4 | 总承包服务费 |  |  |  |  | 明细详见表-12-5
5 | 预算包干费 | 118459.75
6 | 工程优质费
7 | 概算幅度差
8 | 现场签证费用
9 | 索赔费用
10 | 其他费用
| 合 计 | 118459.75 |  |  |  | —
注：材料（工程设备）暂估单价进入清单项目综合单价，此处不汇总。
表—12

## 表-13 规费、税金项目清单与计价表【1#学生宿舍建筑装饰】
规费、税金项目清单与计价表
工程名称：1#学生宿舍建筑装饰 |  |  | 标段： |  |  | 第 23 页 共 188 页
序号 | 项目名称 | 计算基础 |  | 计算基数 | 计算费率 (%) |  | 金额(元)
1 | 增值税销项税额 | 分部分项合计+措施合计+其他项目 |  | 7314081.79 | 9 |  | 658267.36
合 计 | [6 empty] | 658267.36
编制人（造价人员）： |  |  | 复核人（造价工程师）：
表—13

## 5.1-1单位工程人材机汇总表【1#学生宿舍建筑装饰】
单位工程人材机汇总表
工程名称：1#学生宿舍建筑装饰 | [6 empty] | 第 24 页 共 188 页
序号 | 编码 | 名称及规格 | 单位 | 数量 | 单价 （元） | 合价 （元） |  | 品牌 | 厂家
1 | 00010010 | 人工费 | 元 | 1579926.252 | 0.99 | 1564126.99
2 | 00010010@1 | 人工费 | 元 | 482762.1754 | 0.99 | 477934.55
3 | 00010010@2 | 人工费 | 元 | 4300.9898 | 0.99 | 4257.98
4 | 00010052 | 人工降效 | 元 | 19642.4815 | 1 | 19642.48
5 | RGFTZ | 人工费调整 | 元 | 1.183 | 1 | 1.18
6 | 01010040 | 螺纹钢筋φ25以内 | t | 120.5708 | 4200 | 506397.36
7 | 01010040@1 | 箍筋φ25以内 | t | 0.2891 | 4200 | 1214.22
8 | 01010080 | 冷拉热轧圆盘条φ4 | t | 1.158 | 4250 | 4921.5
9 | 01010120 | 螺纹钢筋φ10以内 | t | 34.8942 | 4200 | 146555.64
10 | 01010120@1 | 螺纹钢筋(箍筋)φ10以内 | t | 33.7008 | 4200 | 141543.36
11 | 01030017 | 镀锌低碳钢丝φ4.0 | kg | 1634.4478 | 5.4 | 8826.02
12 | 01030031 | 镀锌低碳钢丝φ0.7~1.2 | kg | 32.0488 | 5.4 | 173.06
13 | 01030031@1 | 镀锌低碳钢丝φ0.7~1.2 | kg | 837.3931 | 5.4 | 4521.92
14 | 01030035 | 镀锌低碳钢丝φ1.2~2.5 | kg | 61.5578 | 5.4 | 332.41
15 | 01090022 | 圆钢φ10以内 | t | 9.2851 | 4250 | 39461.68
16 | 01090023 | 圆钢φ10以内 | kg | 142.8 | 4.25 | 606.9
17 | 01210001 | 角钢综合 | kg | 2702.6819 | 4.17 | 11270.18
18 | 02030040 | 门窗密封橡胶条 | m | 2235.4647 | 2.55 | 5700.43
19 | 02050260 | 密封胶圈 | 个 | 40.1786 | 13.33 | 535.58
20 | 02270070 | 土工布 | m2 | 3123.7081 | 6.69 | 20897.61
21 | 03010155 | 不锈钢螺钉M5×12 | 十套 | 490.3234 | 2.23 | 1093.42
22 | 03010195 | 木螺钉M5×50 | 十套 | 739.879 | 0.32 | 236.76
23 | 03011325 | 对拉螺栓 | kg | 334.6057 | 5.38 | 1800.18
24 | 03013101 | 膨胀螺栓M5×50 | 十套 | 167.1147 | 1.3 | 217.25
25 | 03013121 | 膨胀螺栓M6×80 | 十套 | 566.7286 | 2.65 | 1501.83
26 | 03013151 | 膨胀螺栓M8×80 | 十套 | 100.6174 | 4.54 | 456.8
27 | 03019021 | 圆钉50~75 | kg | 877.7071 | 3.54 | 3107.08
28 | 03019161 | 马钉综合 | kg | 224.2892 | 5.21 | 1168.55
29 | 03032011@1 | 不锈钢执手门锁200*48 | 把 | 163.62 | 36 | 5890.32
30 | 03032011@4 | 不锈钢执手锁（双舌）不锈钢本色水磨拉丝面板双舌锁275*60 | 把 | 59.59 | 56 | 3337.04
31 | 03033161 | 闭门器 | 副 | 15.15 | 65 | 984.75
32 | 03134011 | 水砂纸 | 张 | 256.1668 | 0.77 | 197.25
单位工程人材机汇总表
工程名称：1#学生宿舍建筑装饰 | [6 empty] | 第 25 页 共 188 页
序号 | 编码 | 名称及规格 | 单位 | 数量 | 单价 （元） | 合价 （元） |  | 品牌 | 厂家
33 | 03135001 | 低碳钢焊条综合 | kg | 1212.0873 | 6.19 | 7502.82
34 | 03137001 | 焊剂 | kg | 47.208 | 2.57 | 121.32
35 | 03210090 | 钢丝网综合 | m2 | 6167.953 | 5.9 | 36390.92
36 | 03210115 | 钢板网0.8 | m2 | 137.7384 | 8.21 | 1130.83
37 | 03210280 | 钢脚手直角扣件 | 个 | 737.6886 | 3.3 | 2434.37
38 | 03213001 | 铁件综合 | kg | 68.1949 | 4.84 | 330.06
39 | 03213111 | 镀锌铁码 | 支 | 6242.3605 | 0.47 | 2933.91
40 | 03230043 | 直螺纹套筒接头φ20以内 | 个 | 143.42 | 3.8 | 545
41 | 03230045 | 直螺纹套筒接头φ25以内 | 个 | 141.4 | 5.3 | 749.42
42 | 04010015 | 复合普通硅酸盐水泥P.C 32.5 | t | 186.4411 | 475 | 88559.52
43 | 04010015@1 | 复合普通硅酸盐水泥P.C 32.5 | t | 0.1558 | 475 | 74.01
44 | 04010015@2 | 复合普通硅酸盐水泥P.C 32.5 | t | 97.4829 | 475 | 46304.38
45 | 04010015@3 | 复合普通硅酸盐水泥P.C 32.5 | t | 3.1498 | 475 | 1496.16
46 | 04010015@4 | 复合普通硅酸盐水泥P.C 32.5 | t | 0.1996 | 475 | 94.81
47 | 04010045 | 白色硅酸盐水泥32.5 | t | 0.3653 | 630 | 230.14
48 | 04010045@1 | 白色硅酸盐水泥32.5 | t | 0.3337 | 630 | 210.23
49 | 04030010 | 细砂 | m3 | 3.3047 | 145 | 479.18
50 | 04030015 | 中砂 | m3 | 479.4683 | 200 | 95893.66
51 | 04030015@1 | 中砂 | m3 | 0.4643 | 200 | 92.86
52 | 04030015@4 | 中砂 | m3 | 0.3732 | 200 | 74.64
53 | 04050025 | 碎石10 | m3 | 0.0172 | 150 | 2.58
54 | 04050025@1 | 碎石10 | m3 | 0.2125 | 150 | 31.88
55 | 04070001 | 粘土陶粒 | m3 | 97.0453 | 239.52 | 23244.29
56 | 04130001 | 混凝土普通砖240×115×53 | 千块 | 1.6903 | 470 | 794.44
57 | 04130001@2 | 混凝土普通砖240×115×53 | 千块 | 23.2426 | 470 | 10924.02
58 | 04150001 | 蒸压加气混凝土砌块600×100×200 | 千块 | 2.248 | 3276 | 7364.45
59 | 04150010 | 蒸压加气混凝土砌块600×200×200 | 千块 | 31.8994 | 6540 | 208622.08
60 | 05030080 | 松杂板枋材 | m3 | 34.0839 | 1515 | 51637.11
单位工程人材机汇总表
工程名称：1#学生宿舍建筑装饰 | [6 empty] | 第 26 页 共 188 页
序号 | 编码 | 名称及规格 | 单位 | 数量 | 单价 （元） | 合价 （元） |  | 品牌 | 厂家
61 | 05030370 | 松杂直边板 | m3 | 1.6786 | 1515 | 2543.08
62 | 05030370@1 | 松杂直边板 | m3 | 1.1739 | 1515 | 1778.46
63 | 05050120 | 防水胶合板模板用 18mm | m2 | 1248.9927 | 42.6 | 53207.09
64 | 06050001 | 钢化玻璃5 | m2 | 342.5679 | 56.1 | 19218.06
65 | 06050001@1 | 钢化玻璃5 | m2 | 21.6 | 56.1 | 1211.76
66 | 07010025@1 | 瓷片墙裙砖300*600 | m2 | 3901.5184 | 58 | 226288.07
67 | 07050010@1 | 瓷质防滑砖300*300 | m2 | 660.2436 | 43.5 | 28720.6
68 | 07050030@2 | 瓷质釉面仿古砖600*600 | m2 | 2248.2248 | 64.8 | 145684.97
69 | 07050060@2 | 仿古防滑梯级砖600*300 | m2 | 302.4816 | 64.8 | 19600.81
70 | 07050080@2 | 楼梯步级仿古防滑挡板砖600*160 | m2 | 110.4058 | 64.8 | 7154.3
71 | 07070002 | 瓷质纸皮砖粒径45×95 | m2 | 5162.6896 | 28.5 | 147136.65
72 | 07070002@1 | 瓷质纸皮砖粒径45×95 | m2 | 380.54 | 28.5 | 10845.39
73 | 08000040@2 | 中国绿花岗岩石板洗手台成品18厚花岗岩石板洗手台 | m2 | 134.673 | 296 | 39863.21
74 | 09050010@1 | 电泳条形铝合金扣板拼板规格宽91*中空6*厚0.4mm双面/6m长 | m2 | 290.3817 | 89 | 25843.97
75 | 12230020@1 | 不锈钢栏杆（含扶手）Φ60(含安装) | m | 121.3831 | 200 | 24276.62
76 | 12230020@2 | 不锈钢护窗栏杆（含扶手）Φ60(含安装) | m | 19.08 | 200 | 3816
77 | 13030450 | 内墙乳胶漆底漆 | kg | 1360.2281 | 17.5 | 23803.99
78 | 13030460 | 内墙乳胶漆面漆 | kg | 1541.7381 | 23.3 | 35922.5
79 | 13030490 | 腻子粉成品(防水型) | kg | 3159.8691 | 4.2 | 13271.45
80 | 13030500 | 腻子粉成品(一般型) | kg | 5802.6189 | 1.16 | 6731.04
81 | 13050170 | 聚合物水泥防水涂料JS-II | kg | 6836.6325 | 11.4 | 77937.61
82 | 13050440 | 酚醛红丹防锈漆 | kg | 656.455 | 13.5 | 8862.14
83 | 13050440@1 | 酚醛红丹防锈漆 | kg | 10.5347 | 13.5 | 142.22
84 | 13310060 | 石油沥青10# | kg | 20.8556 | 3.8 | 79.25
85 | 13310070 | 石油沥青30# | kg | 0.6093 | 3.8 | 2.32
86 | 13330033@1 | 3mm厚自粘改性沥青防水卷材 | m2 | 819.8891 | 25.91 | 21243.33
87 | 13350020 | 防水粉 | kg | 47.6107 | 8 | 380.89
88 | 13350190 | 密封毛条 | m | 1755.6699 | 0.34 | 596.93
89 | 13410010 | 嵌缝料 | kg | 86.4638 | 0.58 | 50.15
单位工程人材机汇总表
工程名称：1#学生宿舍建筑装饰 | [6 empty] | 第 27 页 共 188 页
序号 | 编码 | 名称及规格 | 单位 | 数量 | 单价 （元） | 合价 （元） |  | 品牌 | 厂家
90 | 13410050 | 软填料 | kg | 245.8767 | 3.9 | 958.92
91 | 14010030 | 松节油 | kg | 203.0511 | 8.84 | 1794.97
92 | 14030040 | 汽油综合 | kg | 1.4869 | 9.78 | 14.54
93 | 14070050 | 机油综合 | kg | 1.8966 | 6.96 | 13.2
94 | 14230060 | 滑石粉 | kg | 13.0971 | 0.98 | 12.84
95 | 14350250 | 隔离剂 | kg | 884.196 | 19.88 | 17577.82
96 | 14350830 | 改性沥青卷材基层处理剂水性 | kg | 227.206 | 6 | 1363.24
97 | 14410130 | 玻璃胶335克/支 | 支 | 366.0372 | 13.73 | 5025.69
98 | 14410490 | 墙边胶 | L | 103.1819 | 46.77 | 4825.82
99 | 15010310 | 石棉泥 | t | 0.0038 | 1070 | 4.07
100 | 15010360 | 石棉垫 | kg | 62.16 | 6.42 | 399.07
101 | 15130110@1 | 带粘结高密度挤塑型聚苯乙烯保温隔热板δ37.5mm 燃烧等级：B1 | m2 | 480.5832 | 30.08 | 14455.94
102 | 17270180 | 高压橡胶管综合 | m | 13.3928 | 59.37 | 795.13
103 | 18250615 | 管箍 | 个 | 8.9287 | 9.29 | 82.95
104 | 34090010 | 白棉纱 | kg | 140.0121 | 11.47 | 1605.94
105 | 34110010 | 水 | m3 | 757.0982 | 4.05 | 3066.25
106 | 34110010@1 | 水 | m3 | 21.2304 | 4.05 | 85.98
107 | 34110010@2 | 水 | m3 | 33.3822 | 4.05 | 135.2
108 | 34110010@3 | 水 | m3 | 0.1166 | 4.05 | 0.47
109 | 35030010 | 脚手架钢管 | kg | 12520.5276 | 4.31 | 53963.47
110 | 35030020 | 脚手架接驳管φ43×350 | 支 | 3.747 | 5.74 | 21.51
111 | 35030030 | 脚手架钢管底座 | 个 | 89.128 | 7.05 | 628.35
112 | 35030050 | 脚手架钢管φ51×3.5 | m | 54.8877 | 13.08 | 717.93
113 | 35030160 | 脚手架活动扣(含螺丝) | 套 | 3.4227 | 5.62 | 19.24
114 | 35030170 | 脚手架直角扣(含螺丝) | 套 | 33.4277 | 5.24 | 175.16
115 | 35030210 | 脚手板(钢笆网) | m2 | 331.6253 | 1.5 | 497.44
116 | 35030220 | 挡脚板(钢笆网) | m2 | 88.5642 | 1.5 | 132.85
117 | 35050025 | 密目式阻燃安全网 | m2 | 1105.0378 | 8.5 | 9392.82
118 | 35090230 | 钢支撑 | kg | 5963.1245 | 3.88 | 23136.92
119 | 99450760 | 其他材料费 | 元 | 24421.6612 | 1 | 24421.66
120 | CLFTZ | 材料费调整 | 元 | -1.9808 | 1 | -1.98
121 | MC1-109@1 | 铝合金双扇平开窗38系列1.4厚 | m2 | 52.7721 | 330 | 17414.79
单位工程人材机汇总表
工程名称：1#学生宿舍建筑装饰 | [6 empty] | 第 28 页 共 188 页
序号 | 编码 | 名称及规格 | 单位 | 数量 | 单价 （元） | 合价 （元） |  | 品牌 | 厂家
122 | MC1-36@1 | 成品1.2厚不锈钢板压型门框1.2厚不锈钢板压型门框（截面尺寸120*60） | m | 26 | 120 | 3120
123 | MC1-36@2 | 成品1.2厚不锈钢板压型门框1.2厚不锈钢板压型门框（截面尺寸120*60） | m | 313.2 | 120 | 37584
124 | MC1-51@2 | 不锈钢门1.2厚压板不锈钢门(不含门框套) | m2 | 118.5 | 980 | 116130
125 | MC1-73 | 钢质防火门单扇(甲级) | m2 | 21.3831 | 482 | 10306.65
126 | MC1-74 | 钢质防火门单扇(乙级) | m2 | 7.3278 | 482 | 3532
127 | MC1-94 | 铝合金平开门90系列国标1.4厚(不含安装)无上亮(有横框) | m2 | 170.1777 | 380 | 64667.53
128 | MC1-96 | 铝合金平开门90系列国标1.4厚(不含安装) | m2 | 120.204 | 380 | 45677.52
129 | MC1-99 | 铝合金双扇推拉窗90系列国标1.4厚(不含安装) | m2 | 289.7958 | 285 | 82591.8
130 | 8021903 | 商品混凝土碎石粒径20/40石(坍落度100±20mm)碎石粒径综合考虑 C20 | m3 | 261.8035 | 400 | 104721.4
131 | 8021905 | 商品混凝土碎石粒径20石(坍落度150±30mm)碎石粒径综合考虑 C30 | m3 | 854.6403 | 420 | 358948.93
132 | 8021906 | 商品混凝土碎石粒径20石(坍落度150±30mm)碎石粒径综合考虑 C35 | m3 | 460.9563 | 430 | 198211.21
133 | 00010003 | 机上人工 | 工日 | 345.2743 | 227.7 | 78618.96
134 | 00010003@1 | 机上人工 | 工日 | 2.1069 | 227.7 | 479.74
135 | 99450630 | 折旧费 | 元 | 23387.5948 | 1 | 23387.59
136 | 99450640 | 检修费 | 元 | 4281.0667 | 1 | 4281.07
137 | 99450650 | 维护费 | 元 | 11692.9973 | 1 | 11693
138 | 99450660 | 安拆费 | 元 | 5597.4692 | 1 | 5597.47
139 | 99450680 | 柴油(机械用)0# | kg | 2769.4753 | 8.28 | 22931.26
140 | 99450680@1 | 柴油(机械用)0# | kg | 70.0334 | 8.28 | 579.88
141 | 99450700 | 电(机械用) | kw·h | 21120.0077 | 0.8 | 16896.01
142 | 99450700@1 | 电(机械用) | kw·h | 37.1718 | 0.8 | 29.74
143 | 99450700@2 | 电(机械用) | kW·h | 162.8016 | 0.8 | 130.24
144 | 99918004 | 机械降效 | 元 | 1064.9432 | 1 | 1064.94
单位工程人材机汇总表
工程名称：1#学生宿舍建筑装饰 | [6 empty] | 第 29 页 共 188 页
序号 | 编码 | 名称及规格 | 单位 | 数量 | 单价 （元） | 合价 （元） |  | 品牌 | 厂家
145 | JXFTZ | 机械费调整 | 元 | -0.4423 | 1 | -0.44
146 | 13050157@1 | 聚氨脂防水涂料PU-S-I-N-A | kg | 3513.6678 | 17.83 | 62648.7
147 | 13050520@1 | 聚氨酯防水涂膜橡胶 | kg | 12.9832 | 12.8 | 166.18
148 | 02310010@1 | 干铺无纺布 | m2 | 525.3434 | 3.1 | 1628.56
149 | 14350410@1 | 聚合物乳胶 | kg | 5530.9519 | 10.65 | 58904.64
|  | 合计 |  |  |  | 6010661.01

## 表-04 单位工程招标控制价汇总表【1#学生宿舍安装】
单位工程招标控制价汇总表
工程名称：1#学生宿舍安装 |  |  | 标段： | 第 30 页 共 188 页
序号 | 汇总内容 | 金额:(元) |  |  | 其中：暂估价(元)
1 | 分部分项合计 | 1018610.60 |  |  | 121722.38
1.1 | 给排水工程 | 355792.25
1.2 | 电气工程 | 496010.44 |  |  | 76422.38
1.3 | 消防工程 | 166807.91 |  |  | 45300
2 | 措施合计 | 112994.10
2.1 | 绿色施工安全防护措施费 | 96254.85
2.2 | 其他措施费 | 16739.25
3 | 其他项目 | 26909.38 |  |  | －
3.1 | 暂列金额
3.2 | 暂估价 | 121722.38
3.3 | 计日工
3.4 | 总承包服务费
3.5 | 预算包干费 | 26909.38
3.6 | 工程优质费
3.7 | 概算幅度差
3.8 | 索赔费用
3.9 | 现场签证费用
3.10 | 其他费用
4 | 税前工程造价 | 1158514.08
5 | 增值税销项税额 | 104266.27 |  |  | －
6 | 总造价 | 1262780.35
7 | 人工费 | 276596.44
招标控制价合计=1+2+3+5 |  | 1,262,780.35 |  |  | 121722.38
注：本表适用于单位工程招标控制价或投标报价的汇总，如无单位工程划分，单项工程也使用本表汇总
表—04

## 表-08 分部分项工程和单价措施项目清单与计价表(含分部小_1
分部分项工程和单价措施项目清单与计价表
工程名称：1#学生宿舍安装 |  |  |  | 标段： |  |  |  | 第 31 页 共 188 页
序号 | 项目编码 | 项目名称 | 项目特征描述 |  | 计量单位 | 工程量 | 金额（元）
[7 empty] | 综合单价 |  | 综合合价 | 其中
暂估价
给排水工程
1 | 031001006001 | 雨水管 | 1.安装部位:室内 2.介质:雨水 3.材质:PVC-U排水管材 4.型号、规格:DN100 5.连接方式:粘接 |  | m | 282.63 | 47.16 |  | 13328.83
2 | 031001006002 | 废水管 | 1.安装部位:室内 2.介质:废水 3.材质:PVC-U排水管材 4.规格:DN100 5.连接形式:粘接 |  | m | 280.02 | 58.44 |  | 16364.37
3 | 031001006003 | 废水管 | 1.安装部位:室内 2.介质:废水 3.材质:PVC-U排水管材 4.规格:DN75 5.连接形式:粘接 |  | m | 400.37 | 46.77 |  | 18725.3
4 | 031001006004 | 废水管 | 1.安装部位:室内 2.介质:废水 3.材质:PVC-U排水管材 4.规格:DN50 5.连接形式:粘接 |  | m | 147.26 | 37.18 |  | 5475.13
5 | 031001006005 | 污水管 | 1.安装部位:室内 2.介质:污水 3.材质:PVC-U排水管材 4.规格:DN100 5.连接形式:粘接 |  | m | 453.66 | 58.44 |  | 26511.89
6 | 031001006006 | 污水管 | 1.安装部位:室内 2.介质:污水 3.材质:PVC-U排水管材 4.规格:DN150 5.连接形式:粘接 |  | m | 35.53 | 84.46 |  | 3000.86
7 | 031001006007 | 塑料管 | 1.名称：给水管 2.材质、规格: PPR DN20 3.连接形式:热熔连接 |  | m | 246.67 | 20.69 |  | 5103.6
8 | 031001006008 | 塑料管 | 1.安装部位:室内 2.材质、规格:DN25 3.连接形式:热熔连接 |  | m | 718.79 | 24.37 |  | 17516.91
9 | 031001006009 | 塑料管 | 1.名称：给水管 2.材质、规格: PPR DN32 3.连接形式:热熔连接 |  | m | 234.71 | 29.07 |  | 6823.02
本页小计 | [8 empty] | 112849.91
注：为计取规费等的使用，可在表中增设其中：“定额人工费”。
表—08
分部分项工程和单价措施项目清单与计价表
工程名称：1#学生宿舍安装 |  |  |  | 标段： |  |  |  | 第 32 页 共 188 页
序号 | 项目编码 | 项目名称 | 项目特征描述 |  | 计量单位 | 工程量 | 金额（元）
[7 empty] | 综合单价 |  | 综合合价 | 其中
暂估价
10 | 031001007001 | 复合管 | 1.安装部位:室内 2.介质:给水 3.材质、规格:镀锌衬塑管 DN32 4.连接形式:丝扣连接，PN1.6 MPa 5.压力试验及吹、洗设计要求:按规范要求 |  | m | 51.38 | 89.31 |  | 4588.75
11 | 031001007002 | 复合管 | 1.安装部位:室内 2.介质:给水 3.材质、规格:镀锌衬塑管 DN40 4.连接形式:丝扣连接，PN1.6 MPa 5.压力试验及吹、洗设计要求:按规范要求 |  | m | 25.2 | 95.45 |  | 2405.34
12 | 031001007003 | 复合管 | 1.安装部位:室内 2.介质:给水 3.材质、规格:镀锌衬塑管 DN50 4.连接形式:丝扣连接，PN1.6 MPa 5.压力试验及吹、洗设计要求:按规范要求 |  | m | 124.41 | 116.7 |  | 14518.65
13 | 031001007004 | 复合管 | 1.安装部位:室内 2.介质:给水 3.材质、规格:镀锌衬塑管 DN65 4.连接形式:丝扣连接，PN1.6 MPa 5.压力试验及吹、洗设计要求:按规范要求 |  | m | 23.38 | 140.9 |  | 3294.24
14 | 031001007005 | 复合管 | 1.安装部位:室内 2.介质:热水 3.材质、规格:镀锌衬塑管 DN25 4.连接形式:丝扣连接，1.6 MPa 5.保温材料种类:橡塑保温套管安装 管道公称直径(mm以内) 25 |  | m | 268.75 | 91.88 |  | 24692.75
本页小计 | [8 empty] | 49499.73
注：为计取规费等的使用，可在表中增设其中：“定额人工费”。
表—08
分部分项工程和单价措施项目清单与计价表
工程名称：1#学生宿舍安装 |  |  |  | 标段： |  |  |  | 第 33 页 共 188 页
序号 | 项目编码 | 项目名称 | 项目特征描述 |  | 计量单位 | 工程量 | 金额（元）
[7 empty] | 综合单价 |  | 综合合价 | 其中
暂估价
15 | 031001007006 | 复合管 | 1.安装部位:室内 2.介质:热水 3.材质、规格:镀锌衬塑管 DN32 4.连接形式:丝扣连接，PN1.6 MPa 5.保温材料种类:橡塑保温套管安装 管道公称直径(mm以内) 32 |  | m | 287.28 | 116.11 |  | 33356.08
16 | 031001007007 | 复合管 | 1.安装部位:室内 2.介质:热水 3.材质、规格:镀锌衬塑管 DN40 4.连接形式:丝扣连接，PN1.6 MPa 5.保温材料种类:橡塑保温套管安装 管道公称直径(mm以内) 40 |  | m | 13.15 | 131.4 |  | 1727.91
17 | 031002003001 | 套管 | 1.名称、类型:塑料套管 2.材质:PVC-U 3.套管规格:DN32 |  | 个 | 14 | 18.45 |  | 258.3
18 | 031002003002 | 套管 | 1.名称、类型:塑料套管 2.材质:PVC-U 3.套管规格:DN40 |  | 个 | 7 | 18.74 |  | 131.18
19 | 031002003003 | 套管 | 1.名称、类型:塑料套管 2.材质:PVC-U 3.套管规格:DN50 |  | 个 | 22 | 19.08 |  | 419.76
20 | 031002003004 | 套管 | 1.名称、类型:塑料套管 2.材质:PVC-U 3.套管规格:DN65 |  | 个 | 4 | 29.12 |  | 116.48
21 | 031002003005 | 止水节 | 1.名称、类型:止水节 2.材质:PVC-U 3.套管规格:DN100 |  | 个 | 54 | 12.19 |  | 658.26
22 | 031003001001 | 螺纹阀门 | 1.类型:截止阀 2.规格、压力等级:DN32 3.连接形式:螺纹连接 |  | 个 | 54 | 75.87 |  | 4096.98
23 | 031003002001 | 螺纹法兰阀门 | 1.类型:浮球阀 2.材质:铜 3.规格、压力等级:DN50 4.连接形式:法兰连接 |  | 个 | 2 | 349.45 |  | 698.9
本页小计 | [8 empty] | 41463.85
注：为计取规费等的使用，可在表中增设其中：“定额人工费”。
表—08
分部分项工程和单价措施项目清单与计价表
工程名称：1#学生宿舍安装 |  |  |  | 标段： |  |  |  | 第 34 页 共 188 页
序号 | 项目编码 | 项目名称 | 项目特征描述 |  | 计量单位 | 工程量 | 金额（元）
[7 empty] | 综合单价 |  | 综合合价 | 其中
暂估价
24 | 031003002002 | 螺纹法兰阀门 | 1.类型:闸阀 2.材质:碳钢 3.规格、压力等级:DN50 4.连接形式:法兰连接 |  | 个 | 2 | 282.45 |  | 564.9
25 | 031003002003 | 螺纹法兰阀门 | 1.类型:止回阀 2.材质:碳钢 3.规格、压力等级:DN50 4.连接形式:法兰连接 |  | 个 | 1 | 436.45 |  | 436.45
26 | 031003013001 | 水表 | 1.安装部位(室内外):水表组 2.型号、规格:DN50 3.连接形式:螺纹连接 4.附件配置:闸阀1个 |  | 个 | 2 | 423.53 |  | 847.06
27 | 031004003001 | 洗脸盆 | 1.名称：残疾人专用洗脸盆 2.材质：陶瓷 3.台盆800*550,含台面及扶手 |  | 组 | 2 | 543.95 |  | 1087.9
28 | 031004003002 | 洗脸盆 | 1.材质:陶瓷 2.规格、类型:台式 3.组装形式:冷水 |  | 组 | 159 | 331.85 |  | 52764.15
29 | 031004006001 | 大便器 | 1.材质:陶瓷 2.规格、类型:蹲式 |  | 组 | 106 | 491.82 |  | 52132.92
30 | 031004006002 | 大便器 | 1.材质:陶瓷 2.规格、类型:坐式 |  | 组 | 1 | 1293.91 |  | 1293.91
31 | 031004010001 | 淋浴器 | 1.成套淋浴器 手动开关 冷热水 2.成品淋浴混合龙头(含花洒) |  | 套 | 107 | 206.81 |  | 22128.67
32 | 031004014001 | 地面扫除口 | 1.名称：地面扫除口 2.规格、型号：DN75 |  | 个 | 53 | 22.65 |  | 1200.45
33 | 031004014002 | 卫生间地漏 | 1.材质:塑料 2.型号、规格:DN50 |  | 个 | 161 | 54.61 |  | 8792.21
34 | 031004014003 | 走廊地漏 | 1.材质:塑料 2.型号、规格:DN75 |  | 个 | 24 | 61.07 |  | 1465.68
35 | 031004014004 | 雨水斗 | 1.材质:铸铁 2.型号、规格:DN100 |  | 个 | 8 | 78.54 |  | 628.32
36 | 030413002001 | 凿(压)槽 | 1.名称:凿（压)槽及修复 2.规格:70*70 |  | m | 350.92 | 24.61 |  | 8636.14
|  | 给排水工程合计 | [6 empty] | 355792.25
本页小计 | [8 empty] | 151978.76
注：为计取规费等的使用，可在表中增设其中：“定额人工费”。
表—08
分部分项工程和单价措施项目清单与计价表
工程名称：1#学生宿舍安装 |  |  |  | 标段： |  |  |  | 第 35 页 共 188 页
序号 | 项目编码 | 项目名称 | 项目特征描述 |  | 计量单位 | 工程量 | 金额（元）
[7 empty] | 综合单价 |  | 综合合价 | 其中
暂估价
|  | 电气工程 | [7 empty] | 76422.38
|  | 强电工程 | [7 empty] | 50125.11
37 | 030404016001 | 控制箱 | 1.名称:电梯控制箱 2.规格:综合考虑 |  | 台 | 1 | 688.11 |  | 688.11 | 530
38 | 030404017001 | 配电箱 | 1.名称:配电箱 2.型号:1-1AA1 3.规格:综合考虑 4.安装方式:综合考虑 |  | 台 | 1 | 9224.86 |  | 9224.86 | 8800
39 | 030404017002 | 配电箱 | 1.名称:首层照明配电箱 2.型号:1-1AL1 3.规格:综合考虑 4.安装方式:综合考虑 |  | 台 | 1 | 3827.88 |  | 3827.88 | 3403.02
40 | 030404017003 | 配电箱 | 1.名称:A型集中电源 2.型号:1-1ALEE 3.规格:综合考虑 4.安装方式:综合考虑 |  | 台 | 1 | 3245.08 |  | 3245.08 | 2889.69
41 | 030404017004 | 配电箱 | 1.名称:应急照明配电箱 2.型号:1-1ALE 3.规格:综合考虑 4.安装方式:综合考虑 |  | 台 | 1 | 1598.4 |  | 1598.4 | 1315.5
42 | 030404017005 | 配电箱 | 1.名称:弱电设备配电箱 2.型号:1-1ALRD 3.规格:综合考虑 4.安装方式:综合考虑 |  | 台 | 1 | 1479.5 |  | 1479.5 | 1196.6
43 | 030404017006 | 配电箱 | 1.名称:电梯配电箱 2.型号:1-1APDT 3.规格:综合考虑 4.安装方式:综合考虑 |  | 台 | 1 | 855.39 |  | 855.39 | 500
44 | 030404017007 | 配电箱 | 1.名称:二层照明配电箱 2.型号:1-2AL1 3.规格:综合考虑 4.安装方式:综合考虑 |  | 台 | 1 | 2624.86 |  | 2624.86 | 2200
45 | 030404017008 | 配电箱 | 1.名称:三层照明配电箱 2.型号:1-3AL1 3.规格:综合考虑 4.安装方式:综合考虑 |  | 台 | 1 | 2624.86 |  | 2624.86 | 2200
本页小计 | [8 empty] | 26168.94 | 23034.81
注：为计取规费等的使用，可在表中增设其中：“定额人工费”。
表—08
分部分项工程和单价措施项目清单与计价表
工程名称：1#学生宿舍安装 |  |  |  | 标段： |  |  |  | 第 36 页 共 188 页
序号 | 项目编码 | 项目名称 | 项目特征描述 |  | 计量单位 | 工程量 | 金额（元）
[7 empty] | 综合单价 |  | 综合合价 | 其中
暂估价
46 | 030404017009 | 配电箱 | 1.名称:四层照明配电箱 2.型号:1-4AL1 3.规格:综合考虑 4.安装方式:综合考虑 |  | 台 | 1 | 2624.86 |  | 2624.86 | 2200
47 | 030404017010 | 配电箱 | 1.名称:五层照明配电箱 2.型号:1-5AL1 3.规格:综合考虑 4.安装方式:综合考虑 |  | 台 | 1 | 2624.86 |  | 2624.86 | 2200
48 | 030404017011 | 配电箱 | 1.名称:六层照明配电箱 2.型号:1-6AL1 3.规格:综合考虑 4.安装方式:综合考虑 |  | 台 | 1 | 2624.86 |  | 2624.86 | 2200
49 | 030404017012 | 配电箱 | 1.名称:消防加压泵配电箱(户外型) 2.型号:1-RAC1 3.规格:综合考虑 4.安装方式:综合考虑 |  | 台 | 1 | 1303.2 |  | 1303.2 | 1020.3
50 | 030404017013 | 配电箱 | 1.名称:宿舍配电箱 2.型号:ALM 3.规格:综合考虑 4.安装方式:综合考虑 |  | 台 | 59 | 564.89 |  | 33328.51 | 19470
51 | 030404033001 | 排气扇 | 1.名称:排气扇 2.型号:P1 3.规格:150m3/h 20w |  | 台 | 107 | 161.72 |  | 17304.04
52 | 030404034001 | 照明开关 | 1.名称:单联单控暗开关 2.规格:220V 10A |  | 个 | 9 | 23.97 |  | 215.73
53 | 030404034002 | 照明开关 | 1.名称:双联单控暗开关 2.规格:220V 10A |  | 个 | 113 | 31.05 |  | 3508.65
54 | 030404034003 | 照明开关 | 1.名称:三联单控暗开关 2.规格:220V 10A |  | 个 | 54 | 37.49 |  | 2024.46
55 | 030404034004 | 照明开关 | 1.名称:单联双控暗开关 2.规格:220V 10A |  | 个 | 2 | 28.22 |  | 56.44
56 | 030404035001 | 插座 | 1.名称:单相二三眼安全型插座 2.规格:10A 220V 3.安装方式:暗装 |  | 个 | 139 | 22.89 |  | 3181.71
57 | 030404035002 | 插座 | 1.名称:防水型二、三极插座 2.规格:10A 220V 3.安装方式:暗装 |  | 个 | 1 | 37.17 |  | 37.17
本页小计 | [8 empty] | 68834.49 | 27090.3
注：为计取规费等的使用，可在表中增设其中：“定额人工费”。
表—08
分部分项工程和单价措施项目清单与计价表
工程名称：1#学生宿舍安装 |  |  |  | 标段： |  |  |  | 第 37 页 共 188 页
序号 | 项目编码 | 项目名称 | 项目特征描述 |  | 计量单位 | 工程量 | 金额（元）
[7 empty] | 综合单价 |  | 综合合价 | 其中
暂估价
58 | 030404035003 | 插座 | 1.名称:空调插座 2.规格:16A 3.安装方式:暗装 |  | 个 | 60 | 31.97 |  | 1918.2
59 | 030408001001 | 电力电缆 | 1.名称:防火电缆 2.型号:RTTZ-5*6 3.规格:10mm2以下 4.材质:铜芯 5.敷设方式、部位:桥架、管道敷设 |  | m | 44.41 | 54.49 |  | 2419.9
60 | 030408001002 | 电力电缆 | 1.名称:电力电缆 2.型号:WDUZB-YJY-B1-5*16 3.材质:铜芯 4.敷设方式、部位:桥架、管道敷设 |  | m | 12.02 | 86.91 |  | 1044.66
61 | 030408001003 | 电力电缆 | 1.名称:电力电缆 2.型号:WDUZB-YJY-B1-4*50+1*25 3.材质:铜芯 4.敷设方式、部位:桥架、管道敷设 |  | m | 69.89 | 242 |  | 16913.38
62 | 030408001004 | 电力电缆 | 1.名称:电力电缆 2.型号:WDZ-YJY-4X35+1X16 3.材质:铜芯 4.敷设方式、部位:桥架、管道敷设 |  | m | 27.29 | 163.65 |  | 4466.01
63 | 030408001005 | 电力电缆 | 1.名称:电力电缆 2.型号:WDUZB-YJY-B1-5*10 3.材质:铜芯 4.敷设方式、部位:管道敷设 |  | m | 23.64 | 77.81 |  | 1839.43
64 | 030408001006 | 电力电缆 | 1.名称:电力电缆 2.型号:WDUZB-YJY-5*4 3.材质:铜芯 4.敷设方式、部位:管道敷设 |  | m | 6.28 | 35.68 |  | 224.07
65 | 030408001007 | 电力电缆 | 1.名称:电力电缆 2.型号:WDZ-YJY22-4X240 3.材质:铜芯 4.敷设方式、部位:管道敷设 |  | m | 8.257 | 779.59 |  | 6437.07
66 | 030408006001 | 电力电缆头 | 1.名称:电力电缆头 2.规格:WDZ-YJY22-4X240 |  | 个 | 2 | 385.17 |  | 770.34
本页小计 | [8 empty] | 36033.06
注：为计取规费等的使用，可在表中增设其中：“定额人工费”。
表—08
分部分项工程和单价措施项目清单与计价表
工程名称：1#学生宿舍安装 |  |  |  | 标段： |  |  |  | 第 38 页 共 188 页
序号 | 项目编码 | 项目名称 | 项目特征描述 |  | 计量单位 | 工程量 | 金额（元）
[7 empty] | 综合单价 |  | 综合合价 | 其中
暂估价
67 | 030408006002 | 电力电缆头 | 1.名称:电力电缆头 2.规格:WDUZB-YJY-B1-4*50+1*25 |  | 个 | 10 | 196.68 |  | 1966.8
68 | 030408006003 | 电力电缆头 | 1.名称:电力电缆头 2.规格::WDZ-YJY-4X35+1X16 |  | 个 | 6 | 155.37 |  | 932.22
69 | 030408006004 | 电力电缆头 | 1.名称:压铜接线端子 2.规格:16mm2以下 |  | 个 | 6 | 9.87 |  | 59.22
70 | 030408011001 | 电缆分支箱 | 1.名称:电缆T接箱 2.型号:GNDX-95 3.规格:400*500*300 |  | 台 | 3 | 583.24 |  | 1749.72
71 | 030411001001 | 配管 | 1.名称:电线管 2.材质:SC 3.规格:DN20 |  | m | 4026.7 | 11.62 |  | 46790.25
72 | 030411001002 | 配管 | 1.名称:电线管 2.材质:SC 3.规格:DN25 |  | m | 260.18 | 16.46 |  | 4282.56
73 | 030411001003 | 配管 | 1.名称:电线管 2.材质:SC 3.规格:DN40 |  | m | 11.07 | 24.63 |  | 272.65
74 | 030411001004 | 配管 | 1.名称:电线管 2.材质:SC 3.规格:DN150 |  | m | 3.86 | 140.9 |  | 543.87
75 | 030411003001 | 桥架 | 1.名称:金属线槽 2.规格:100*50 |  | m | 283.78 | 48.7 |  | 13820.09
76 | 030411003002 | 桥架 | 1.名称:金属线槽 2.规格:200*100 |  | m | 19.8 | 99.87 |  | 1977.43
77 | 030411004001 | 配线 | 1.名称:铜芯电线 2.型号:WDUN-BYJ2.5 3.材质:铜芯 4.敷设方式：管内穿线 |  | m | 172.95 | 3.39 |  | 586.3
78 | 030411004002 | 配线 | 1.名称:铜芯电线 2.型号:WDUZ-BYJ2.5 3.材质:铜芯 4.敷设方式：管内穿线 |  | m | 9321.76 | 3.39 |  | 31600.77
79 | 030411004003 | 配线 | 1.名称:铜芯电线 2.型号:WDUZ-BYJ4 3.材质:铜芯 4.敷设方式：管内穿线 |  | m | 1594.18 | 3.97 |  | 6328.89
本页小计 | [8 empty] | 110910.77
注：为计取规费等的使用，可在表中增设其中：“定额人工费”。
表—08
分部分项工程和单价措施项目清单与计价表
工程名称：1#学生宿舍安装 |  |  |  | 标段： |  |  |  | 第 39 页 共 188 页
序号 | 项目编码 | 项目名称 | 项目特征描述 |  | 计量单位 | 工程量 | 金额（元）
[7 empty] | 综合单价 |  | 综合合价 | 其中
暂估价
80 | 030411004004 | 配线 | 1.名称:铜芯电线 2.型号:WDUZ-BYJ6 3.材质:铜芯 4.敷设方式：管内穿线 |  | m | 5624.85 | 5.24 |  | 29474.21
81 | 030411004005 | 配线 | 1.名称:双绞线 2.型号:WDUN-RVS-2*2.5 3.敷设方式：管内穿线 |  | m | 687.47 | 6.61 |  | 4544.18
82 | 030411004006 | 配线 | 1.名称:双绞线 2.型号:WDUN-RVVP2*1.5 3.敷设方式：管内穿线 |  | m | 152.88 | 10.35 |  | 1582.31
83 | 030411006001 | 接线盒 | 1.名称:接线盒 2.规格:含开关接线盒、照明接线盒 |  | 个 | 1022 | 9.15 |  | 9351.3
84 | 030412001001 | 普通灯具 | 1.名称:LED壁灯 2.规格:19W |  | 套 | 2 | 61.65 |  | 123.3
85 | 030412001002 | 普通灯具 | 1.名称:防水型LED吸顶灯(高显色性日光色) 2.规格:12W |  | 套 | 54 | 74.09 |  | 4000.86
86 | 030412001003 | 普通灯具 | 1.名称:防水型LED吸顶灯(高显色性日光色) 2.规格:5W |  | 套 | 107 | 74.09 |  | 7927.63
87 | 030412001004 | 普通灯具 | 1.名称:雷达感应LED吸顶灯(防水防尘) 2.规格:21W |  | 套 | 100 | 108.39 |  | 10839
88 | 030412001005 | 普通灯具 | 1.名称:座灯头 2.规格:6W |  | 套 | 5 | 23.81 |  | 119.05
89 | 030412001006 | 普通灯具 | 1.名称:井道壁灯 2.规格:11W |  | 套 | 4 | 54.58 |  | 218.32
90 | 030412002001 | 泛光灯 | 1.名称:LED泛光灯（IP65） 2.规格:50W |  | 套 | 4 | 183.96 |  | 735.84
91 | 030412004001 | 装饰灯 | 1.名称:A型安全出口指示灯 2.规格:2W(LED光源) |  | 套 | 4 | 165.52 |  | 662.08
92 | 030412004002 | 装饰灯 | 1.名称:A型壁装应急灯 2.规格: 8W(LED光源) |  | 套 | 27 | 165.52 |  | 4469.04
93 | 030412004003 | 装饰灯 | 1.名称:A型壁装应急灯(IP67) 2.规格:5W(LED光源) |  | 套 | 38 | 165.52 |  | 6289.76
94 | 030412004004 | 装饰灯 | 1.名称:A型单向疏散指示灯 2.规格:2W(LED光源) |  | 套 | 10 | 165.52 |  | 1655.2
本页小计 | [8 empty] | 81992.08
注：为计取规费等的使用，可在表中增设其中：“定额人工费”。
表—08
分部分项工程和单价措施项目清单与计价表
工程名称：1#学生宿舍安装 |  |  |  | 标段： |  |  |  | 第 40 页 共 188 页
序号 | 项目编码 | 项目名称 | 项目特征描述 |  | 计量单位 | 工程量 | 金额（元）
[7 empty] | 综合单价 |  | 综合合价 | 其中
暂估价
95 | 030412004005 | 装饰灯 | 1.名称:A型单向疏散指示灯 2.规格:2W(LED光源) |  | 套 | 12 | 165.52 |  | 1986.24
96 | 030412004006 | 装饰灯 | 1.名称:A型疏散出口指示灯 2.规格:2W(LED光源) |  | 套 | 10 | 165.52 |  | 1655.2
97 | 030412004007 | 装饰灯 | 1.名称:A型双向疏散指示灯 2.规格:2W(LED光源) |  | 套 | 6 | 165.52 |  | 993.12
98 | 030412005001 | 荧光灯 | 1.名称:LED支架灯(日光色） 2.规格:28W |  | 套 | 109 | 61.25 |  | 6676.25
99 | 030412005002 | 荧光灯 | 1.名称:双管LED支架灯(日光色) 2.规格:2*28W |  | 套 | 13 | 91.97 |  | 1195.61
100 | 030413002002 | 凿(压)槽 | 1.名称:凿（压)槽及修复 2.规格:70*70 |  | m | 1189.15 | 24.61 |  | 29264.98
101 | 030904003001 | 按钮 | 1.名称:紧急求助呼叫按钮 |  | 个 | 4 | 130.19 |  | 520.76
102 | 030904005001 | 声光报警器 | 1.名称:紧急求助呼叫声光报警器 |  | 个 | 1 | 191.42 |  | 191.42
103 | 030413001001 | 桥架支架 | 1.名称:桥架支架制作安装 2.支架材质、规格:型钢(综合) |  | kg | 301.2 | 26.67 |  | 8033
104 | 031201003001 | 桥架支架刷油 | 1.名称:桥架支架刷油 2.除锈级别:轻锈 3.油漆品种:红丹防锈漆二遍 |  | kg | 301.2 | 1.2 |  | 361.44
|  | 强电工程合计 | [6 empty] | 374817.36 | 50125.11
|  | 弱电工程 | [7 empty] | 26297.27
105 | 030404016002 | 网络机柜 | 1.名称:网络机柜 2.规格:600*1800*800 3.机柜、机架安装 落地式 |  | 台 | 2 | 1732.33 |  | 3464.66 | 2400
106 | 030411001005 | 配管 | 1.名称:电线管 2.材质:SC 3.规格:DN20 |  | m | 498.86 | 11.62 |  | 5796.75
107 | 030411003003 | 桥架 | 1.名称:钢制桥架 2.规格:100*50 |  | m | 281.3 | 67.95 |  | 19114.34
108 | 030411003004 | 桥架 | 1.名称:钢制桥架 2.规格:200*100 |  | m | 35.36 | 104.18 |  | 3683.8
109 | 030411006002 | 接线盒 | 1.名称:接线盒 2.规格:含开关接线盒、照明接线盒 |  | 个 | 69 | 8.59 |  | 592.71
本页小计 | [8 empty] | 83530.28 | 2400
注：为计取规费等的使用，可在表中增设其中：“定额人工费”。
表—08
分部分项工程和单价措施项目清单与计价表
工程名称：1#学生宿舍安装 |  |  |  | 标段： |  |  |  | 第 41 页 共 188 页
序号 | 项目编码 | 项目名称 | 项目特征描述 |  | 计量单位 | 工程量 | 金额（元）
[7 empty] | 综合单价 |  | 综合合价 | 其中
暂估价
110 | 030413001002 | 桥架支架 | 1.名称:桥架支架制作安装 2.支架材质、规格:型钢(综合) |  | kg | 320.96 | 26.67 |  | 8560
111 | 030502001001 | 机柜 | 1.名称:壁挂式机柜 2.规格:600*600*600 |  | 台 | 2 | 918.72 |  | 1837.44 | 1427.26
112 | 030502005001 | 双绞线缆 | 1.名称:12芯单模光缆 2.规格:MPC-VO-12A1B |  | m | 30.04 | 14.68 |  | 440.99
113 | 030502005002 | 双绞线缆 | 1.名称:6芯单模光缆 2.规格:MPC-VO-6A1B |  | m | 13.6 | 10 |  | 136
114 | 030502005003 | 双绞线缆 | 1.名称:六类网线 2.规格:UTP-CAT6 |  | m | 2349.59 | 4.44 |  | 10432.18
115 | 030502005004 | 双绞线缆 | 1.名称:RYS双绞线 2.规格:WDZ-RYS-2*1.5 |  | m | 110.55 | 3.82 |  | 422.3
116 | 030502012001 | 信息插座 | 1.名称:数据、语音双孔插座 |  | 个 | 13 | 79.12 |  | 1028.56
117 | 030506001001 | 扩声系统设备 | 1.名称:壁挂音柱 2.规格:40W |  | 台 | 18 | 250.21 |  | 4503.78 | 3899.52
118 | 030506001002 | 扩声系统设备 | 1.名称:广播主机 2.规格:按图纸综合考虑 |  | 台 | 1 | 2198.08 |  | 2198.08 | 2024.34
119 | 030507002001 | 五方通话对讲机 | 1.名称:五方通话对讲机 |  | 套 | 5 | 143.17 |  | 715.85 | 346.15
120 | 030507008001 | 监控摄像设备 | 1.名称:数字彩色枪式摄像机(带室内护罩) |  | 台 | 30 | 644.05 |  | 19321.5 | 13500
121 | 030507008002 | 监控摄像设备 | 1.名称:数字彩色枪式摄像机(带室外护罩) |  | 台 | 6 | 644.05 |  | 3864.3 | 2700
122 | 031201003002 | 桥架支架刷油 | 1.名称:桥架支架刷油 2.除锈级别:轻锈 3.油漆品种:红丹防锈漆二遍 |  | kg | 320.96 | 1.2 |  | 385.15
123 | 030413002003 | 凿(压)槽 | 1.名称:凿（压)槽及修复 2.规格:70*70 |  | m | 102.6 | 24.61 |  | 2524.99
|  | 弱电工程合计 | [6 empty] | 89023.38 | 26297.27
防雷工程
124 | 030409003001 | 防雷引下线 | 1.名称:防雷引下线 2.安装形式:利用混凝土柱内的两根Φ>16mm的对角主钢筋作为防雷引下线 |  | m | 443.71 | 18.86 |  | 8368.37
125 | 030409003002 | 避雷引下线 | 1.名称:断接卡子 |  | m | 17 | 54.2 |  | 921.4
本页小计 | [8 empty] | 65660.89 | 23897.27
注：为计取规费等的使用，可在表中增设其中：“定额人工费”。
表—08
分部分项工程和单价措施项目清单与计价表
工程名称：1#学生宿舍安装 |  |  |  | 标段： |  |  |  | 第 42 页 共 188 页
序号 | 项目编码 | 项目名称 | 项目特征描述 |  | 计量单位 | 工程量 | 金额（元）
[7 empty] | 综合单价 |  | 综合合价 | 其中
暂估价
126 | 030409005001 | 接地母线 | 1.名称:接地线 2.安装形式:利用基础底板内两根∅10以上钢筋沿基础底板通长焊接成网,并与接地引下线焊接 |  | m | 335.49 | 8.13 |  | 2727.53
127 | 030409005002 | 明装接闪带 | 1.名称:接闪带 2.规格:Φ10热镀锌圆钢 |  | m | 213.53 | 47.92 |  | 10232.36
128 | 030409005003 | 明装接闪带 | 1.名称:接闪网格连接线 2.规格:-25*4 |  | m | 29.92 | 48.12 |  | 1439.75
129 | 030409008001 | 接地端子 | 1.名称:接地端子 |  | 处 | 4 | 54.2 |  | 216.8
130 | 030409008002 | 局部等电位端子箱 | 1.名称:局部等电位端子箱 |  | 台 | 60 | 135.11 |  | 8106.6
131 | 030409008003 | 总等电位端子箱 | 1.名称:总等电位端子箱 |  | 台 | 1 | 156.89 |  | 156.89
|  | 防雷工程合计 | [6 empty] | 32169.7
|  | 电气工程合计 | [6 empty] | 496010.44 | 76422.38
|  | 消防工程 | [7 empty] | 45300
|  | 消防电工程 | [7 empty] | 1700
132 | 030404016003 | 消防泵启泵装置 | 1.名称:消防泵启泵装置 |  | 台 | 1 | 1894.44 |  | 1894.44 | 1700
133 | 030411001006 | 配管 | 1.名称:电线管 2.材质:SC 3.规格:DN40 |  | m | 177.75 | 24.63 |  | 4377.98
134 | 030411006003 | 接线盒 | 1.名称:接线盒 2.规格:含开关接线盒、照明接线盒 |  | 个 | 29 | 8.59 |  | 249.11
135 | 030502005005 | 双绞线缆 | 1.名称:启泵线 2.规格:WDUN-KVVP-4*1.5 |  | m | 184 | 12.22 |  | 2248.48
136 | 030904003002 | 按钮 | 1.名称:消火栓启泵按钮 |  | 个 | 24 | 123.19 |  | 2956.56
137 | 030904009001 | 电气火灾监控主机 | 1.名称:电气火灾监控主机（主机自带 DC24V电源装置） 2.安装方式:落地式 |  | 台 | 1 | 6601.82 |  | 6601.82
138 | 030904009002 | 消防水池(水箱)液位显示屏 | 1.名称:消防水池(水箱)液位显示屏 |  | 台 | 1 | 2339.52 |  | 2339.52
本页小计 | [8 empty] | 43547.84 | 1700
注：为计取规费等的使用，可在表中增设其中：“定额人工费”。
表—08
分部分项工程和单价措施项目清单与计价表
工程名称：1#学生宿舍安装 |  |  |  | 标段： |  |  |  | 第 43 页 共 188 页
序号 | 项目编码 | 项目名称 | 项目特征描述 |  | 计量单位 | 工程量 | 金额（元）
[7 empty] | 综合单价 |  | 综合合价 | 其中
暂估价
|  | 消防电工程合计 | [6 empty] | 20667.91 | 1700
|  | 消防水工程 | [7 empty] | 43600
139 | 030109012001 | 稳压泵 | 1.名称:消防稳压水泵 2.参数：XW(L)-Ⅰ-1.5-20-ADL 3.水泵2台,1用1备 |  | 套 | 2 | 8115.7 |  | 16231.4 | 11600
140 | 030601004001 | 流量开关 | 1.名称：流量开关 |  | 台 | 2 | 469.27 |  | 938.54
141 | 030804001001 | 管件 | 1.类型:沟槽式90°弯头 2.规格:DN100 3.连接方式:沟槽连接 |  | 个 | 37 | 53.34 |  | 1973.58
142 | 030901001001 | 消火栓钢管 | 1.安装部位(室内、外):室内 2.材质:热镀锌钢管 3.规格:DN65mm 壁侯3.75mm 4.连接方式:沟槽式卡箍连接 |  | m | 17.62 | 59.46 |  | 1047.69
143 | 030901001002 | 消火栓钢管 | 1.安装部位(室内、外):室内 2.材质:热镀锌钢管 3.规格:DN100mm 壁侯4mm 4.连接方式:沟槽式卡箍连接 |  | m | 246.47 | 88.19 |  | 21736.19
144 | 030901001003 | 管件 | 1.类型:沟槽式90°弯头 2.规格:DN65 3.连接方式:沟槽连接 |  | 个 | 48 | 31.09 |  | 1492.32
145 | 030901001004 | 管件 | 1.类型:异径三通 2.规格:DN100*DN100*DN65 3.连接方式:沟槽连接 |  | 个 | 24 | 79.15 |  | 1899.6
146 | 030901001005 | 管件 | 1.类型:正三通 2.规格:DN100 3.连接方式:沟槽连接 |  | 个 | 11 | 82.04 |  | 902.44
147 | 030901010001 | 室内消火栓 | 1.名称:甲型单出口室内消防栓SN65 2.配置:25m消防水带,C19mm消防水枪,C19mm消防软管25米 |  | 套 | 24 | 814.48 |  | 19547.52
148 | 030901010002 | 室内消火栓 | 1.试验用消火栓 公称直径(65mm以内) |  | 套 | 1 | 184.14 |  | 184.14
149 | 030901013001 | 灭火器 | 1.名称：手提式磷酸铵盐灭火器 2.规格、型号：ABC 5kg |  | 具 | 16 | 66.59 |  | 1065.44
本页小计 | [8 empty] | 67018.86 | 11600
注：为计取规费等的使用，可在表中增设其中：“定额人工费”。
表—08
分部分项工程和单价措施项目清单与计价表
工程名称：1#学生宿舍安装 |  |  |  | 标段： |  |  |  | 第 44 页 共 188 页
序号 | 项目编码 | 项目名称 | 项目特征描述 |  | 计量单位 | 工程量 | 金额（元）
[7 empty] | 综合单价 |  | 综合合价 | 其中
暂估价
150 | 031002001001 | 管道支架 | 1.形式:综合考虑 2.材质:碳钢(型钢综合) 3.制作、安装 |  | kg | 162.67 | 26.73 |  | 4348.17
151 | 031002003006 | 一般钢套管 | 1.一般钢套管制作安装 介质管道公称直径(mm以内) 100 |  | 个 | 22 | 103.44 |  | 2275.68
152 | 031002003007 | 一般填料套管 | 1.名称、类型:一般填料套管 2.材质:塑料 3.规格:DN100 |  | 个 | 2 | 47.01 |  | 94.02
153 | 031003003001 | 焊接法兰阀门 | 1.类型:蝶阀 2.材质:碳钢 3.规格、压力等级:DN100 4.连接形式:法兰连接 |  | 个 | 12 | 533.41 |  | 6400.92
154 | 031003003002 | 焊接法兰阀门 | 1.类型:闸阀 2.材质:碳钢 3.规格、压力等级:DN100 4.连接形式:法兰连接 |  | 个 | 8 | 533.41 |  | 4267.28
155 | 031003003003 | 焊接法兰阀门 | 1.类型:止回阀 2.材质:碳钢 3.规格、压力等级:DN100 4.连接形式:法兰连接 |  | 个 | 5 | 603.41 |  | 3017.05
156 | 031003003004 | 卡箍安装 | 1.类型:卡箍安装 2.规格:卡箍（含螺栓、密封胶圈） DN65 |  | 个 | 120 | 11.48 |  | 1377.6
157 | 031003003005 | 卡箍安装 | 1.类型:卡箍安装 2.规格:卡箍（含螺栓、密封胶圈） DN100 |  | 个 | 173 | 13.3 |  | 2300.9
158 | 031003012001 | 倒流防止器 | 1.名称：倒流防止器 2.规格、型号：DN100 |  | 套 | 4 | 2938.15 |  | 11752.6
159 | 031006004001 | 气压罐 | 1.名称：隔膜式气压罐 2.规格、型号：SQL800×0.60 |  | 台 | 1 | 5952.32 |  | 5952.32
160 | 031006015001 | 水箱 | 1.名称：组合式不锈钢消防水箱 2.尺寸：5m*5m*2m |  | 台 | 1 | 36113.59 |  | 36113.59 | 32000
161 | 031201001001 | 管道刷油 | 1.油漆品种:防锈漆 2.涂刷遍数、漆膜厚度:二遍 |  | m2 | 44.067 | 13.95 |  | 614.73
162 | 031201001002 | 管道刷油 | 1.油漆品种:沥青漆 2.涂刷遍数、漆膜厚度:二遍 |  | m2 | 27.252 | 15.86 |  | 432.22
本页小计 | [8 empty] | 78947.08 | 32000
注：为计取规费等的使用，可在表中增设其中：“定额人工费”。
表—08
分部分项工程和单价措施项目清单与计价表
工程名称：1#学生宿舍安装 |  |  |  | 标段： |  |  |  | 第 45 页 共 188 页
序号 | 项目编码 | 项目名称 | 项目特征描述 |  | 计量单位 | 工程量 | 金额（元）
[7 empty] | 综合单价 |  | 综合合价 | 其中
暂估价
163 | 031201003003 | 管道支架刷油 | 1.油漆品种:调和漆 2.结构类型:一般钢结构 3.涂刷遍数、漆膜厚度:二遍 |  | kg | 162.67 | 1.07 |  | 174.06
|  | 消防水工程合计 | [6 empty] | 146140 | 43600
|  | 消防工程合计 | [6 empty] | 166807.91 | 45300
|  | 分部分项合计 | [6 empty] | 1018610.6 | 121722.38
措施项目
164 | 031301017001 | 脚手架搭拆费 |  |  | 项 | 1 | 11588.25 |  | 11588.25
165 | 031302007001 | 高层施工增加 |  |  | 项 | 1 | 5151 |  | 5151
|  | 单价措施合计 | [6 empty] | 16739.25
本页小计 | [8 empty] | 16913.31
合 计 | [8 empty] | 1035349.85 | 121722.38
注：为计取规费等的使用，可在表中增设其中：“定额人工费”。
表—08

## 表-11 总价措施项目清单与计价表【1#学生宿舍安装】
总价措施项目清单与计价表
工程名称：1#学生宿舍安装 | [5 empty] | 标段： |  | 第 46 页 共 188 页
序号 | 项目编码 | 项目名称 | 计算基础 | 费率 (%) | 金额 (元) |  | 调整 费率(%) |  | 调整后 金额(元) | 备注
1 | LSSGCSF00002 | 绿色施工安全防护措施费 | 分部分项人工费+分部分项机具费 | 35.77 | 96254.85 |  |  |  |  | 以分部分项的人工费与施工机具费之和为计算基础，费率35.77%
2 | 031301010001 | 安装与生产同时进行增加费用 | 分部分项人工费 | 0 | [5 empty] | 按人工费的10%计算
3 | 031301011001 | 在有害身体健康环境中施工增加费 | 分部分项人工费 | 0 | [5 empty] | 按人工费的10%计算
4 | 031302002001 | 夜间施工增加费 |  | 20 | [5 empty] | 按其夜间施工项目人工费的20%计算
5 | 粤031302008001 | 赶工措施费 | 分部分项人工费+分部分项机具费 | 0 | [5 empty] | 赶工措施费=（1-δ）*分部分项（人工费+施工机具费）*0.344 （0.8≤δ＜1 式中：δ=合同工期/定额工期）
6 | 粤031302009001 | 文明工地增加费 | 分部分项人工费+分部分项机具费 | 0 | [5 empty] | 以分部分项的人工费与施工机具费之和为计算基础；市级文明工地1.00%；省级文明工地2.00%
7 | DXGXJCJXF001 | 地下管线交叉降效费 | [7 empty] | 按实际发生或经批准的施工方案计算
8 | JTGRSGZJF001 | 交通干扰工程施工增加费 |  | 10 | [5 empty] | 按在市政道路上施工项目人工费的10%计算
9 | QTFY00000002 | 其他费用 | [7 empty] | 按实际发生或经批准的施工组织设
编制人（造价人员）： | [5 empty] | 复核人（造价工程师）：
表-11
总价措施项目清单与计价表
工程名称：1#学生宿舍安装 | [5 empty] | 标段： |  | 第 47 页 共 188 页
序号 | 项目编码 | 项目名称 | 计算基础 | 费率 (%) | 金额 (元) |  | 调整 费率(%) |  | 调整后 金额(元) | 备注
计方案计算
10 | TSSGBWZJF001 | 在地下（暗）室、设备及大口径管道内等特殊施工部位进行施工增加费 |  | 30 | [5 empty] | 按该部分人工费的30%计算
合 计 |  |  |  |  | 96254.85
编制人（造价人员）： | [5 empty] | 复核人（造价工程师）：
表-11

## 表-12 其他项目清单与计价汇总表【1#学生宿舍安装】
其他项目清单与计价汇总表
工程名称：1#学生宿舍安装 |  |  | 标段： |  | 第 48 页 共 188 页
序号 | 项目名称 | 金额（元） |  | 结算金额（元） |  | 备注
1 | 暂列金额 |  |  |  |  | 明细详见表-12-1
2 | 暂估价 | 121722.38
2.1 | 材料暂估价 | — |  |  |  | 明细详见表-12-2
2.2 | 专业工程暂估价 |  |  |  |  | 明细详见表-12-3
3 | 计日工 |  |  |  |  | 明细详见表-12-4
4 | 总承包服务费 |  |  |  |  | 明细详见表-12-5
5 | 预算包干费 | 26909.38
6 | 工程优质费
7 | 概算幅度差
8 | 现场签证费用
9 | 索赔费用
10 | 其他费用
| 合 计 | 26909.38 |  |  |  | —
注：材料（工程设备）暂估单价进入清单项目综合单价，此处不汇总。
表—12

## 表-12-2 材料(工程设备)暂估价及调整表【1#学生宿舍
材料（工程设备）暂估单价及调整表
工程名称：1#学生宿舍安装 | [6 empty] | 标段： |  |  | 第 49 页 共 188 页
序号 | 材料(工程设备) 名称、规格、型号 | 计量单位 | 数量 |  | 暂估（元） |  |  | 确认(元) |  |  | 差额±(元) |  | 备注
|  |  | 暂估 | 确认 | 单价 | 合价 |  | 单价 | 合价 |  | 单价 | 合价
1 | 五方通话对讲机 | 套 | 5 |  | 69.23 | 346.15
2 | 网络机柜 600*1800*800 | 台 | 2 |  | 1200 | 2400
3 | 电梯控制箱 600*500*300 | 台 | 1 |  | 530 | 530
4 | 壁挂音柱 40W | 台 | 18 |  | 216.64 | 3899.52
5 | 广播主机 | 台 | 1 |  | 2024.34 | 2024.34
6 | 数字彩色枪式摄像机(带室外护罩) | 台 | 6 |  | 450 | 2700
7 | 数字彩色枪式摄像机(带室内护罩) | 台 | 30 |  | 450 | 13500
8 | 消防泵启泵装置 | 台 | 1 |  | 1700 | 1700
9 | 1-1ALE应急照明配电箱 400*400*160 | 台 | 1 |  | 1315.5 | 1315.5
10 | 机柜(机架) | 个 | 2 |  | 713.63 | 1427.26
11 | 1-4AL1四层照明配电箱 600*1200*250 | 台 | 1 |  | 2200 | 2200
12 | 首层照明配电箱 600*1200*250 | 台 | 1 |  | 3403.02 | 3403.02
13 | 1-1ALRD弱电设备配电箱 400*600*160 | 台 | 1 |  | 1196.6 | 1196.6
14 | 1-2AL1二层照明配电箱 600*1200*250 | 台 | 1 |  | 2200 | 2200
15 | 配电箱 1-1AA1 | 台 | 1 |  | 8800 | 8800
16 | 电梯配电箱 1-1APDT | 台 | 1 |  | 500 | 500
17 | A型集中电源 1-1ALEE | 台 | 1 |  | 2889.69 | 2889.69
18 | 宿舍配电箱 ALM | 台 | 59 |  | 330 | 19470
19 | 1-RAC1消防加压泵配电箱(户外型) 400*400*160 | 台 | 1 |  | 1020.3 | 1020.3
20 | 1-3AL1三层照明配电箱 600*1200*250 | 台 | 1 |  | 2200 | 2200
21 | 1-6AL1六层照明配电箱 600*1200*250 | 台 | 1 |  | 2200 | 2200
22 | 1-5AL1五层照明配电箱 600*1200*250 | 台 | 1 |  | 2200 | 2200
23 | 组合式不锈钢消防水 | 台 | 1 |  | 32000 | 32000
合 计 | [5 empty] | 110122.38
注：1.此表由招标人填写“暂估单价”，并在备注栏说明暂估价的材料、工程设备拟用在那些清单项目上，投标人应将上述材料、工程设备暂估单价计入工程量清单综合单价报价中
表—12—2
材料（工程设备）暂估单价及调整表
工程名称：1#学生宿舍安装 | [6 empty] | 标段： |  |  | 第 50 页 共 188 页
序号 | 材料(工程设备) 名称、规格、型号 | 计量单位 | 数量 |  | 暂估（元） |  |  | 确认(元) |  |  | 差额±(元) |  | 备注
|  |  | 暂估 | 确认 | 单价 | 合价 |  | 单价 | 合价 |  | 单价 | 合价
| 箱 5m*5m*2 |  |  |  | 0 | 0
24 | 稳压泵 XW(L)-Ⅰ-1.0-20-ADL,PS1=0.18MPa | 台 | 2 |  | 5800 | 11600
合 计 | [5 empty] | 11600
注：1.此表由招标人填写“暂估单价”，并在备注栏说明暂估价的材料、工程设备拟用在那些清单项目上，投标人应将上述材料、工程设备暂估单价计入工程量清单综合单价报价中
表—12—2

## 表-13 规费、税金项目清单与计价表【1#学生宿舍安装】
规费、税金项目清单与计价表
工程名称：1#学生宿舍安装 |  |  | 标段： |  |  | 第 51 页 共 188 页
序号 | 项目名称 | 计算基础 |  | 计算基数 | 计算费率 (%) |  | 金额(元)
1 | 增值税销项税额 | 分部分项合计+措施合计+其他项目 |  | 1158514.08 | 9 |  | 104266.27
合 计 | [6 empty] | 104266.27
编制人（造价人员）： |  |  | 复核人（造价工程师）：
表—13

## 5.1-1单位工程人材机汇总表【1#学生宿舍安装】
单位工程人材机汇总表
工程名称：1#学生宿舍安装 | [6 empty] | 第 52 页 共 188 页
序号 | 编码 | 名称及规格 | 单位 | 数量 | 单价 （元） | 合价 （元） |  | 品牌 | 厂家
1 | 00010010 | 人工费 | 元 | 93147.0682 | 0.99 | 92215.6
2 | 00010010@1 | 人工费 | 元 | 43219.2445 | 0.99 | 42787.05
3 | 00010010@2 | 人工费 | 元 | 126116.2314 | 0.99 | 124855.07
4 | RGFTZ | 人工费调整 | 元 | 16739.2471 | 1 | 16739.25
5 | 01010105 | 镀锌热轧圆盘条φ10以内 | kg | 81.5718 | 5.04 | 411.12
6 | 01030035 | 镀锌低碳钢丝φ1.2~2.5 | kg | 2.4315 | 5.4 | 13.13
7 | 01030035@1 | 镀锌低碳钢丝φ1.2~2.5 | kg | 24.6643 | 5.4 | 133.19
8 | 01030055 | 镀锌低碳钢丝φ2.5~4.0 | kg | 8.212 | 5.4 | 44.34
9 | 01030055@1 | 镀锌低碳钢丝φ2.5~4.0 | kg | 1.6 | 5.4 | 8.64
10 | 01090035 | 镀锌圆钢φ10~25 | kg | 3.476 | 5.04 | 17.52 |  | 柳钢 | 佛山市丰通贸易有限公司
11 | 01130060 | 镀锌扁钢综合 | kg | 10.5 | 5.1 | 53.55
12 | 01130060@1 | 镀锌扁钢综合 | kg | 9.87 | 5.1 | 50.34
13 | 01130080@1 | 镀锌扁钢40×4 | kg | 1.26 | 5.1 | 6.43
14 | 01290003 | 钢板综合 | kg | 3.96 | 4.17 | 16.51
15 | 01290003@1 | 钢板综合 | kg | 1.8 | 4.17 | 7.51
16 | 01290043 | 钢板8~15 | kg | 6.7799 | 4.17 | 28.27
17 | 01290173 | 钢板12~20 | kg | 17.2724 | 4.17 | 72.03
18 | 01530060 | 封铅含铅65% 含锡35% | kg | 2.4843 | 26.42 | 65.64
19 | 02010013 | 橡胶板1~3 | kg | 3.7368 | 25.7 | 96.04
20 | 02010015 | 橡胶板4~15 | kg | 39.344 | 11.09 | 436.32
21 | 02010070 | 耐油橡胶板3~6 | kg | 13.772 | 7.71 | 106.18
22 | 02010070@1 | 耐油橡胶板3~6 | kg | 0.28 | 7.71 | 2.16
23 | 02130050 | 三色塑料带综合 | kg | 5.44 | 10.3 | 56.03
24 | 02130070 | 聚四氟乙烯生料带26mm×20m×0.1mm | m | 175.64 | 0.4 | 70.26
25 | 02130070@1 | 聚四氟乙烯生料带26mm×20m×0.1mm | m | 8.56 | 0.4 | 3.42
26 | 02130075 | 聚四氟乙烯生料带宽20 | m | 2371.3435 | 0.4 | 948.54
27 | 02270001 | 棉纱 | kg | 47.1868 | 11.47 | 541.23
28 | 02270001@1 | 棉纱 | kg | 0.08 | 11.47 | 0.92
29 | 02270001@2 | 棉纱 | kg | 0.7063 | 11.47 | 8.1
30 | 02270001@3 | 棉纱 | kg | 1.026 | 11.47 | 11.77
31 | 02270020 | 白布 | kg | 16.2447 | 2.75 | 44.67
单位工程人材机汇总表
工程名称：1#学生宿舍安装 | [6 empty] | 第 53 页 共 188 页
序号 | 编码 | 名称及规格 | 单位 | 数量 | 单价 （元） | 合价 （元） |  | 品牌 | 厂家
32 | 02270020@1 | 白布 | kg | 1.8665 | 2.75 | 5.13
33 | 02270020@2 | 白布 | kg | 0.584 | 2.75 | 1.61
34 | 02270030 | 白布宽900 | m | 1.42 | 4.94 | 7.01
35 | 02270180 | 破布一级 | kg | 0.252 | 7.18 | 1.81
36 | 02290110 | 油麻丝 | kg | 61.942 | 8.6 | 532.7
37 | 02350050 | 尼龙线卡 | 十套 | 20 | 0.35 | 7
38 | 03010115 | 镀锌自攻螺钉M4~6×20~35 | 十套 | 8.96 | 3.4 | 30.46
39 | 03010129 | 自攻螺钉M4×30 | 十套 | 0.1 | 0.75 | 0.08
40 | 03010225 | 木螺钉M2~4×6~65 | 十套 | 189.302 | 0.18 | 34.07
41 | 03010240 | 木螺钉M4×65 | 十套 | 0.3 | 0.68 | 0.2
42 | 03010250 | 木螺钉M6×100 | 十套 | 1.12 | 1.25 | 1.4
43 | 03010430 | 六角螺栓综合 | kg | 14.4744 | 5.58 | 80.77
44 | 03010680 | 六角螺栓M16×65~80 | 十套 | 63.448 | 5.94 | 376.88
45 | 03010680@1 | 六角螺栓M16×65~80 | 十套 | 1.648 | 5.94 | 9.79
46 | 03011350 | 膨胀螺栓M6~12×50~120 | 十套 | 132.458 | 56.57 | 7493.15
47 | 03011390 | 铜接地端子带螺栓DT-6mm2 | 十套 | 65.1252 | 10.38 | 676
48 | 03011430 | 半圆头镀锌螺栓M2~5×15~50 | 十套 | 260.772 | 0.43 | 112.13
49 | 03011540 | 镀锌六角螺栓2个垫圈 M10×14~70 | 十套 | 0.816 | 4.45 | 3.63
50 | 03011600 | 镀锌六角螺栓2平1弹垫 M10×50以内 | 十套 | 4.326 | 4.15 | 17.95
51 | 03011605 | 镀锌六角螺栓2平1弹垫 M10×100以内 | 十套 | 21.048 | 5.04 | 106.08
52 | 03011605@1 | 镀锌六角螺栓2平1弹垫 M10×100以内 | 十套 | 42.8047 | 5.04 | 215.74
53 | 03011610 | 镀锌六角螺栓2平1弹垫 M12×100以内 | 十套 | 1.4 | 5.09 | 7.13
54 | 03013001 | 膨胀螺栓综合 | 十套 | 9.888 | 2.63 | 26.01
55 | 03013011 | 膨胀螺栓综合 | kg | 6.8972 | 7.56 | 52.14
56 | 03013031 | 膨胀螺栓M6 | 十套 | 19.584 | 2.8 | 54.84
57 | 03013041 | 膨胀螺栓M8 | 十套 | 0.824 | 3.15 | 2.6
58 | 03013051 | 膨胀螺栓M10 | 十套 | 3.143 | 5.82 | 18.29
59 | 03013061 | 膨胀螺栓M12 | 十套 | 0.816 | 8.41 | 6.86
60 | 03013431 | 塑料胀管D6~8 | 十套 | 246.51 | 0.6 | 147.91
61 | 03014101 | 镀锌锁紧螺母DN25×1.5 | 十套 | 4.0198 | 2.4 | 9.65
单位工程人材机汇总表
工程名称：1#学生宿舍安装 | [6 empty] | 第 54 页 共 188 页
序号 | 编码 | 名称及规格 | 单位 | 数量 | 单价 （元） | 合价 （元） |  | 品牌 | 厂家
62 | 03014121 | 镀锌锁紧螺母DN40×1.5 | 十套 | 2.9172 | 6.52 | 19.02
63 | 03014271 | 镀锌锁紧螺母DN20×1.5 | 十套 | 69.9199 | 1.58 | 110.47
64 | 03014291 | 镀锌锁紧螺母DN20×3 | 十套 | 249.2 | 3.81 | 949.45
65 | 03078051 | 大便器胶皮碗 | 个 | 111.3 | 0.95 | 105.74
66 | 03131001 | 砂轮片综合 | 片 | 344.9607 | 12.87 | 4439.64
67 | 03131011 | 砂轮片φ100 | 片 | 0.3167 | 12.87 | 4.08
68 | 03131051 | 砂轮片φ400 | 片 | 0.3167 | 26.64 | 8.44
69 | 03131061@1 | 尼龙砂轮片φ100 | 片 | 0.5497 | 4.27 | 2.35
70 | 03131061@2 | 尼龙砂轮片φ100 | 片 | 0.4 | 4.27 | 1.71
71 | 03131101 | 尼龙砂轮片φ400 | 片 | 17.4391 | 11.97 | 208.75
72 | 03134021 | 铁砂布0~2# | 张 | 79.0174 | 0.94 | 74.28
73 | 03134021@1 | 铁砂布0~2# | 张 | 32.9054 | 0.94 | 30.93
74 | 03134021@2 | 铁砂布0~2# | 张 | 0.8 | 0.94 | 0.75
75 | 03134021@3 | 铁砂布0~2# | 张 | 15.554 | 0.94 | 14.62
76 | 03134021@4 | 铁砂布0~2# | 张 | 30.5 | 0.94 | 28.67
77 | 03135001 | 低碳钢焊条综合 | kg | 27.1034 | 6.19 | 167.77
78 | 03135001@1 | 低碳钢焊条综合 | kg | 19.9091 | 6.19 | 123.24
79 | 03135001@2 | 低碳钢焊条综合 | kg | 55.4047 | 6.19 | 342.96
80 | 03135001@3 | 低碳钢焊条综合 | kg | 0.484 | 6.19 | 3
81 | 03135021 | 低碳钢焊条结422 φ3.2 | kg | 15.4448 | 5.96 | 92.05
82 | 03135021@1 | 低碳钢焊条结422 φ3.2 | kg | 0.09 | 5.96 | 0.54
83 | 03136021 | 焊锡丝综合 | kg | 5.76 | 7.69 | 44.29
84 | 03137011@1 | 焊锡 | kg | 0.3 | 58.12 | 17.44
85 | 03137041 | 焊锡膏 | kg | 2.6934 | 47.01 | 126.62
86 | 03137041@1 | 焊锡膏 | kg | 0.06 | 47.01 | 2.82
87 | 03138001 | 锡基钎料 | kg | 26.6189 | 52.47 | 1396.69
88 | 03139001 | 冲击钻头φ8 | 个 | 0.1852 | 3.42 | 0.63
89 | 03139021 | 冲击钻头φ12 | 个 | 0.336 | 8.55 | 2.87
90 | 03139071 | 冲击钻头φ6~8 | 个 | 18.7175 | 2.76 | 51.66
91 | 03139081 | 冲击钻头φ8~16 | 个 | 16.279 | 4.14 | 67.4
92 | 03139101 | 冲击钻头φ10~20 | 个 | 2.1977 | 8.12 | 17.85
93 | 03139151 | 合金钢钻头φ3 | 个 | 0.56 | 0.55 | 0.31
94 | 03139281 | 钢锯条 | 条 | 257.101 | 0.43 | 110.55
95 | 03139281@1 | 钢锯条 | 条 | 280.1143 | 0.43 | 120.45
96 | 03139281@2 | 钢锯条 | 条 | 0.64 | 0.43 | 0.28
单位工程人材机汇总表
工程名称：1#学生宿舍安装 | [6 empty] | 第 55 页 共 188 页
序号 | 编码 | 名称及规格 | 单位 | 数量 | 单价 （元） | 合价 （元） |  | 品牌 | 厂家
97 | 03139281@3 | 钢锯条 | 条 | 18.6648 | 0.43 | 8.03
98 | 03139281@4 | 钢锯条 | 条 | 55.7457 | 0.43 | 23.97
99 | 03139321 | 钢丝刷子 | 把 | 0.132 | 12.82 | 1.69
100 | 03139521 | 合金钢钻头φ10 | 个 | 0.4011 | 4.57 | 1.83
101 | 03213041 | 平垫铁综合 | kg | 2.83 | 4.22 | 11.94
102 | 03213051 | 斜垫铁综合 | kg | 1.349 | 6.23 | 8.4
103 | 03213071 | 斜垫铁Q195~Q235 1# | kg | 6.12 | 3.62 | 22.15
104 | 03213251 | 平垫铁Q195~Q235 1# | kg | 6.096 | 6.82 | 41.57
105 | 04010015 | 复合普通硅酸盐水泥P.C 32.5 | t | 3.3422 | 475 | 1587.55
106 | 04010020@1 | 复合普通硅酸盐水泥P.C 32.5 | kg | 166.75 | 0.48 | 80.04
107 | 04010035 | 复合普通硅酸盐水泥P.O 42.5 | kg | 19.538 | 0.53 | 10.36
108 | 04030001 | 砂子 | kg | 59.54 | 0.08 | 4.76
109 | 04030015 | 中砂 | m3 | 11.6397 | 200 | 2327.94
110 | 04030015@1 | 中砂 | m3 | 0.292 | 200 | 58.4
111 | 04050035@1 | 碎石20 | m3 | 0.318 | 155 | 49.29
112 | 04090055 | 石灰膏 | m3 | 1.961 | 378.64 | 742.51
113 | 04130070 | 混凝土普通砖240×115×53 | 千块 | 1.696 | 470 | 797.12
114 | 05030060 | 板枋材综合 | m3 | 0.08 | 1515 | 121.2
115 | 05030200 | 木板 | m3 | 0.022 | 1515 | 33.33
116 | 05030285 | 枕木2500×250×200 | 根 | 0.056 | 119.81 | 6.71
117 | 05050050 | 胶合板2440×1220×3 | m2 | 0.29 | 12.7 | 3.68
118 | 13010040 | 醇酸磁漆 | kg | 0.063 | 14.31 | 0.9
119 | 13010050 | 醇酸清漆 | kg | 16.6509 | 8.58 | 142.86
120 | 13010120 | 酚醛磁漆 | kg | 0.8 | 13.88 | 11.1
121 | 13010130 | 酚醛调和漆 | kg | 2.349 | 10.9 | 25.6
122 | 13010130@1 | 酚醛调和漆 | kg | 2.4643 | 10.9 | 26.86
123 | 13010510@1 | 调和漆 | kg | 0.4 | 13.7 | 5.48
124 | 13030240@1 | 厚漆 | kg | 7.4818 | 19.3 | 144.4
125 | 13030240@2 | 厚漆 | kg | 0.6573 | 19.3 | 12.69
126 | 13030240@3 | 厚漆 | kg | 0.8 | 19.3 | 15.44
127 | 13050070@1 | 防锈漆 | kg | 0.4 | 13.5 | 5.4
128 | 13050080@1 | 防锈漆C53-1 | kg | 2.962 | 13.5 | 39.99
单位工程人材机汇总表
工程名称：1#学生宿舍安装 | [6 empty] | 第 56 页 共 188 页
序号 | 编码 | 名称及规格 | 单位 | 数量 | 单价 （元） | 合价 （元） |  | 品牌 | 厂家
129 | 13050210 | 沥青绝缘漆 | kg | 0.2436 | 6.2 | 1.51
130 | 13050430 | 酚醛防锈漆各种颜色 | kg | 4.0513 | 13.5 | 54.69
131 | 13050470 | 钢结构厚型防火涂料 | kg | 1.43 | 5 | 7.15
132 | 13350035 | 防水密封胶 | 支 | 85.7 | 8.1 | 694.17
133 | 13350200 | 密封膏 | kg | 13.623 | 6.19 | 84.33
134 | 13350380 | 油浸石棉盘根编织 φ6~10(250℃) | kg | 1.4 | 18.06 | 25.28
135 | 14010010 | 清油 | kg | 1.05 | 13.48 | 14.15
136 | 14010010@1 | 清油 | kg | 0.3 | 13.48 | 4.04
137 | 14010010@2 | 清油 | kg | 0.2921 | 13.48 | 3.94
138 | 14030030 | 煤油 | kg | 1.28 | 4.29 | 5.49
139 | 14030030@1 | 煤油 | kg | 2.72 | 4.29 | 11.67
140 | 14030040 | 汽油综合 | kg | 17.3669 | 9.78 | 169.85
141 | 14030040@1 | 汽油综合 | kg | 89.923 | 9.78 | 879.45
142 | 14030040@2 | 汽油综合 | kg | 0.816 | 9.78 | 7.98
143 | 14030047 | 汽油70~90# | kg | 0.198 | 9.78 | 1.94
144 | 14030047@1 | 汽油70~90# | kg | 0.6 | 9.78 | 5.87
145 | 14050040 | 溶剂汽油 | kg | 1.7818 | 7.17 | 12.78
146 | 14050040@1 | 溶剂汽油 | kg | 3.0847 | 7.17 | 22.12
147 | 14050040@2 | 溶剂汽油 | kg | 3.7606 | 7.17 | 26.96
148 | 14050050@1 | 溶剂油 | kg | 0.6222 | 3.94 | 2.45
149 | 14050050@2 | 溶剂油 | kg | 16.7077 | 3.94 | 65.83
150 | 14070050 | 机油综合 | kg | 18.0842 | 6.96 | 125.87
151 | 14070050@1 | 机油综合 | kg | 2.4256 | 6.96 | 16.88
152 | 14090010 | 电力复合脂 | kg | 31.803 | 14.45 | 459.55
153 | 14090030@1 | 黄甘油 | kg | 1.414 | 6.46 | 9.13
154 | 14330030 | 丙酮 | kg | 47.9605 | 9.74 | 467.14
155 | 14330090 | 动力苯 | kg | 2.3709 | 2.74 | 6.5
156 | 14330320 | 硬脂酸 | kg | 0.1263 | 6.33 | 0.8
157 | 14350360 | 酒精 | kg | 1.44 | 7.34 | 10.57
158 | 14350540 | 润滑剂 | kg | 0.392 | 4.53 | 1.78
159 | 14350540@1 | 润滑剂 | kg | 0.7984 | 4.53 | 3.62
160 | 14390070 | 氧气 | m3 | 14.0385 | 5.16 | 72.44
161 | 14390070@1 | 氧气 | m3 | 0.408 | 5.16 | 2.11
162 | 14390100 | 乙炔气 | kg | 4.6964 | 13.3 | 62.46
单位工程人材机汇总表
工程名称：1#学生宿舍安装 | [6 empty] | 第 57 页 共 188 页
序号 | 编码 | 名称及规格 | 单位 | 数量 | 单价 （元） | 合价 （元） |  | 品牌 | 厂家
163 | 14390100@1 | 乙炔气 | kg | 0.136 | 13.3 | 1.81
164 | 14410410 | 氯丁橡胶粘接剂 | kg | 31.6131 | 14.02 | 443.22
165 | 14410600 | 胶粘剂 | kg | 4.522 | 1.88 | 8.5
166 | 14430300 | 保温扎带 | 卷 | 515.2897 | 2.64 | 1360.36
167 | 15130063 | 带粘结高密度挤塑型聚苯乙烯保温隔热板δ30 燃烧等级：B1 | kg | 1.116 | 30.8 | 34.37
168 | 17010054 | 焊接钢管DN20 | kg | 2.9412 | 4.36 | 12.82
169 | 17010063 | 焊接钢管DN80 | m | 1.2 | 35.61 | 42.73
170 | 17070080 | 热轧无缝钢管D22×2 | m | 0.12 | 5.39 | 0.65
171 | 17250020 | 塑料异型管D5 | m | 3.69 | 3.07 | 11.33
172 | 17250020@1 | 塑料异型管D5 | m | 1.05 | 3.07 | 3.22
173 | 17250170 | 塑料软管D5 | m | 10.48 | 0.4 | 4.19
174 | 17250200 | 塑料软管D9 | m | 3.15 | 0.4 | 1.26
175 | 17250270 | 塑料软管D25 | m | 0.24 | 3.09 | 0.74
176 | 17270175 | 橡胶软管DN20 | m | 1.3138 | 5 | 6.57
177 | 18010770 | 黑玛钢活接头DN32 | 个 | 54.54 | 12.25 | 668.12
178 | 18030605 | 固定卡子φ90 | 个 | 37.08 | 3.03 | 112.35
179 | 18031175 | 镀锌钢管接头150×4.5 | 个 | 0.3181 | 22.66 | 7.21
180 | 18250510 | 扁钢卡子25×4 | kg | 12.1725 | 5.37 | 65.37
181 | 19000210 | 螺纹阀门DN20 | 个 | 0.85 | 27 | 22.95
182 | 21150140 | 大便器排水接头 | 个 | 108.07 | 5.2 | 561.96
183 | 24110073 | 压力表0~1.6MPa(带弯带阀) | 套 | 0.5281 | 80 | 42.25
184 | 24110140 | 弹簧压力表Y-100 0~1.6MPa | 块 | 0.4135 | 20 | 8.27
185 | 24590010 | 压力表弯管DN15 | 个 | 0.4135 | 5.56 | 2.3
186 | 27060060@1 | 接地线1×16mm2 | m | 1 | 5.18 | 5.18
187 | 27170001 | 电气绝缘胶带18mm×10m×0.13mm | 卷 | 105.3716 | 2.4 | 252.89
188 | 27170020 | 黄蜡带20mm×10m | 卷 | 0.144 | 8.15 | 1.17
189 | 28010030 | 镀锡裸铜绞线16mm2 | kg | 4.3 | 63.75 | 274.13
190 | 28010080 | 裸铜线6mm2 | kg | 10.03 | 53.88 | 540.42
191 | 28010090 | 裸铜线10mm2 | kg | 1.49 | 53.88 | 80.28
192 | 28030290 | 双色多股铜芯聚氯乙烯绝缘软导线BVR-4mm2 | m | 1145.2476 | 2.22 | 2542.45
单位工程人材机汇总表
工程名称：1#学生宿舍安装 | [6 empty] | 第 58 页 共 188 页
序号 | 编码 | 名称及规格 | 单位 | 数量 | 单价 （元） | 合价 （元） |  | 品牌 | 厂家
193 | 28030300 | 双色多股铜芯聚氯乙烯绝缘软导线BVR-6mm2 | m | 148.5096 | 3.32 | 493.05
194 | 28030450 | 铜芯聚氯乙烯绝缘导线BV-105℃-2.5mm2 | m | 49.0167 | 1.43 | 70.09
195 | 28030480 | 铜芯聚氯乙烯绝缘导线BV-2.5mm2 | m | 447.4205 | 1.43 | 639.81
196 | 28030500 | 铜芯聚氯乙烯绝缘导线BV-4mm2 | m | 3.6648 | 2.22 | 8.14
197 | 28030510 | 铜芯聚氯乙烯绝缘导线BV-6mm2 | m | 8.16 | 3.32 | 27.09
198 | 28030669 | 阻燃铜芯聚氯乙烯绝缘绞型软导线ZR-RVS 2×1.5mm2 | m | 4.437 | 3.34 | 14.82
199 | 29060040 | 镀锌电线管接头20×1.5 | 个 | 1165.3318 | 0.99 | 1153.68
200 | 29060045 | 镀锌电线管接头25×1.5 | 个 | 66.9964 | 1.17 | 78.39
201 | 29060055 | 镀锌电线管接头40×1.5 | 个 | 48.6211 | 2.78 | 135.17
202 | 29060100 | 镀锌电线管塑料护口DN15~20 | 个 | 699.1991 | 0.17 | 118.86
203 | 29060105 | 镀锌电线管塑料护口DN25~32 | 个 | 40.1978 | 0.26 | 10.45
204 | 29060110 | 镀锌电线管塑料护口DN40~50 | 个 | 29.1727 | 0.44 | 12.84
205 | 29060115 | 镀锌钢管塑料护口DN15~20 | 个 | 2598.8232 | 0.06 | 155.93
206 | 29060120 | 镀锌钢管塑料护口DN32 | 个 | 1.763 | 0.22 | 0.39
207 | 29070150 | 电缆敷设牵引头综合 | 只 | 0.1169 | 370 | 43.25
208 | 29090175 | 塑料接线柱双线 | 个 | 110.21 | 0.85 | 93.68
209 | 29090185 | 铜端子6mm2 | 个 | 8.16 | 1.74 | 14.2
210 | 29090210 | 铜接线端子DT-2.5mm2 | 个 | 503.44 | 1.06 | 533.65
211 | 29090213 | 铜接线端子DT-4mm2 | 个 | 4.06 | 1.4 | 5.68
212 | 29090215 | 铜接线端子DT-6mm2 | 个 | 119.77 | 1.74 | 208.4
213 | 29090220 | 铜接线端子DT-10mm2 | 个 | 17.258 | 2.25 | 38.83
214 | 29090225 | 铜接线端子DT-16mm2 | 个 | 21.318 | 3.17 | 67.58
215 | 29090225@1 | 铜接线端子DT-16mm2 | 个 | 4.06 | 3.17 | 12.87
216 | 29090235 | 铜接线端子DT-35mm2 | 个 | 18.27 | 4.67 | 85.32
217 | 29090245 | 铜接线端子DT-70mm2 | 个 | 30.45 | 7.26 | 221.07
218 | 29090270 | 铜接线端子DT-240mm2 | 个 | 6.09 | 32.72 | 199.26
219 | 29170210 | 镀锌地线夹20 | 套 | 3729.0614 | 0.36 | 1342.46
220 | 29170220 | 镀锌地线夹25 | 套 | 214.3883 | 0.53 | 113.63
单位工程人材机汇总表
工程名称：1#学生宿舍安装 | [6 empty] | 第 59 页 共 188 页
序号 | 编码 | 名称及规格 | 单位 | 数量 | 单价 （元） | 合价 （元） |  | 品牌 | 厂家
221 | 29170240 | 镀锌地线夹40 | 套 | 155.5877 | 1.05 | 163.37
222 | 29170300 | 镀锌地线夹150 | 套 | 0.6361 | 4.21 | 2.68
223 | 33010020 | 镀锌扁钢支架40×3 | kg | 68.166 | 5.36 | 365.37
224 | 34070010 | 塑料手套ST型 | 个 | 18.9 | 13.72 | 259.31
225 | 34090230 | 塑料圆台 | 块 | 5.25 | 0.58 | 3.05
226 | 34090250 | 脱脂棉 | kg | 0.77 | 25.13 | 19.35
227 | 34110010 | 水 | m3 | 38.4618 | 4.05 | 155.77
228 | 34110010@1 | 水 | m3 | 20.7858 | 4.05 | 84.18
229 | 34130001 | 标志牌塑料扁形 | 个 | 1 | 0.68 | 0.68
230 | 34130003@1 | 标志牌 | 个 | 2 | 5.5 | 11
231 | 34130090 | 位号牌 | 个 | 2 | 2.08 | 4.16
232 | 35250001 | 电缆敷设滚轮综合 | 个 | 0.1943 | 45.5 | 8.84
233 | 35250010 | 电缆敷设转向导轮综合 | 个 | 0.0505 | 116.35 | 5.88
234 | 37091110 | 钢垫板1~2 | kg | 11.2 | 4.37 | 48.94
235 | 99450760 | 其他材料费 | 元 | 1878.6448 | 1 | 1878.64
236 | BCCLF10 | 止水节DN100 | 个 | 54 | 12.19 | 658.26 |  | 伟星 | 浙江伟星新型建材股份有限公司深圳办事处
237 | BCCLF5 | 卡箍（含螺栓、密封胶圈） DN100 | 个 | 173 | 13.3 | 2300.9
238 | BCCLF9 | 卡箍（含螺栓、密封胶圈） DN65 | 个 | 120 | 11.48 | 1377.6
239 | CLFTZ | 材料费调整 | 元 | -0.0595 | 1 | -0.06
240 | 01000003@2 | 型钢 | kg | 170.8035 | 4.18 | 713.96
241 | 01010011@1 | 圆钢 | kg | 49.7728 | 4.25 | 211.53
242 | 01130003 | 扁钢 | kg | 136.8752 | 4.19 | 573.51
243 | 01210045 | 角钢 | kg | 466.62 | 4.17 | 1945.81
244 | 03071151@1 | 普通镀铬铜芯水龙头DN15 | 个 | 162.61 | 11.3 | 1837.49
245 | 03072021@1 | PVC防臭塑料地漏DN75 | 个 | 24.24 | 13.9 | 336.94
246 | 03072021@2 | PVC防臭塑料地漏DN50 | 个 | 162.61 | 7.5 | 1219.58
247 | 03073011@1 | UPVC大便器存水弯DN100(DN110) | 个 | 107.06 | 18.1 | 1937.79
248 | 03074001@1 | 清扫口De75 塑料 | 个 | 53.53 | 8.5 | 455.01
249 | 03076181@1 | 角型阀DN15 含配件 | 个 | 108.07 | 25.1 | 2712.56
250 | 03078001@1 | 厕所水箱（UPVC) | 套 | 107.06 | 130 | 13917.8
单位工程人材机汇总表
工程名称：1#学生宿舍安装 | [6 empty] | 第 60 页 共 188 页
序号 | 编码 | 名称及规格 | 单位 | 数量 | 单价 （元） | 合价 （元） |  | 品牌 | 厂家
251 | 13010135@1 | 醇酸调和漆 | kg | 18.4757 | 13.5 | 249.42
252 | 13030410@1 | 煤焦油沥青漆L01-17 | kg | 14.5798 | 10.8 | 157.46
253 | 13030795 | 醇酸防锈漆 | kg | 5.9105 | 13.5 | 79.79
254 | 13030795@2 | 红丹酚醛防锈漆 | kg | 7.217 | 13.5 | 97.43
255 | 13030795@4 | 红丹酚醛防锈漆 | kg | 12.2065 | 13.5 | 164.79
256 | 15000020@1 | 橡塑保温套DN40 | m | 13.413 | 29.13 | 390.72 |  | 优比贝柠 | 惠州优比贝柠科技股份有限公司广州分公司
257 | 15000020@2 | 橡塑保温套DN25 | m | 274.125 | 16.44 | 4506.62 |  | 优比复力斯 | 惠州优比贝柠科技股份有限公司
258 | 15000020@3 | 橡塑保温套DN32 | m | 293.0256 | 21.46 | 6288.33 |  | 优比复力斯 | 惠州优比贝柠科技股份有限公司
259 | 17010075@2 | 直缝焊接钢管DN15~200 | kg | 113.08 | 4.31 | 487.37
260 | 17010100@1 | 镀锌钢管DN100 壁厚4mm | m | 250.1671 | 62.37 | 15602.92
261 | 17010100@2 | 镀锌钢管DN65 壁厚3.75mm | m | 17.8843 | 38.63 | 690.87
262 | 17030001@1 | 镀锌电线管DN150 壁厚3.75mm | m | 3.9758 | 87.84 | 349.23
263 | 17190005@1 | 金属软管DN15 | 条 | 107.06 | 4.27 | 457.15
264 | 17230001@1 | 钢塑复合管DN25 | m | 266.3313 | 31.04 | 8266.92
265 | 17230001@2 | 钢塑复合管DN32 | m | 335.6121 | 44.94 | 15082.41
266 | 17230001@3 | 钢塑复合管DN40 | m | 38.4267 | 47.19 | 1813.36
267 | 17230001@4 | 钢塑复合管DN50 | m | 124.6588 | 62.58 | 7801.15
268 | 17230001@5 | 钢塑复合管DN65 | m | 23.4268 | 79.15 | 1854.23
269 | 17250050@1 | PP-R卫生给水管材Ф25 1.25MPa (冷热水) | m | 730.2906 | 3.58 | 2614.44
270 | 17250370@1 | PVC-U排水管Ф75 | m | 380.3515 | 9.8 | 3727.44
271 | 17250370@2 | PVC-U排水管Ф110 | m | 696.996 | 16 | 11151.94
272 | 17250370@3 | PVC-U排水管材DN50(1.5寸) 厚2.0mm | m | 144.3148 | 5.63 | 812.49
273 | 17250370@4 | PVC-U排水管Ф160 | m | 33.7535 | 29.5 | 995.73
274 | 17250370@5 | PVC-U排水管Ф110 | m | 280.9342 | 16 | 4494.95
275 | 17250780@1 | PVC-U排水管材DN32(1寸) 厚2.0mm | m | 4.452 | 3.66 | 16.29
单位工程人材机汇总表
工程名称：1#学生宿舍安装 | [6 empty] | 第 61 页 共 188 页
序号 | 编码 | 名称及规格 | 单位 | 数量 | 单价 （元） | 合价 （元） |  | 品牌 | 厂家
276 | 17250780@2 | PVC-U排水管材DN40(1.2寸) 厚2.0mm | m | 2.226 | 4.55 | 10.13
277 | 17250780@3 | PVC-U排水管材DN50(1.5寸) 厚2.0mm | m | 6.996 | 5.63 | 39.39
278 | 17250790@1 | PVC-U排水管材DN75(2.5寸) 厚2.3mm | m | 1.272 | 9.8 | 12.47
279 | 17250810@1 | PVC-U排水管材DN110(4寸) 厚3.2mm | m | 0.636 | 16 | 10.18
280 | 18030529@1 | 螺纹管件DN15 | 个 | 107.06 | 4.81 | 514.96
281 | 18031463@1 | 沟槽式90°弯头DN65 90° | 套 | 48.24 | 14.98 | 722.64
282 | 18031463@2 | 沟槽式90°弯头DN100 | 套 | 37.185 | 19.82 | 737.01
283 | 18031463@3 | 镀锌异径三通DN100×65×100 | 套 | 24.12 | 45.5 | 1097.46
284 | 18031463@4 | 正三通DN100 | 套 | 11.055 | 48.38 | 534.84
285 | 18090020@1 | 室内塑料雨水管粘接管件DN100 | 个 | 117.5741 | 6.41 | 753.65
286 | 18090060@1 | 塑料排水管件De75 | 个 | 462.8277 | 5.67 | 2624.23
287 | 18090060@2 | 塑料排水管件De100 | 个 | 848.1341 | 10.67 | 9049.59
288 | 18090060@3 | 塑料排水管件De50 | 个 | 130.3251 | 4.63 | 603.41
289 | 18090060@4 | 塑料排水管件De150 | 个 | 21.1404 | 19.46 | 411.39
290 | 18110001@1 | 钢塑给水管接头零件DN25 | 个 | 306.375 | 2.79 | 854.79
291 | 18110001@2 | 钢塑给水管接头零件DN32 | 个 | 332.9027 | 4.66 | 1551.33
292 | 18110001@3 | 钢塑给水管接头零件DN40 | 个 | 30.1431 | 9.31 | 280.63
293 | 18110001@4 | 钢塑给水管接头零件DN50 | 个 | 82.235 | 14.65 | 1204.74
294 | 18110001@5 | 钢塑给水管接头零件DN65 | 个 | 12.2979 | 27.6 | 339.42
295 | 18190001@1 | Y型过滤器DN100 | 个 | 4 | 540.19 | 2160.76
296 | 18210190@1 | 镀锌活接头DN100 | 个 | 4 | 81.1 | 324.4
297 | 19000001@1 | 丝扣截止阀J11W—16 DN32 | 个 | 54.54 | 43 | 2345.22
298 | 19000020@1 | 浮球阀DN50 | 个 | 2 | 233 | 466
299 | 19000020@2 | 法兰闸阀Z41H-16 DN50 | 个 | 2 | 166 | 332
300 | 19000020@3 | 消声止回阀HC41X—16 DN50 | 个 | 1 | 320 | 320
301 | 19000020@4 | 法兰闸阀Z41H-16 DN100 | 个 | 12 | 282 | 3384
302 | 19000020@5 | 法兰闸阀Z41H-16 DN100 | 个 | 8 | 282 | 2256
单位工程人材机汇总表
工程名称：1#学生宿舍安装 | [6 empty] | 第 62 页 共 188 页
序号 | 编码 | 名称及规格 | 单位 | 数量 | 单价 （元） | 合价 （元） |  | 品牌 | 厂家
303 | 19000020@6 | 旋启式法兰止回阀H44T—10 DN100 | 个 | 5 | 352 | 1760
304 | 19030001@1 | 法兰闸阀Z41H-16 DN100 | 个 | 8 | 282 | 2256
305 | 19030170@1 | 法兰闸阀Z41H-16 DN50 | 个 | 2.02 | 166 | 335.32
306 | 19090060@1 | 倒流防止器产品说明:本表内的产品都是无3C的;公称压力PN(MPa):1.6;公称直径DN(mm):100;型号:HS41X-16Q-A;密封面材料:橡胶;连接方式:法兰式;阀体材质:球墨铸铁 | 个 | 4 | 1037 | 4148
307 | 20010360@1 | 法兰片DN100(1.0MPa) | 副 | 29 | 76 | 2204
308 | 20010390@1 | 法兰片DN50(1.0MPa) | 副 | 5 | 40 | 200
309 | 21050010@1 | 成品淋浴混合龙头(含花洒) | 套 | 107 | 180 | 19260
310 | 21090001@1 | 椭圆形陶瓷台下盆 | 套 | 160.59 | 156 | 25052.04
311 | 21090001@2 | 残疾人专用洗脸盆台盆800*550,含台面及扶手 | 套 | 2.02 | 366 | 739.32
312 | 21090005@1 | 洗脸盆排水附件 | 套 | 162.61 | 23.8 | 3870.12
313 | 21150001@1 | 普白蹲便器 | 个 | 107.06 | 134 | 14346.04
314 | 21150030@1 | 座便器(中档品牌)国产B挡产品 | 套 | 1.01 | 1140 | 1151.4
315 | 22570060@1 | 设备减振台座 | 台 | 2 | 32.74 | 65.48
316 | 23010001@1 | ABC干粉灭火器4kg | 个 | 16 | 63 | 1008
317 | 23030040@1 | 室内消火栓箱甲型单出口室内消防栓SN65 | 套 | 24 | 692.39 | 16617.36 |  | 瑞港 | 广州瑞港消防设备有限公司
318 | 23030050@1 | 试验栓品种:室内消火栓¦公称直径DN(mm):65¦结构形式:普通型¦压力等级(MPa):1.6 | 个 | 1 | 148.67 | 148.67 |  | 水力 | 水力消防科技有限公司（广东办事处）
319 | 23290010@1 | 气压罐Φ1000mm | 台 | 1 | 4212.14 | 4212.14
320 | 23390005@1 | 紧急求助呼叫声光报警器 | 个 | 1 | 109 | 109
321 | 23390370@1 | 电气火灾监控设备（主机自带 DC24V电源装置） | 台 | 1 | 5848.94 | 5848.94 |  | 鼎信 | 青岛鼎信通讯消防安全有限公司广州办事处
322 | 23390370@2 | 消防水池(水箱)液位显示屏 | 台 | 1 | 1586.64 | 1586.64
单位工程人材机汇总表
工程名称：1#学生宿舍安装 | [6 empty] | 第 63 页 共 188 页
序号 | 编码 | 名称及规格 | 单位 | 数量 | 单价 （元） | 合价 （元） |  | 品牌 | 厂家
323 | 23410060@1 | 紧急求助呼叫按钮(可恢复型) | 个 | 4 | 68 | 272
324 | 23410060@2 | 消火栓按钮(可恢复型) | 个 | 24 | 61 | 1464
325 | 24010020@1 | 旋翼湿式水表DN50 LXS—50C（指针） | 个 | 2 | 194 | 388
326 | 25000001@1 | A型安全出口指示灯2W(LED光源) | 套 | 4.04 | 127 | 513.08
327 | 25000001@10 | A型单向疏散指示灯2W(LED光源) | 套 | 10.1 | 127 | 1282.7
328 | 25000001@11 | A型复合型双面疏散标志灯2W(LED光源) | 套 | 12.12 | 127 | 1539.24
329 | 25000001@12 | A型疏散出口指示灯2W(LED光源) | 套 | 10.1 | 127 | 1282.7
330 | 25000001@13 | A型双向疏散指示灯2W(LED光源) | 套 | 6.06 | 127 | 769.62
331 | 25000001@14 | LED壁灯19W | 套 | 2.02 | 32 | 64.64
332 | 25000001@15 | LED泛光灯（IP65）50W | 套 | 4.04 | 125.75 | 508.03 |  | 美国科锐 | 中山市好品灯饰有限公司
333 | 25000001@16 | 井道壁灯11W | 套 | 4.04 | 25 | 101
334 | 25000001@17 | LED支架灯(日光色）功率28W 2600lm | 套 | 110.09 | 29 | 3192.61
335 | 25000001@18 | 双管LED支架灯(日光色)2x28W(单灯管2600lm) | 套 | 13.13 | 52 | 682.76
336 | 25000001@4 | 防水型LED吸顶灯(高显色性日光色)12W | 套 | 54.54 | 42.5 | 2317.95
337 | 25000001@5 | 防水型LED吸顶灯(高显色性日光色)5W | 套 | 108.07 | 42.5 | 4592.98
338 | 25000001@6 | 雷达感应LED吸顶灯(防水防尘)21W | 套 | 101 | 76.46 | 7722.46 |  | 太龙 | 太龙（广东）照明科技有限公司
339 | 25000001@7 | 座灯头6W | 套 | 5.05 | 11.8 | 59.59
340 | 25000001@8 | A型壁装应急灯8W(LED光源) | 套 | 27.27 | 127 | 3463.29
341 | 25000001@9 | A型壁装应急灯(IP67)5W(LED光源) | 套 | 38.38 | 127 | 4874.26
342 | 26050001@1 | 一位单控大跷板开关10A250V | 个 | 9.18 | 11.7 | 107.41
343 | 26050001@2 | 二位单控大跷板开关10A250V | 个 | 115.26 | 17.9 | 2063.15
344 | 26050001@3 | 三位单控大跷板开关10A250V | 个 | 55.08 | 24 | 1321.92
单位工程人材机汇总表
工程名称：1#学生宿舍安装 | [6 empty] | 第 64 页 共 188 页
序号 | 编码 | 名称及规格 | 单位 | 数量 | 单价 （元） | 合价 （元） |  | 品牌 | 厂家
345 | 26050001@4 | 一位双控大跷板开关10A250V | 个 | 2.04 | 15.2 | 31.01
346 | 26410060@1 | 二、三极插座单相10A250V | 个 | 141.78 | 10.4 | 1474.51
347 | 26410060@2 | 防水型二、三极插座单相10A250V | 个 | 1.02 | 24.4 | 24.89
348 | 26410060@3 | 空调插座16A | 个 | 61.2 | 19.3 | 1181.16
349 | 26490060@1 | 流量开关 | 个 | 2 | 336 | 672
350 | 27050080@2 | Φ10热镀锌圆钢 | m | 224.2065 | 4 | 896.83
351 | 27050080@3 | 扁钢-25*4 | kg | 31.416 | 4.19 | 131.63
352 | 28030170@1 | 铜芯聚氯乙烯绝缘电线WDUN-BYJ2.5 | m | 190.245 | 1.88 | 357.66 |  | 金源宇 | 广东金源宇电线电缆有限公司
353 | 28030170@2 | 铜芯电线WDUZ-BYJ2.5WDUZ-BYJ2.5 | m | 10253.936 | 1.88 | 19277.4 |  | 金源宇 | 广东金源宇电线电缆有限公司
354 | 28030170@3 | 铜芯电线WDUZ-BYJ4WDUZ-BYJ4 | m | 1721.7144 | 2.58 | 4442.02
355 | 28030170@4 | 铜芯电线WDUZ-BYJ6WDUZ-BYJ6 | m | 6074.838 | 3.75 | 22780.64
356 | 28030170@5 | WDUN-RVS双绞线WDUN-RVS-2*2.5 | m | 756.217 | 4.81 | 3637.4
357 | 28030170@6 | WDUN-RVVP双绞线WDUN-RVVP2*1.5 | m | 168.168 | 8.21 | 1380.66 |  | 哥斯盾 | 海南椰迪科技有限公司深圳办事处
358 | 28030270@1 | 12芯单模光缆 | m | 30.6408 | 11.75 | 360.03 |  | 清华同方 | 同方股份有限公司广州办事处
359 | 28030270@2 | 6芯单模光缆 | m | 13.872 | 7.49 | 103.9 |  | 清华同方 | 同方股份有限公司广州办事处
360 | 28030270@3 | 超六类网线UTP-CAT6 | m | 2396.5818 | 3.37 | 8076.48 |  | 艾非特 | 艾非特（广州）智能科技有限公司
361 | 28030270@4 | 双绞线缆WDZ-RYS-2*1.5 | m | 112.761 | 2.76 | 311.22
362 | 28030270@5 | 双绞线缆WDUN-KVVP-4*1.5 | m | 187.68 | 10.46 | 1963.13
单位工程人材机汇总表
工程名称：1#学生宿舍安装 | [6 empty] | 第 65 页 共 188 页
序号 | 编码 | 名称及规格 | 单位 | 数量 | 单价 （元） | 合价 （元） |  | 品牌 | 厂家
363 | 28110210@1 | 防火电缆RTTZ-5*6RTTZ-5*6 | m | 44.8541 | 47.36 | 2124.29 |  | 宏胜特缆 | 上海宏胜电线电缆有限公司佛山办事处
364 | 28110210@2 | 电力电缆WDUZB-YJY-B1-4*50+1*25WDUZB-YJY-B1-4*50+1*25 | m | 70.5889 | 221.03 | 15602.26 |  | 胜宇 | 广东胜宇电缆实业有限公司
365 | 28110210@3 | Y电力电缆WDUZB-YJY-B1-5*16WDUZB-YJY-B1-5*16 | m | 12.1402 | 73.52 | 892.55 |  | ECHU | 上海易初电线电缆有限公司深圳办事处
366 | 28110210@4 | 电力电缆WDUZB-YJY-B1-5*10WDUZB-YJY-B1-5*10 | m | 23.8764 | 70.45 | 1682.09 |  | 胜宇 | 广东胜宇电缆实业有限公司湛江办事处
367 | 28110210@6 | 电力电缆WDZ-YJY22-4X240WDZ-YJY22-4X240 | m | 8.3396 | 738.72 | 6160.63 |  | 广州壹缆 | 广州市壹缆电缆实业有限公司
368 | 28110210@7 | 铜芯电缆WDUN-YJY-5*4 | m | 6.3428 | 28.74 | 182.29 |  | 胜宇 | 广东胜宇电缆实业有限公司
369 | 28110210@8 | 铜芯电缆WDZ-YJY-4X35+1X16 | m | 27.5629 | 149.5 | 4120.65 |  | 胜宇 | 广东胜宇电缆实业有限公司惠州办事处
370 | 29010001@1 | 槽式直通桥架消防桥架100*50 | m | 295.365 | 35.95 | 10618.37 |  | 富亦达 | 广州龙基输配电设备有限公司
371 | 29010001@2 | 槽式直通桥架消防桥架200*100 | m | 37.128 | 52.28 | 1941.05 |  | 富亦达 | 广州龙基输配电设备有限公司
372 | 29030030@1 | 金属线槽100×50*1.5 | m | 292.2934 | 27.64 | 8078.99 |  | 雷正 | 广东雷正电气科技有限公司
373 | 29030030@2 | 金属线槽200×100×1.5 | m | 20.394 | 63.08 | 1286.45 |  | 雷正 | 广东雷正电气科技有限公司
单位工程人材机汇总表
工程名称：1#学生宿舍安装 | [6 empty] | 第 66 页 共 188 页
序号 | 编码 | 名称及规格 | 单位 | 数量 | 单价 （元） | 合价 （元） |  | 品牌 | 厂家
374 | 29060030@1 | 镀锌电线管DN20 | m | 4661.3268 | 2.98 | 13890.75 |  | 国标 | 深圳市卓安消防设备有限公司
375 | 29060030@2 | 镀锌电线管DN25 | m | 267.9854 | 4.18 | 1120.18 |  | 雷正 | 广东雷正电气科技有限公司
376 | 29060030@3 | 镀锌电线管DN40 | m | 194.4846 | 7.17 | 1394.45 |  | 雷正 | 广东雷正电气科技有限公司
377 | 29110107@1 | 电缆T接箱400*500*300 | 个 | 3 | 453.61 | 1360.83
378 | 29110390@2 | 暗装接线盒86型 | 个 | 1042.44 | 2 | 2084.88
379 | 29110390@3 | 钢制暗装接线盒86型 | 个 | 99.96 | 1.45 | 144.94 |  | 气宇 | 广州气宇消防设备有限公司
380 | 30030040@1 | 数字彩色枪式摄像机(带室内护罩) | 台 | 30 | 450 | 13500 |  | 海康威视 | 深圳仕航网络技术有限公司
381 | 30030040@2 | 数字彩色枪式摄像机(带室外护罩) | 台 | 6 | 450 | 2700 |  | 海康威视 | 深圳仕航网络技术有限公司
382 | 30030120@1 | 电梯控制箱600*500*300 | 台 | 1 | 530 | 530
383 | 30030120@2 | 网络机柜600*1800*800 | 台 | 2 | 1200 | 2400
384 | 30030120@3 | 消防泵启泵装置 | 台 | 1 | 1700 | 1700 |  | 普博 | 普博（广东）消防技术有限责任公司
385 | 30050020@1 | 五方通话对讲机 | 套 | 5 | 69.23 | 346.15
386 | 30130010@1 | 电脑信息插座+电话插座 | 个 | 13.13 | 65 | 853.45
387 | 30190050@1 | 壁挂音柱40W | 台 | 18 | 216.64 | 3899.52 |  | 赛科 | 四川赛科安全技术有限公司
388 | 30210085@1 | 广播主机 | 台 | 1 | 2024.34 | 2024.34 |  | 尼特西普 | 海南典冠建材有限公司
389 | 33050040@1 | 铸铁雨水斗DN100 | 套 | 8 | 32 | 256
390 | 33110030@1 | 组合式不锈钢消防水箱5m*5m*2 | 台 | 1 | 32000 | 32000
391 | 50350010@2 | 排气扇8寸 | 台 | 107 | 74 | 7918
392 | 51050001@2 | 稳压泵XW(L)-Ⅰ-1.0-20-ADL,PS1=0.18MPa | 台 | 2 | 5800 | 11600
393 | 55090080@1 | 1-3AL1三层照明配电箱600*1200*250 | 台 | 1 | 2200 | 2200
单位工程人材机汇总表
工程名称：1#学生宿舍安装 | [6 empty] | 第 67 页 共 188 页
序号 | 编码 | 名称及规格 | 单位 | 数量 | 单价 （元） | 合价 （元） |  | 品牌 | 厂家
394 | 55090080@10 | 1-1ALE应急照明配电箱400*400*160 | 台 | 1 | 1315.5 | 1315.5
395 | 55090080@11 | 1-1ALRD弱电设备配电箱400*600*160 | 台 | 1 | 1196.6 | 1196.6
396 | 55090080@12 | 电梯配电箱1-1APDT | 台 | 1 | 500 | 500
397 | 55090080@13 | 1-2AL1二层照明配电箱600*1200*250 | 台 | 1 | 2200 | 2200
398 | 55090080@2 | 1-4AL1四层照明配电箱600*1200*250 | 台 | 1 | 2200 | 2200
399 | 55090080@3 | 1-5AL1五层照明配电箱600*1200*250 | 台 | 1 | 2200 | 2200
400 | 55090080@4 | 1-6AL1六层照明配电箱600*1200*250 | 台 | 1 | 2200 | 2200
401 | 55090080@5 | 1-RAC1消防加压泵配电箱(户外型)400*400*160 | 台 | 1 | 1020.3 | 1020.3
402 | 55090080@6 | 宿舍配电箱ALM | 台 | 59 | 330 | 19470
403 | 55090080@7 | 配电箱1-1AA1 | 台 | 1 | 8800 | 8800
404 | 55090080@8 | 首层照明配电箱600*1200*250 | 台 | 1 | 3403.02 | 3403.02
405 | 55090080@9 | A型集中电源1-1ALEE | 台 | 1 | 2889.69 | 2889.69
406 | 55490180@2 | 总等电位端子箱 | 台 | 1 | 42 | 42
407 | 55490180@3 | 局部等电位端子箱155*75*50 | 台 | 60 | 20.22 | 1213.2
408 | 57330001@1 | 机柜(机架) | 个 | 2 | 713.63 | 1427.26 |  | 易初 | 广东易初科技股份有限公司
409 | 00010003 | 机上人工 | 工日 | 4.8449 | 227.7 | 1103.18
410 | 00010003@1 | 机上人工 | 工日 | 1.0674 | 227.7 | 243.05
411 | 00010003@2 | 机上人工 | 工日 | 0.2488 | 227.7 | 56.65
412 | 99450630 | 折旧费 | 元 | 1.0012 | 1 | 1
413 | 99450630@1 | 折旧费 | 元 | 1062.0498 | 1 | 1062.05
414 | 99450640 | 检修费 | 元 | 0.1588 | 1 | 0.16
415 | 99450640@1 | 检修费 | 元 | 236.5032 | 1 | 236.5
416 | 99450650 | 维护费 | 元 | 0.4828 | 1 | 0.48
417 | 99450650@1 | 维护费 | 元 | 745.8721 | 1 | 745.87
418 | 99450660 | 安拆费 | 元 | 1012.6569 | 1 | 1012.66
419 | 99450670 | 汽油(机械用)国Ⅲ93# | kg | 7.938 | 9.78 | 77.63
420 | 99450680@1 | 柴油(机械用)0# | kg | 23.3804 | 8.28 | 193.59
421 | 99450680@2 | 柴油(机械用)0# | kg | 43.3978 | 8.28 | 359.33
单位工程人材机汇总表
工程名称：1#学生宿舍安装 | [6 empty] | 第 68 页 共 188 页
序号 | 编码 | 名称及规格 | 单位 | 数量 | 单价 （元） | 合价 （元） |  | 品牌 | 厂家
422 | 99450680@3 | 柴油(机械用)0# | kg | 0.573 | 8.28 | 4.74
423 | 99450680@4 | 柴油(机械用)0# | kg | 4.4597 | 8.28 | 36.93
424 | 99450700 | 电(机械用) | kw·h | 1585.3104 | 0.8 | 1268.25
425 | 99450700@1 | 电(机械用) | kw·h | 84.9006 | 0.8 | 67.92
426 | 99450700@2 | 电(机械用) | kw·h | 408.9464 | 0.8 | 327.16
427 | 99450700@3 | 电(机械用) | kw·h | 1.3835 | 0.8 | 1.11
428 | 99450700@4 | 电(机械用) | kw·h | 2610.6771 | 0.8 | 2088.54
429 | 99450700@5 | 电(机械用) | kw·h | 359.4777 | 0.8 | 287.58
430 | 99450700@6 | 电(机械用) | kw·h | 0.1353 | 0.8 | 0.11
431 | 99450700@7 | 电(机械用) | kw·h | 3.5219 | 0.8 | 2.82
432 | 99451300 | 校验费 | 元 | 58.4969 | 1 | 58.5
433 | JXFTZ | 机械费调整 | 元 | 0.0622 | 1 | 0.06
434 | 17250050@4 | PP-R卫生给水管材Ф20 1.25MPa (冷热水) | m | 250.6167 | 2.36 | 591.46
435 | 18090260@4 | PPR弯头De20,热熔 | 个 | 374.9384 | 1.2 | 449.93
436 | 18090260@5 | PPR弯头De25,热熔 | 个 | 880.5178 | 1.99 | 1752.23
437 | 17250050@5 | PP-R卫生给水管材Ф32 1.25MPa (冷热水) | m | 238.4654 | 5.94 | 1416.48
438 | 18090260@6 | PPR弯头De32,热熔 | 个 | 253.7215 | 3.05 | 773.85
|  | 合计 |  |  |  | 905128.44

## 表-04 单位工程招标控制价汇总表【2#学生宿舍建筑装饰】
单位工程招标控制价汇总表
工程名称：2#学生宿舍建筑装饰 |  |  | 标段： | 第 69 页 共 188 页
序号 | 汇总内容 | 金额:(元) |  |  | 其中：暂估价(元)
1 | 分部分项合计 | 5857777.58
1.1 | A.1土石方工程 | 24515.08
1.2 | A.4砌筑工程 | 443791.44
1.3 | A.5混凝土及钢筋混凝土工程 | 1944492.27
1.4 | A.8门窗工程 | 494917.02
1.5 | A.9屋面及防水工程 | 242792.06
1.6 | 保温、隔热、防腐工程 | 23765.31
1.7 | A.11楼地面装饰工程 | 562922.97
1.8 | A.12墙、柱面装饰与隔断、幕墙工程 | 1728823.51
1.9 | A.13天棚工程
1.10 | A.14油漆、涂料、裱糊工程 | 282416.43
1.11 | A.15其他装饰工程 | 109341.49
2 | 措施合计 | 1333284.85
2.1 | 绿色施工安全防护措施费 | 610025.95
2.2 | 其他措施费 | 723258.90
3 | 其他项目 | 118444.29 |  |  | －
3.1 | 暂列金额
3.2 | 暂估价
3.3 | 计日工
3.4 | 总承包服务费
3.5 | 预算包干费 | 118444.29
3.6 | 工程优质费
3.7 | 概算幅度差
3.8 | 索赔费用
3.9 | 现场签证费用
3.10 | 其他费用
4 | 税前工程造价 | 7309506.72
5 | 增值税销项税额 | 657855.60 |  |  | －
6 | 总造价 | 7967362.32
7 | 人工费 | 2064623.34
招标控制价合计=1+2+3+5 |  | 7,967,362.32 |  |  | 0.00
注：本表适用于单位工程招标控制价或投标报价的汇总，如无单位工程划分，单项工程也使用本表汇总
表—04

## 表-08 分部分项工程和单价措施项目清单与计价表(含分部小_2
分部分项工程和单价措施项目清单与计价表
工程名称：2#学生宿舍建筑装饰 |  |  |  | 标段： |  |  |  | 第 70 页 共 188 页
序号 | 项目编码 | 项目名称 | 项目特征描述 |  | 计量单位 | 工程量 | 金额（元）
[7 empty] | 综合单价 |  | 综合合价 | 其中
暂估价
| A.1 | 土石方工程
1 | 010101001001 | 平整场地 | 1.平整场地 |  | m2 | 573.4 | 2.59 |  | 1485.11
2 | 010101003001 | 挖沟槽、基坑土方 | 1.人机配合挖基坑土方 一、二类土 |  | m3 | 962.5 | 8.35 |  | 8036.88
3 | 010103001001 | 回填方 | 1.回填土 夯实机夯实 槽、坑 |  | m3 | 463.84 | 19.41 |  | 9003.13
4 | 010103002001 | 余方弃置 | 1.挖掘机装土方 2.自卸汽车运土方 运距1km内  |  | m3 | 429.08 | 13.96 |  | 5989.96
|  | 土石方工程合计 | [6 empty] | 24515.08
| A.4 | 砌筑工程
5 | 010401001001 | 砖基础 | 1.砖品种:标准砖 2.砂浆强度等级:M10 |  | m3 | 44.39 | 550.64 |  | 24442.91
6 | 010402001001 | 砌体外墙200 | 1.砌块品种、墙体厚度:蒸压加气混凝土砌块外墙 20cm 2.砂浆强度等级:M5 |  | m3 | 311.37 | 510.47 |  | 158945.04
7 | 010402001002 | 砌体内墙100 | 1.砌块品种、墙体厚度:蒸压加气混凝土砌块内墙 10cm 2.砂浆强度等级:M5 |  | m3 | 27.96 | 521.41 |  | 14578.62
8 | 010402001003 | 砌体内墙200 | 1.砌块品种、墙体厚度:蒸压加气混凝土砌块内墙 20cm 2.砂浆强度等级:M5 |  | m3 | 494.17 | 497.45 |  | 245824.87
|  | 砌筑工程合计 | [6 empty] | 443791.44
| A.5 | 混凝土及钢筋混凝土工程
9 | 010404001001 | 垫层 | 1.混凝土垫层 合并制作子目 普通预拌混凝土 碎石粒径综合考虑 C20 2.泵送混凝土增加费 |  | m3 | 50.54 | 519.81 |  | 26271.2
10 | 010501003001 | 独立基础 | 1.现浇建筑物混凝土 其他混凝土基础 合并制作子目 普通预拌混凝土 碎石粒径综合考虑 C35 2.泵送混凝土增加费 |  | m3 | 391.8 | 538.41 |  | 210949.04
本页小计 | [8 empty] | 705526.76
注：为计取规费等的使用，可在表中增设其中：“定额人工费”。
表—08
分部分项工程和单价措施项目清单与计价表
工程名称：2#学生宿舍建筑装饰 |  |  |  | 标段： |  |  |  | 第 71 页 共 188 页
序号 | 项目编码 | 项目名称 | 项目特征描述 |  | 计量单位 | 工程量 | 金额（元）
[7 empty] | 综合单价 |  | 综合合价 | 其中
暂估价
11 | 010502001001 | 矩形柱C30 | 1.现浇建筑物混凝土 矩形、多边形、异形、圆形柱、钢管柱 合并制作子目 普通预拌混凝土 碎石粒径综合考虑 C30 2.泵送混凝土增加费 |  | m3 | 117.36 | 648.62 |  | 76122.04
12 | 010502001002 | 矩形柱C35 | 1.现浇建筑物混凝土 矩形、多边形、异形、圆形柱、钢管柱 合并制作子目 普通预拌混凝土 碎石粒径综合考虑 C35 2.泵送混凝土增加费 |  | m3 | 60.5 | 658.77 |  | 39855.59
13 | 010502002001 | 构造柱 | 1.现浇建筑物混凝土 构造柱 合并制作子目 普通预拌混凝土 碎石粒径综合考虑 C20 2.泵送混凝土增加费 |  | m3 | 23.41 | 715.4 |  | 16747.51
14 | 010503001001 | 基础梁 | 1.现浇建筑物混凝土 基础梁 合并制作子目 普通预拌混凝土 碎石粒径综合考虑 C30 2.泵送混凝土增加费 |  | m3 | 30.29 | 526.91 |  | 15960.1
15 | 010503004001 | 混凝土翻边 | 1.现浇建筑物混凝土 圈、过、弧形梁 合并制作子目 普通预拌混凝土 碎石粒径综合考虑 C20 2.泵送混凝土增加费 |  | m3 | 20.16 | 625.28 |  | 12605.64
16 | 010503005001 | 过梁 | 1.现浇建筑物混凝土 圈、过、弧形梁 合并制作子目 普通预拌混凝土 碎石粒径综合考虑 C20 2.泵送混凝土增加费 |  | m3 | 16.76 | 625.28 |  | 10479.69
17 | 010504001001 | 电梯井壁 | 1.现浇建筑物混凝土 直形、弧形、电梯井墙 合并制作子目 普通预拌混凝土 碎石粒径综合考虑 C35 2.泵送混凝土增加费 |  | m3 | 1.8442 | 579.59 |  | 1068.88
18 | 010505001001 | 有梁板 | 1.现浇建筑物混凝土 平板、有梁板、无梁板 合并制作子目 普通预拌混凝土 碎石粒径综合考虑 C30 2.泵送混凝土增加费 |  | m3 | 628.36 | 545.89 |  | 343015.44
本页小计 | [8 empty] | 515854.89
注：为计取规费等的使用，可在表中增设其中：“定额人工费”。
表—08
分部分项工程和单价措施项目清单与计价表
工程名称：2#学生宿舍建筑装饰 |  |  |  | 标段： |  |  |  | 第 72 页 共 188 页
序号 | 项目编码 | 项目名称 | 项目特征描述 |  | 计量单位 | 工程量 | 金额（元）
[7 empty] | 综合单价 |  | 综合合价 | 其中
暂估价
19 | 010505001002 | 雨棚板 | 1.现浇混凝土其他构件 阳台、雨蓬 合并制作子目 普通预拌混凝土 碎石粒径综合考虑 C30 2.泵送混凝土增加费 |  | m3 | 1.91 | 714.07 |  | 1363.87
20 | 010506001001 | 直形楼梯 | 1.现浇建筑物混凝土 直形楼梯 合并制作子目 普通预拌混凝土 碎石粒径综合考虑 C30 2.泵送混凝土增加费 |  | m3 | 60.7 | 605.89 |  | 36777.52
21 | 010507001001 | 台阶 | 1.砌零星构件 台阶 合并制作子目 砌筑用水泥砂浆(配合比) 中砂 M5 |  | m2 | 14.18 | 165.84 |  | 2351.61
22 | 010507001002 | 坡道 | 1.现浇混凝土其他构件 地沟、明沟电缆沟散水坡 合并制作子目 普通预拌混凝土 碎石粒径综合考虑 C20 |  | m2 | 10.872 | 104.96 |  | 1141.13
23 | 010507001003 | 散水 | 1.现浇混凝土其他构件 地沟、明沟电缆沟散水坡 合并制作子目 普通预拌混凝土 碎石粒径综合考虑 C20 |  | m2 | 84.27 | 104.96 |  | 8844.98
24 | 010507002001 | 地坪 | 1.地坪 厚度8cm 实际厚度(cm):10 合并制作子目 普通预拌混凝土 碎石粒径综合考虑 C20 2.泵送混凝土增加费 |  | m2 | 472.88 | 59.25 |  | 28018.14
25 | 010507005001 | 扶手、压顶 | 1.现浇混凝土其他构件 压顶、扶手 合并制作子目 普通预拌混凝土 碎石粒径综合考虑 C20 2.泵送混凝土增加费 |  | m3 | 33.78 | 787.15 |  | 26589.93
26 | 010515001001 | 现浇构件钢筋 | 1.现浇构件圆钢 φ10内 换为【圆钢φ10以内】 |  | t | 5.47 | 5496.32 |  | 30064.87
27 | 010515001002 | 现浇构件钢筋 | 1.现浇构件带肋钢筋 φ10以内 |  | t | 34.21 | 5347.41 |  | 182934.9
28 | 010515001003 | 现浇构件钢筋 | 1.现浇构件带肋钢筋 φ25以内 |  | t | 117.63 | 5184.54 |  | 609857.44
29 | 010515001004 | 现浇构件钢筋 | 1.现浇构件箍筋 圆钢 φ10以内 |  | t | 3.633 | 6338.96 |  | 23029.44
本页小计 | [8 empty] | 950973.83
注：为计取规费等的使用，可在表中增设其中：“定额人工费”。
表—08
分部分项工程和单价措施项目清单与计价表
工程名称：2#学生宿舍建筑装饰 |  |  |  | 标段： |  |  |  | 第 73 页 共 188 页
序号 | 项目编码 | 项目名称 | 项目特征描述 |  | 计量单位 | 工程量 | 金额（元）
[7 empty] | 综合单价 |  | 综合合价 | 其中
暂估价
30 | 010515001005 | 现浇构件钢筋 | 1.现浇构件箍筋 带肋钢筋(HRB400内) φ10以内 |  | t | 33.04 | 6594.59 |  | 217885.25
31 | 010515001006 | 现浇构件钢筋 | 1.现浇构件箍筋 带肋钢筋(HRB400内) φ10以外 |  | t | 0.282 | 5494.75 |  | 1549.52
32 | 010516003001 | 机械连接 | 1.套筒直螺纹钢筋接头 φ18以内 |  | 个 | 142 | 12.57 |  | 1784.94
33 | 010516003002 | 机械连接 | 1.套筒直螺纹钢筋接头 φ25以内 |  | 个 | 140 | 14.34 |  | 2007.6
34 | 010516003004 | 机械连接 | 1.电渣压力焊接 φ18以内 |  | 个 | 680 | 8.02 |  | 5453.6
35 | 010516003005 | 机械连接 | 1.电渣压力焊接 φ32以内 |  | 个 | 1160 | 10.14 |  | 11762.4
|  | 混凝土及钢筋混凝土工程合计 | [6 empty] | 1944492.27
| A.8 | 门窗工程
36 | 010801001001 | 铝合金门 | 1.1.4厚铝合金门安装 3.特殊五金安装 门锁安装 (不锈钢执手门锁200*48) 4.电泳条形铝合金扣板拼板,规格宽91*中空6*厚0.4mm双面/6m长 |  | m2 | 181.23 | 555.45 |  | 100664.2
37 | 010801004002 | 甲级防火门 | 1.钢质防火门安装 2.防火门等级：甲级 |  | m2 | 22.26 | 492.09 |  | 10953.92
38 | 010801004001 | 乙级防火门 | 1.钢质防火门安装 2.防火门等级：乙级 |  | m2 | 7.56 | 496.53 |  | 3753.77
39 | 010808007001 | 防火门闭门器 | 1.特殊五金安装 闭门器安装 明装 |  | 个 | 15 | 100.12 |  | 1501.8
40 | 010802001001 | 铝合金门联窗【门】 | 1.1.4厚铝合金门安装 3.特殊五金安装 门锁安装 (不锈钢执手门锁200*48) 4.电泳条形铝合金扣板拼板,规格宽91*中空6*厚0.4mm双面/6m长 |  | m2 | 120.96 | 578.29 |  | 69949.96
本页小计 | [8 empty] | 427266.96
注：为计取规费等的使用，可在表中增设其中：“定额人工费”。
表—08
分部分项工程和单价措施项目清单与计价表
工程名称：2#学生宿舍建筑装饰 |  |  |  | 标段： |  |  |  | 第 74 页 共 188 页
序号 | 项目编码 | 项目名称 | 项目特征描述 |  | 计量单位 | 工程量 | 金额（元）
[7 empty] | 综合单价 |  | 综合合价 | 其中
暂估价
41 | 010802001003 | 不锈钢门(无亮) | 1.门代号及洞口尺寸:M1021(1000*2100) 2.门框和扇种类规格:1.2厚压板不锈钢平开门，1.2厚不锈钢压型门框，截面规格120*60 3.不锈钢执手锁，规格275*60，不锈钢本色水磨拉丝面板双舌锁 |  | m2 | 10.5 | 1351.45 |  | 14190.23
42 | 010802002001 | 不锈钢门（带上亮） | 1.门代号及洞口尺寸:ZM3024门1000*2400 2.门框和扇种类规格:1.2厚压板不锈钢平开门，1.2厚不锈钢压型门框，截面规格120*60 3.不锈钢执手锁，规格275*60，不锈钢本色水磨拉丝面板双舌锁 4.玻璃品种、厚度:门头带5mm钢化玻璃亮子1000mm*400mm |  | m2 | 129.6 | 1196.39 |  | 155052.14
43 | 010806001001 | 铝合金双扇推拉窗 | 1.推拉窗安装 2.铝合金双扇推拉窗1.4厚 3.5mm厚钢化玻璃 |  | m2 | 300.3 | 381.19 |  | 114471.36
44 | 010807001001 | 铝合金双扇平开窗 | 1.平开窗安装 2.铝合金双扇平开窗38系列1.4厚 3.5mm厚钢化玻璃 |  | m2 | 57.51 | 423.92 |  | 24379.64
|  | 门窗工程合计 | [6 empty] | 494917.02
| A.9 | 屋面及防水工程
45 | 010901002001 | 不上人屋面 | 1.40厚C30耐磨面细石混凝土,内配C4钢筋双向@100,分格缝3m*3m防水油膏填缝 |  | m2 | 102.52 | 57.72 |  | 5917.45
46 | 010901002002 | 上人屋面 | 1.40厚C30耐磨面细石混凝土,内配C4钢筋双向@100,分格缝3m*3m防水油膏填缝 |  | m2 | 471.16 | 57.55 |  | 27115.26
47 | 010902001001 | 不上人屋面防水 | 1.3mm厚自粘改性沥青防水卷材一层 2.2mm厚单组份聚氨酯防水涂膜 |  | m2 | 131.44 | 116.25 |  | 15279.9
本页小计 | [8 empty] | 356405.98
注：为计取规费等的使用，可在表中增设其中：“定额人工费”。
表—08
分部分项工程和单价措施项目清单与计价表
工程名称：2#学生宿舍建筑装饰 |  |  |  | 标段： |  |  |  | 第 75 页 共 188 页
序号 | 项目编码 | 项目名称 | 项目特征描述 |  | 计量单位 | 工程量 | 金额（元）
[7 empty] | 综合单价 |  | 综合合价 | 其中
暂估价
48 | 010902001002 | 上人屋面卷材防水 | 1.3mm厚自粘改性沥青防水卷材一层 2.2mm厚单组份聚氨酯防水涂膜 |  | m2 | 517.72 | 116.25 |  | 60184.95
49 | 010903002001 | 墙面涂膜防水(卫生间) | 1.聚合物水泥(JS)防水涂料 立面 1.5mm厚 实际厚度(mm):2 |  | m2 | 1174.57 | 58.47 |  | 68677.11
50 | 010903003001 | 墙面砂浆防水(防潮) | 1.普通防水砂浆 平面 20mm厚 合并制作子目 水泥防水砂浆(配合比) 1:2 2.墙身在室内地坪下60处 |  | m2 | 85.93 | 25.59 |  | 2198.95
51 | 010904002001 | 地面涂膜防水(含阳台、卫生间) | 1.聚合物水泥(JS)防水涂料 平面 1.5mm厚 实际厚度(mm):2 |  | m2 | 634.12 | 53.36 |  | 33836.64
52 | 010904002002 | 厕所沉槽涂膜防水 | 1.单组份聚氨酯涂膜防水 平面 1.5mm厚 实际厚度(mm):2 |  | m2 | 416.88 | 70.96 |  | 29581.8
|  | 屋面及防水工程合计 | [6 empty] | 242792.06
保温、隔热、防腐工程
53 | 011001001001 | 保温隔热屋面 | 1.干铺聚酯纤维无纺布一层隔离层 |  | m2 | 471.16 | 5.66 |  | 2666.77
54 | 011001001002 | 保温隔热屋面 | 1.37.5mm厚带粘结高密度挤塑型聚苯乙烯保温隔热板,燃烧等级：B1 |  | m2 | 471.16 | 44.78 |  | 21098.54
|  | 保温、隔热、防腐工程合计 | [6 empty] | 23765.31
| A.11 | 楼地面装饰工程
55 | 011101003001 | 屋面防水找坡 | 1.30厚(最薄处)LC5.0轻骨料混凝土找坡层,坡度3%,平均厚度47.7mm |  | m2 | 573.68 | 31.31 |  | 17961.92
56 | 011101003002 | 屋面防水找平 | 1.楼地面水泥砂浆找平层 混凝土或硬基层上 20mm 合并制作子目 抹灰水泥砂浆(配合比) 中砂 1:2.5 |  | m2 | 573.68 | 19.33 |  | 11089.23
本页小计 | [8 empty] | 247295.91
注：为计取规费等的使用，可在表中增设其中：“定额人工费”。
表—08
分部分项工程和单价措施项目清单与计价表
工程名称：2#学生宿舍建筑装饰 |  |  |  | 标段： |  |  |  | 第 76 页 共 188 页
序号 | 项目编码 | 项目名称 | 项目特征描述 |  | 计量单位 | 工程量 | 金额（元）
[7 empty] | 综合单价 |  | 综合合价 | 其中
暂估价
57 | 011101003003 | 卫生间防水找坡(含阳台) | 1.楼地面水泥砂浆找平层 混凝土或硬基层上 20mm 合并制作子目 抹灰水泥砂浆(配合比) 中砂 1:2.5 |  | m2 | 643.99 | 19.33 |  | 12448.33
58 | 011101003004 | 卫生间防水找平层(沉槽) | 1.楼地面水泥砂浆找平层 混凝土或硬基层上 20mm 合并制作子目 抹灰水泥砂浆(配合比) 中砂 1:2.5 |  | m2 | 242.79 | 19.33 |  | 4693.13
59 | 011101003005 | 卫生间防水保护层(沉槽) | 1.楼地面水泥砂浆找平层 混凝土或硬基层上 20mm 合并制作子目 抹灰水泥砂浆(配合比) 中砂 1:2.5 |  | m2 | 242.79 | 19.33 |  | 4693.13
60 | 011102003005 | 卫生间楼地面(二层以上) | 1.5mm厚纯水泥膏铺贴600x600瓷质防滑砖 2.30厚1:3水泥砂浆找平层 3.60mm厚C20混凝土楼地面 4.干铺粘土陶粒垫层 |  | m2 | 242.79 | 263.95 |  | 64084.42
61 | 011102003002 | 首层卫生间楼地面 | 1.5mm厚纯水泥膏铺贴600x600瓷质防滑砖 2.30厚1:3水泥砂浆找平层 |  | m2 | 48.68 | 116.27 |  | 5660.02
62 | 011102003003 | 块料楼地面 | 1.5厚纯水泥膏结合层铺贴瓷质釉面仿古防滑地砖,白水泥膏擦缝 2.40厚1:3干硬性水泥砂浆找平 |  | m2 | 2193.39 | 145.53 |  | 319204.05
63 | 011102003004 | 阳台楼地面 | 1.5mm厚纯水泥膏铺贴600x600瓷质防滑砖 2.30厚1:3水泥砂浆找平层 |  | m2 | 352.67 | 116.27 |  | 41004.94
64 | 011106002001 | 块料楼梯面层 | 1.5厚纯水泥膏结合层铺贴成品瓷质防滑梯级砖600*300、梯级挡板砖600*160,白水泥膏擦缝 2.30厚1:3于硬性水泥砂浆找平层 3.素水泥浆一道 |  | m2 | 285.36 | 287.65 |  | 82083.8
|  | 楼地面装饰工程合计 | [6 empty] | 562922.97
| A.12 | 墙、柱面装饰与隔断、幕墙工程
本页小计 | [8 empty] | 533871.82
注：为计取规费等的使用，可在表中增设其中：“定额人工费”。
表—08
分部分项工程和单价措施项目清单与计价表
工程名称：2#学生宿舍建筑装饰 |  |  |  | 标段： |  |  |  | 第 77 页 共 188 页
序号 | 项目编码 | 项目名称 | 项目特征描述 |  | 计量单位 | 工程量 | 金额（元）
[7 empty] | 综合单价 |  | 综合合价 | 其中
暂估价
65 | 011201001001 | 内墙面一般抹灰(内1) | 1.15厚1:2.5水泥砂浆打底 2.5厚1:2.5水泥砂浆抹面 3.部位：房间内墙面 |  | m2 | 2172.76 | 29.02 |  | 63053.5
66 | 011201001002 | 内墙面一般抹灰(内2) | 1.15厚1:2.5水泥砂浆打底 2.5厚1:2.5水泥砂浆抹面 3.部位：楼梯间、通道内墙面（满挂网） |  | m2 | 621.05 | 22.23 |  | 13805.94
67 | 011201001003 | 墙、柱面钉(挂)钢(铁)网 铁丝网 | 1.墙、柱面钉(挂)钢(铁)网 铁丝网 2.部位:楼梯间、通道内墙面(含墙裙) |  | m2 | 1095.85 | 19.37 |  | 21226.61
68 | 011204003001 | 块料墙面(外墙面) | 1.清理面层 2.满挂宽镀锌电焊网 0.90@12.7x12.7,水泥钉钉挂 3.15厚1:2.5水泥砂浆打底 4.10厚聚合物水泥砂浆防水层 5.5厚纯水泥膏加水重(环保型建筑胶水)20%结合层 6.4-5厚瓷质纸皮砖(95*45),纯水泥膏填缝 |  | m2 | 4511.38 | 214.82 |  | 969134.65
69 | 011204003002 | 块料墙面(外走廊拦河、女儿墙内侧) | 1.清理面层 2.15厚1:2.5水泥砂浆打底 3.5厚纯水泥膏加水重(环保型建筑胶水)20%结合层 4.4-5厚瓷质纸皮砖(95*45),纯水泥膏填缝 |  | m2 | 500.94 | 137.92 |  | 69089.64
70 | 011204003003 | 瓷片墙面 | 1.20厚1:2.5水泥砂浆打底 2.5厚纯水泥膏结合层 3.瓷片墙裙砖600*300面层,白水泥膏擦缝 |  | m2 | 3336.65 | 138.94 |  | 463594.15
71 | 011204003004 | 瓷片墙面 | 1.20厚1:2.5水泥砂浆打底 2.5厚纯水泥膏结合层 3.瓷片墙裙砖600*300面层,白水泥膏擦缝 4.部位:楼梯间、通道墙面(含墙裙，满挂网) |  | m2 | 414.81 | 142.11 |  | 58948.65
本页小计 | [8 empty] | 1658853.14
注：为计取规费等的使用，可在表中增设其中：“定额人工费”。
表—08
分部分项工程和单价措施项目清单与计价表
工程名称：2#学生宿舍建筑装饰 |  |  |  | 标段： |  |  |  | 第 78 页 共 188 页
序号 | 项目编码 | 项目名称 | 项目特征描述 |  | 计量单位 | 工程量 | 金额（元）
[7 empty] | 综合单价 |  | 综合合价 | 其中
暂估价
72 | 011204003005 | 块料外墙面【压顶】 | 1.底层抹灰15mm 零星项目 实际水泥石灰砂浆厚度(mm):20 合并制作子目 抹灰水泥砂浆(配合比) 中砂 1:2.5 2.镶贴纸皮瓷砖 水泥膏 零星项目 3.建筑物超高增加人工、机械降效率 高度 30m以内 |  | m2 | 207.8 | 218.11 |  | 45323.26
73 | 011204003006 | 块料外墙面【独立柱】 | 1.底层抹灰15mm 柱梁面 实际水泥石灰砂浆厚度(mm):20 合并制作子目 抹灰水泥砂浆(配合比) 中砂 1:2.5 2.镶贴纸皮瓷砖 水泥膏 独立梁柱面 3.建筑物超高增加人工、机械降效率 高度 30m以内 |  | m2 | 151.2 | 163.01 |  | 24647.11
|  | 墙、柱面装饰与隔断、幕墙工程合计 | [6 empty] | 1728823.51
| A.13 | 天棚工程
天棚工程合计
| A.14 | 油漆、涂料、裱糊工程
74 | 011406003001 | 墙面乳胶漆(内墙面) | 1.成品腻子粉(一般型)Y型 墙面 满刮一遍 实际腻子遍数(遍):2 2.乳胶漆底油二遍面油二遍 抹灰面 墙柱面  |  | m2 | 2748.83 | 38.84 |  | 106764.56
75 | 011406003002 | 天棚乳胶漆(房间) | 1.成品腻子粉(一般型)Y型 天棚面 满刮一遍 实际腻子遍数(遍):2 2.乳胶漆底油二遍面油二遍 抹灰面 天棚面  |  | m2 | 1838.07 | 45.17 |  | 83025.62
76 | 011406003003 | 天棚乳胶漆(卫生间、阳台、走廊) | 1.成品腻子粉(耐水型)N型 天棚面 满刮一遍 实际腻子遍数(遍):2 2.乳胶漆底油二遍面油二遍 抹灰面 天棚面  |  | m2 | 1817.27 | 50.97 |  | 92626.25
本页小计 | [8 empty] | 352386.8
注：为计取规费等的使用，可在表中增设其中：“定额人工费”。
表—08
分部分项工程和单价措施项目清单与计价表
工程名称：2#学生宿舍建筑装饰 |  |  |  | 标段： |  |  |  | 第 79 页 共 188 页
序号 | 项目编码 | 项目名称 | 项目特征描述 |  | 计量单位 | 工程量 | 金额（元）
[7 empty] | 综合单价 |  | 综合合价 | 其中
暂估价
|  | 油漆、涂料、裱糊工程合计 | [6 empty] | 282416.43
| A.15 | 其他装饰工程
77 | 010507005002 | 护窗栏杆 | 1.不锈钢护窗栏杆 |  | m | 18 | 212 |  | 3816
78 | 011503001001 | 楼梯栏杆 | 1.不锈钢楼梯栏杆 |  | m | 107.3124 | 212 |  | 22750.23
79 | 011503001002 | 无障碍栏杆 | 1.无障碍栏杆 |  | m | 7.2 | 212 |  | 1526.4
80 | 011505001001 | 洗漱台 | 1.洗漱台(洗手台) 石板材 合并制作子目 抹灰水泥砂浆(配合比) 中砂 1:2.5 2.中国绿花岗岩石板洗手台 |  | m2 | 128.26 | 633.47 |  | 81248.86
|  | 其他装饰工程合计 | [6 empty] | 109341.49
|  | 分部分项合计 | [6 empty] | 5857777.58
措施项目
81 | 粤011701008001 | 综合钢脚手架 | 1.综合钢脚手架搭拆 高度(m以内) 30.5 2.建筑用综合脚手架使用费 3.建筑用综合脚手架使用时间按广东省建设工程施工工期定额定A1-338(191天)计算 |  | m2 | 3002.82 | 78.5 |  | 235721.37
82 | 粤011701009001 | 女儿墙单排钢脚手架 | 1.单排钢脚手架搭拆 高度(m以内) 10 2.建筑用单排脚手架使用费 3.建筑用综合脚手架使用时间按广东省建设工程施工工期定额定A1-338(191天)计算 |  | m2 | 149.4 | 17.18 |  | 2566.69
83 | 粤011701011001 | 里脚手架 | 1.里脚手架(钢管) 民用建筑 基本层3.6m |  | m2 | 3009.92 | 15.72 |  | 47315.94
84 | 粤011701015001 | 电梯井脚手架 | 1.电梯井脚手架(钢管) 高度(m以内) 30 |  | 座 | 1 | 2930.3 |  | 2930.3
85 | 011702001001 | 独立基础模板 | 1.独立基础模板 |  | m2 | 258.85 | 54.45 |  | 14094.38
86 | 011702001002 | 垫层模板 | 1.基础垫层模板 |  | m2 | 69.7 | 32.6 |  | 2272.22
87 | 011702002001 | 矩形柱1.8外 | 1.矩形柱模板(周长m) 支模高度3.6m内 1.8外 |  | m2 | 1247.4 | 64.05 |  | 79895.97
本页小计 | [8 empty] | 494138.36
注：为计取规费等的使用，可在表中增设其中：“定额人工费”。
表—08
分部分项工程和单价措施项目清单与计价表
工程名称：2#学生宿舍建筑装饰 |  |  |  | 标段： |  |  |  | 第 80 页 共 188 页
序号 | 项目编码 | 项目名称 | 项目特征描述 |  | 计量单位 | 工程量 | 金额（元）
[7 empty] | 综合单价 |  | 综合合价 | 其中
暂估价
88 | 011702003001 | 构造柱 | 1.矩形柱模板(周长m) 支模高度3.6m内 1.2内 |  | m2 | 233.08 | 71.18 |  | 16590.63
89 | 011702005001 | 基础梁 | 1.基础梁模板 |  | m2 | 235.26 | 62.28 |  | 14651.99
90 | 011702006001 | 矩形梁 25内 | 1.单梁、连续梁模板(梁宽cm) 25以内 支模高度3.6m |  | m2 | 1675.056 | 68.07 |  | 114021.06
91 | 011702006002 | 矩形梁 25外 | 1.单梁、连续梁模板(梁宽cm) 25以外 支模高度3.6m |  | m2 | 1307.5 | 74.65 |  | 97604.88
92 | 011702008001 | 圈梁 | 1.圈梁模板 支模高度3.6m |  | m2 | 214.87 | 53.77 |  | 11553.56
93 | 011702009001 | 过梁 | 1.圈梁模板 支模高度3.6m |  | m2 | 268 | 43.09 |  | 11548.12
94 | 011702011001 | 直形墙 | 1.电梯井模板 |  | m2 | 15.377 | 52.32 |  | 804.52
95 | 011702014001 | 有梁板 | 1.有梁板模板 支模高度3.6m |  | m2 | 2685.98 | 64.73 |  | 173863.49
96 | 011702014002 | 雨棚板 | 1.阳台、雨蓬模板 直形 |  | m2 | 18.6 | 75.58 |  | 1405.79
97 | 011702024001 | 楼梯模板 | 1.楼梯模板 直形 |  | m2 | 285.36 | 182.94 |  | 52203.76
98 | 041102018001 | 压顶模板 | 1.压顶、扶手模板 |  | m | 521.6 | 41.8 |  | 21802.88
99 | 011703001001 | 垂直运输 | 1.建筑物20m以上的垂直运输 30m以内 |  | m2 | 3009.92 | 36.86 |  | 110945.65
|  | 单价措施合计 | [6 empty] | 1011793.2
本页小计 | [8 empty] | 626996.33
合 计 | [8 empty] | 6869570.78
注：为计取规费等的使用，可在表中增设其中：“定额人工费”。
表—08

## 表-11 总价措施项目清单与计价表【2#学生宿舍建筑装饰】
总价措施项目清单与计价表
工程名称：2#学生宿舍建筑装饰 | [5 empty] | 标段： |  | 第 81 页 共 188 页
序号 | 项目编码 | 项目名称 | 计算基础 | 费率 (%) | 金额 (元) |  | 调整 费率(%) |  | 调整后 金额(元) | 备注
1 | LSSGCSF00001 | 绿色施工安全防护措施费 | 分部分项人工费+分部分项机具费 | 19 | 321491.65 |  |  |  |  | 以分部分项的人工费与施工机具费之和为计算基础，费率19%
2 | 011707002001 | 夜间施工增加费 |  | 20 | [5 empty] | 以夜间施工项目人工费的20%计算
3 | GGCSF0000001 | 赶工措施费 | 分部分项人工费+分部分项机具费 | 0 | [5 empty] | 赶工措施费=（1-δ）*分部分项的（人工费+施工机具费）*0.3 （0.8≤δ＜1 式中：δ=合同工期/定额工期）
4 | QTFY00000001 | 其他费用 | [7 empty] | 按经批准的专项施工组织方案计算
5 | WMGDZJF00001 | 文明工地增加费 | 分部分项人工费+分部分项机具费 | 0 | [5 empty] | 以分部分项的人工费与施工机具费之和为计算基础，市级文明工地为1.20%；省级文明工地为2.10%
合 计 |  |  |  |  | 321491.65
编制人（造价人员）： | [5 empty] | 复核人（造价工程师）：
表-11

## 表-12 其他项目清单与计价汇总表【2#学生宿舍建筑装饰】
其他项目清单与计价汇总表
工程名称：2#学生宿舍建筑装饰 |  |  | 标段： |  | 第 82 页 共 188 页
序号 | 项目名称 | 金额（元） |  | 结算金额（元） |  | 备注
1 | 暂列金额 |  |  |  |  | 明细详见表-12-1
2 | 暂估价
2.1 | 材料暂估价 | — |  |  |  | 明细详见表-12-2
2.2 | 专业工程暂估价 |  |  |  |  | 明细详见表-12-3
3 | 计日工 |  |  |  |  | 明细详见表-12-4
4 | 总承包服务费 |  |  |  |  | 明细详见表-12-5
5 | 预算包干费 | 118444.29
6 | 工程优质费
7 | 概算幅度差
8 | 现场签证费用
9 | 索赔费用
10 | 其他费用
| 合 计 | 118444.29 |  |  |  | —
注：材料（工程设备）暂估单价进入清单项目综合单价，此处不汇总。
表—12

## 表-13 规费、税金项目清单与计价表【2#学生宿舍建筑装饰】
规费、税金项目清单与计价表
工程名称：2#学生宿舍建筑装饰 |  |  | 标段： |  |  | 第 83 页 共 188 页
序号 | 项目名称 | 计算基础 |  | 计算基数 | 计算费率 (%) |  | 金额(元)
1 | 增值税销项税额 | 分部分项合计+措施合计+其他项目 |  | 7309506.72 | 9 |  | 657855.6
合 计 | [6 empty] | 657855.6
编制人（造价人员）： |  |  | 复核人（造价工程师）：
表—13

## 5.1-1单位工程人材机汇总表【2#学生宿舍建筑装饰】
单位工程人材机汇总表
工程名称：2#学生宿舍建筑装饰 | [6 empty] | 第 84 页 共 188 页
序号 | 编码 | 名称及规格 | 单位 | 数量 | 单价 （元） | 合价 （元） |  | 品牌 | 厂家
1 | 00010010@2 | 人工费 | 元 | 4300.9898 | 0.99 | 4257.98
2 | 03032011@4 | 不锈钢执手锁（双舌）不锈钢本色水磨拉丝面板双舌锁275*60 | 把 | 59.59 | 56 | 3337.04
3 | 04010015@4 | 复合普通硅酸盐水泥P.C 32.5 | t | 0.1996 | 475 | 94.81
4 | 04030015@4 | 中砂 | m3 | 0.3732 | 200 | 74.64
5 | 04050025@1 | 碎石10 | m3 | 0.2125 | 150 | 31.88
6 | 06050001@1 | 钢化玻璃5 | m2 | 21.6 | 56.1 | 1211.76
7 | 34110010@3 | 水 | m3 | 0.1166 | 4.05 | 0.47
8 | 99450700@2 | 电(机械用) | kW·h | 162.8016 | 0.8 | 130.24
9 | MC1-36@2 | 成品1.2厚不锈钢板压型门框1.2厚不锈钢板压型门框（截面尺寸120*60） | m | 26 | 120 | 3120
10 | MC1-36@3 | 成品1.2厚不锈钢板压型门框1.2厚不锈钢板压型门框（截面尺寸120*60） | m | 313.2 | 120 | 37584
11 | MC1-51@2 | 不锈钢门1.2厚压板不锈钢门(不含门框套) | m2 | 118.5 | 980 | 116130
12 | 00010010 | 人工费 | 元 | 1571040.601 | 0.99 | 1555330.19
13 | 00010010@1 | 人工费 | 元 | 490296.8942 | 0.99 | 485393.93
14 | 00010052 | 人工降效 | 元 | 19640.479 | 1 | 19640.48
15 | RGFTZ | 人工费调整 | 元 | 1.183 | 1 | 1.18
16 | 01010040 | 螺纹钢筋φ25以内 | t | 120.5708 | 4200 | 506397.36
17 | 01010040@1 | 箍筋φ25以内 | t | 0.2891 | 4200 | 1214.22
18 | 01010080 | 冷拉热轧圆盘条φ4 | t | 1.158 | 4250 | 4921.5
19 | 01010120 | 螺纹钢筋φ10以内 | t | 34.8942 | 4200 | 146555.64
20 | 01010120@1 | 螺纹钢筋(箍筋)φ10以内 | t | 33.7008 | 4200 | 141543.36
21 | 01030017 | 镀锌低碳钢丝φ4.0 | kg | 1628.9866 | 5.4 | 8796.53
22 | 01030031 | 镀锌低碳钢丝φ0.7~1.2 | kg | 32.0488 | 5.4 | 173.06
23 | 01030031@1 | 镀锌低碳钢丝φ0.7~1.2 | kg | 837.3931 | 5.4 | 4521.92
24 | 01030035 | 镀锌低碳钢丝φ1.2~2.5 | kg | 61.5578 | 5.4 | 332.41
25 | 01090022 | 圆钢φ10以内 | t | 9.2851 | 4250 | 39461.68
26 | 01090023 | 圆钢φ10以内 | kg | 142.8 | 4.25 | 606.9
27 | 01210001 | 角钢综合 | kg | 2702.6819 | 4.17 | 11270.18
单位工程人材机汇总表
工程名称：2#学生宿舍建筑装饰 | [6 empty] | 第 85 页 共 188 页
序号 | 编码 | 名称及规格 | 单位 | 数量 | 单价 （元） | 合价 （元） |  | 品牌 | 厂家
28 | 02030040 | 门窗密封橡胶条 | m | 2235.4647 | 2.55 | 5700.43
29 | 02050260 | 密封胶圈 | 个 | 40.087 | 13.33 | 534.36
30 | 02270070 | 土工布 | m2 | 3114.0093 | 6.69 | 20832.72
31 | 03010155 | 不锈钢螺钉M5×12 | 十套 | 490.3234 | 2.23 | 1093.42
32 | 03010195 | 木螺钉M5×50 | 十套 | 739.879 | 0.32 | 236.76
33 | 03011325 | 对拉螺栓 | kg | 334.4776 | 5.38 | 1799.49
34 | 03013101 | 膨胀螺栓M5×50 | 十套 | 167.1147 | 1.3 | 217.25
35 | 03013121 | 膨胀螺栓M6×80 | 十套 | 566.7286 | 2.65 | 1501.83
36 | 03013151 | 膨胀螺栓M8×80 | 十套 | 100.6174 | 4.54 | 456.8
37 | 03019021 | 圆钉50~75 | kg | 877.5474 | 3.54 | 3106.52
38 | 03019161 | 马钉综合 | kg | 224.2892 | 5.21 | 1168.55
39 | 03032011@1 | 不锈钢执手门锁200*48 | 把 | 163.62 | 36 | 5890.32
40 | 03033161 | 闭门器 | 副 | 15.15 | 65 | 984.75
41 | 03134011 | 水砂纸 | 张 | 256.1668 | 0.77 | 197.25
42 | 03135001 | 低碳钢焊条综合 | kg | 1212.0873 | 6.19 | 7502.82
43 | 03137001 | 焊剂 | kg | 47.208 | 2.57 | 121.32
44 | 03210090 | 钢丝网综合 | m2 | 6167.953 | 5.9 | 36390.92
45 | 03210115 | 钢板网0.8 | m2 | 137.7384 | 8.21 | 1130.83
46 | 03210280 | 钢脚手直角扣件 | 个 | 737.6886 | 3.3 | 2434.37
47 | 03213001 | 铁件综合 | kg | 68.1949 | 4.84 | 330.06
48 | 03213111 | 镀锌铁码 | 支 | 6242.3605 | 0.47 | 2933.91
49 | 03230045 | 直螺纹套筒接头φ25以内 | 个 | 141.4 | 3.3 | 466.62
50 | 04010015 | 复合普通硅酸盐水泥P.C 32.5 | t | 184.6615 | 475 | 87714.21
51 | 04010015@1 | 复合普通硅酸盐水泥P.C 32.5 | t | 0.1558 | 475 | 74.01
52 | 04010015@2 | 复合普通硅酸盐水泥P.C 32.5 | t | 99.2625 | 475 | 47149.69
53 | 04010015@3 | 复合普通硅酸盐水泥P.C 32.5 | t | 3.1498 | 475 | 1496.16
54 | 04010045 | 白色硅酸盐水泥32.5 | t | 0.3653 | 630 | 230.14
55 | 04010045@1 | 白色硅酸盐水泥32.5 | t | 0.3337 | 630 | 210.23
56 | 04030010 | 细砂 | m3 | 3.3047 | 145 | 479.18
57 | 04030015 | 中砂 | m3 | 476.6903 | 200 | 95338.06
58 | 04030015@1 | 中砂 | m3 | 0.4643 | 200 | 92.86
59 | 04030015@2 | 中砂 | m3 | 2.778 | 200 | 555.6
单位工程人材机汇总表
工程名称：2#学生宿舍建筑装饰 | [6 empty] | 第 86 页 共 188 页
序号 | 编码 | 名称及规格 | 单位 | 数量 | 单价 （元） | 合价 （元） |  | 品牌 | 厂家
60 | 04050025 | 碎石10 | m3 | 0.0172 | 150 | 2.58
61 | 04070001 | 粘土陶粒 | m3 | 97.0453 | 239.52 | 23244.29
62 | 04130001 | 混凝土普通砖240×115×53 | 千块 | 1.6903 | 470 | 794.44
63 | 04150001 | 蒸压加气混凝土砌块600×100×200 | 千块 | 2.248 | 3276 | 7364.45
64 | 04150010 | 蒸压加气混凝土砌块600×200×200 | 千块 | 31.8994 | 6540 | 208622.08
65 | 05030080 | 松杂板枋材 | m3 | 33.7382 | 1515 | 51113.37
66 | 05030080@1 | 松杂板枋材 | m3 | 0.3298 | 1515 | 499.65
67 | 05030370 | 松杂直边板 | m3 | 1.6786 | 1515 | 2543.08
68 | 05030370@1 | 松杂直边板 | m3 | 1.1739 | 1515 | 1778.46
69 | 05050120 | 防水胶合板模板用 18mm | m2 | 1243.5003 | 42.6 | 52973.11
70 | 06050001 | 钢化玻璃5 | m2 | 342.5679 | 56.1 | 19218.06
71 | 07010025@1 | 瓷片墙裙砖300*600 | m2 | 3901.5184 | 58 | 226288.07
72 | 07050010@1 | 瓷质防滑砖300*300 | m2 | 660.2436 | 43.5 | 28720.6
73 | 07050030@2 | 瓷质釉面仿古砖600*600 | m2 | 2248.2248 | 64.8 | 145684.97
74 | 07050060@2 | 仿古防滑梯级砖600*300 | m2 | 302.4816 | 64.8 | 19600.81
75 | 07050080@2 | 楼梯步级仿古防滑挡板砖600*160 | m2 | 110.4058 | 64.8 | 7154.3
76 | 07070002 | 瓷质纸皮砖粒径45×95 | m2 | 5162.6896 | 28.5 | 147136.65
77 | 07070002@1 | 瓷质纸皮砖粒径45×95 | m2 | 380.54 | 28.5 | 10845.39
78 | 08000040@2 | 中国绿花岗岩石板洗手台成品18厚花岗岩石板洗手台 | m2 | 134.673 | 296 | 39863.21
79 | 09050010@1 | 电泳条形铝合金扣板拼板规格宽91*中空6*厚0.4mm双面/6m长 | m2 | 290.3817 | 89 | 25843.97
80 | 12230020@1 | 不锈钢栏杆（含扶手）Φ60(含安装) | m | 121.3831 | 200 | 24276.62
81 | 12230020@2 | 不锈钢护窗栏杆（含扶手）Φ60(含安装) | m | 19.08 | 200 | 3816
82 | 13030450 | 内墙乳胶漆底漆 | kg | 1360.2281 | 17.5 | 23803.99
83 | 13030460 | 内墙乳胶漆面漆 | kg | 1541.7381 | 23.3 | 35922.5
84 | 13030490 | 腻子粉成品(防水型) | kg | 3159.8691 | 4.2 | 13271.45
85 | 13030500 | 腻子粉成品(一般型) | kg | 5802.6189 | 1.16 | 6731.04
86 | 13050157 | 聚氨酯防水涂料PU-S-I-N-A | kg | 3513.6678 | 17.83 | 62648.7
87 | 13050170 | 聚合物水泥防水涂料JS-II | kg | 6836.6325 | 11.4 | 77937.61
单位工程人材机汇总表
工程名称：2#学生宿舍建筑装饰 | [6 empty] | 第 87 页 共 188 页
序号 | 编码 | 名称及规格 | 单位 | 数量 | 单价 （元） | 合价 （元） |  | 品牌 | 厂家
88 | 13050440 | 酚醛红丹防锈漆 | kg | 656.455 | 13.5 | 8862.14
89 | 13050440@1 | 酚醛红丹防锈漆 | kg | 10.5347 | 13.5 | 142.22
90 | 13050520 | 聚氨酯防水涂膜橡胶 | kg | 12.9832 | 12.8 | 166.18
91 | 13310060 | 石油沥青10# | kg | 20.8556 | 3.8 | 79.25
92 | 13310070 | 石油沥青30# | kg | 0.6093 | 3.8 | 2.32
93 | 13350020 | 防水粉 | kg | 47.6107 | 8 | 380.89
94 | 13350190 | 密封毛条 | m | 1755.6699 | 0.34 | 596.93
95 | 13410010 | 嵌缝料 | kg | 86.4638 | 0.58 | 50.15
96 | 13410050 | 软填料 | kg | 245.8767 | 3.9 | 958.92
97 | 14010030 | 松节油 | kg | 203.0511 | 8.84 | 1794.97
98 | 14030040 | 汽油综合 | kg | 1.4869 | 9.78 | 14.54
99 | 14070050 | 机油综合 | kg | 1.8966 | 6.96 | 13.2
100 | 14230060 | 滑石粉 | kg | 13.0971 | 0.98 | 12.84
101 | 14350250 | 隔离剂 | kg | 880.7976 | 19.88 | 17510.26
102 | 14350830 | 改性沥青卷材基层处理剂水性 | kg | 227.206 | 6 | 1363.24
103 | 14410130 | 玻璃胶335克/支 | 支 | 366.0372 | 13.73 | 5025.69
104 | 14410490 | 墙边胶 | L | 103.1819 | 46.77 | 4825.82
105 | 15010310 | 石棉泥 | t | 0.0038 | 1070 | 4.07
106 | 15010360 | 石棉垫 | kg | 62.16 | 6.42 | 399.07
107 | 15130110@1 | 带粘结高密度挤塑型聚苯乙烯保温隔热板δ30 燃烧等级：B1 | m2 | 480.5832 | 30.08 | 14455.94
108 | 17270180 | 高压橡胶管综合 | m | 13.3622 | 59.37 | 793.31
109 | 18250615 | 管箍 | 个 | 8.9084 | 9.29 | 82.76
110 | 34090010 | 白棉纱 | kg | 140.0121 | 11.47 | 1605.94
111 | 34110010 | 水 | m3 | 709.4866 | 4.05 | 2873.42
112 | 34110010@1 | 水 | m3 | 21.2304 | 4.05 | 85.98
113 | 34110010@2 | 水 | m3 | 80.6066 | 4.05 | 326.46
114 | 35030010 | 脚手架钢管 | kg | 12520.5276 | 4.31 | 53963.47
115 | 35030020 | 脚手架接驳管φ43×350 | 支 | 3.747 | 5.74 | 21.51
116 | 35030030 | 脚手架钢管底座 | 个 | 89.128 | 7.05 | 628.35
117 | 35030050 | 脚手架钢管φ51×3.5 | m | 54.8877 | 13.08 | 717.93
118 | 35030160 | 脚手架活动扣(含螺丝) | 套 | 3.4227 | 5.62 | 19.24
119 | 35030170 | 脚手架直角扣(含螺丝) | 套 | 33.4277 | 5.24 | 175.16
120 | 35030210 | 脚手板(钢笆网) | m2 | 331.6253 | 1.5 | 497.44
单位工程人材机汇总表
工程名称：2#学生宿舍建筑装饰 | [6 empty] | 第 88 页 共 188 页
序号 | 编码 | 名称及规格 | 单位 | 数量 | 单价 （元） | 合价 （元） |  | 品牌 | 厂家
121 | 35030220 | 挡脚板(钢笆网) | m2 | 88.5642 | 1.5 | 132.85
122 | 35050025 | 密目式阻燃安全网 | m2 | 1105.0378 | 8.5 | 9392.82
123 | 35090230 | 钢支撑 | kg | 5930.7183 | 3.88 | 23011.19
124 | 99450760 | 其他材料费 | 元 | 24408.6559 | 1 | 24408.66
125 | CLFTZ | 材料费调整 | 元 | -1.9808 | 1 | -1.98
126 | MC1-109@1 | 铝合金双扇平开窗38系列1.4厚 | m2 | 52.7721 | 330 | 17414.79
127 | MC1-73 | 钢质防火门单扇(甲级) | m2 | 21.3831 | 482 | 10306.65
128 | MC1-74 | 钢质防火门单扇(乙级) | m2 | 7.3278 | 482 | 3532
129 | MC1-94 | 铝合金平开门90系列国标1.4厚(不含安装)无上亮(有横框) | m2 | 170.1777 | 380 | 64667.53
130 | MC1-96 | 铝合金平开门90系列国标1.4厚(不含安装) | m2 | 120.204 | 380 | 45677.52
131 | MC1-99 | 铝合金双扇推拉窗90系列国标1.4厚(不含安装) | m2 | 289.7958 | 285 | 82591.8
132 | 8021903 | 商品混凝土碎石粒径20/40石(坍落度100±20mm)碎石粒径综合考虑 C20 | m3 | 235.3714 | 400 | 94148.56
133 | 8021903@1 | 商品混凝土碎石粒径20/40石(坍落度100±20mm)碎石粒径综合考虑 C20 | m3 | 26.4321 | 400 | 10572.84
134 | 8021905 | 商品混凝土碎石粒径20石(坍落度150±30mm)碎石粒径综合考虑 C30 | m3 | 851.1994 | 420 | 357503.75
135 | 8021906 | 商品混凝土碎石粒径20石(坍落度150±30mm)碎石粒径综合考虑 C35 | m3 | 460.9563 | 430 | 198211.21
136 | 00010003 | 机上人工 | 工日 | 345.125 | 227.7 | 78584.96
137 | 00010003@1 | 机上人工 | 工日 | 2.1069 | 227.7 | 479.74
138 | 99450630 | 折旧费 | 元 | 23359.9822 | 1 | 23359.98
139 | 99450640 | 检修费 | 元 | 4277.0969 | 1 | 4277.1
140 | 99450650 | 维护费 | 元 | 11680.1136 | 1 | 11680.11
141 | 99450660 | 安拆费 | 元 | 5596.078 | 1 | 5596.08
142 | 99450680 | 柴油(机械用)0# | kg | 2763.9992 | 8.28 | 22885.91
143 | 99450680@1 | 柴油(机械用)0# | kg | 70.0334 | 8.28 | 579.88
144 | 99450700 | 电(机械用) | kw·h | 21117.0069 | 0.8 | 16893.61
145 | 99450700@1 | 电(机械用) | kw·h | 37.1718 | 0.8 | 29.74
单位工程人材机汇总表
工程名称：2#学生宿舍建筑装饰 | [6 empty] | 第 89 页 共 188 页
序号 | 编码 | 名称及规格 | 单位 | 数量 | 单价 （元） | 合价 （元） |  | 品牌 | 厂家
146 | 99918004 | 机械降效 | 元 | 1063.2052 | 1 | 1063.21
147 | JXFTZ | 机械费调整 | 元 | -1.3446 | 1 | -1.34
148 | 04130001@2 | 混凝土普通砖240×115×53 | 千块 | 23.2426 | 470 | 10924.02
149 | 13330033@1 | 3mm厚自粘改性沥青防水卷材 | m2 | 819.8891 | 25.91 | 21243.33
150 | 02310010@1 | 干铺无纺布 | m2 | 525.3434 | 3.1 | 1628.56
151 | 03230043@1 | 钢筋直螺纹连接套筒Ф32以内 | 个 | 143.42 | 3.3 | 473.29
152 | 14350410@1 | 聚合物乳胶 | kg | 5530.9519 | 10.65 | 58904.64
|  | 合计 |  |  |  | 6006826.87

## 表-04 单位工程招标控制价汇总表【2#学生宿舍安装】
单位工程招标控制价汇总表
工程名称：2#学生宿舍安装 |  |  | 标段： | 第 90 页 共 188 页
序号 | 汇总内容 | 金额:(元) |  |  | 其中：暂估价(元)
1 | 分部分项合计 | 930939.77 |  |  | 74436.09
1.1 | 给排水工程 | 370134.83
1.2 | 电气工程 | 492971.98 |  |  | 74436.09
1.3 | 消防工程 | 67832.96
2 | 措施合计 | 108268.77
2.1 | 绿色施工安全防护措施费 | 91992.42
2.2 | 其他措施费 | 16276.35
3 | 其他项目 | 25717.76 |  |  | －
3.1 | 暂列金额
3.2 | 暂估价 | 74436.09
3.3 | 计日工
3.4 | 总承包服务费
3.5 | 预算包干费 | 25717.76
3.6 | 工程优质费
3.7 | 概算幅度差
3.8 | 索赔费用
3.9 | 现场签证费用
3.10 | 其他费用
4 | 税前工程造价 | 1064926.30
5 | 增值税销项税额 | 95843.37 |  |  | －
6 | 总造价 | 1160769.67
7 | 人工费 | 267251.50
招标控制价合计=1+2+3+5 |  | 1,160,769.67 |  |  | 74436.09
注：本表适用于单位工程招标控制价或投标报价的汇总，如无单位工程划分，单项工程也使用本表汇总
表—04

## 表-08 分部分项工程和单价措施项目清单与计价表(含分部小_3
分部分项工程和单价措施项目清单与计价表
工程名称：2#学生宿舍安装 |  |  |  | 标段： |  |  |  | 第 91 页 共 188 页
序号 | 项目编码 | 项目名称 | 项目特征描述 |  | 计量单位 | 工程量 | 金额（元）
[7 empty] | 综合单价 |  | 综合合价 | 其中
暂估价
给排水工程
1 | 030413002004 | 凿(压)槽 | 1.名称:凿（压)槽及修复 2.规格:70*70 |  | m | 350.92 | 24.61 |  | 8636.14
2 | 031001006010 | 雨水管 | 1.安装部位:室内 2.介质:雨水 3.材质:PVC-U排水管材 4.型号、规格:DN100 5.连接方式:粘接 |  | m | 282.63 | 47.16 |  | 13328.83
3 | 031001006011 | 废水管 | 1.安装部位:室内 2.介质:废水 3.材质:PVC-U排水管材 4.规格:DN50 5.连接形式:粘接 |  | m | 147.26 | 37.18 |  | 5475.13
4 | 031001006012 | 废水管 | 1.安装部位:室内 2.介质:废水 3.材质:PVC-U排水管材 4.规格:DN75 5.连接形式:粘接 |  | m | 400.37 | 46.77 |  | 18725.3
5 | 031001006013 | 废水管 | 1.安装部位:室内 2.介质:废水 3.材质:PVC-U排水管材 4.规格:DN100 5.连接形式:粘接 |  | m | 280.02 | 58.44 |  | 16364.37
6 | 031001006014 | 污水管 | 1.安装部位:室内 2.介质:污水 3.材质:PVC-U排水管材 4.规格:DN100 5.连接形式:粘接 |  | m | 453.66 | 58.44 |  | 26511.89
7 | 031001006015 | 污水管 | 1.安装部位:室内 2.介质:污水 3.材质:PVC-U排水管材 4.规格:DN150 5.连接形式:粘接 |  | m | 35.53 | 84.46 |  | 3000.86
8 | 031001006016 | 塑料管 | 1.名称：给水管 2.材质、规格: PPR DN20 3.连接形式:热熔连接 |  | m | 246.67 | 20.69 |  | 5103.6
9 | 031001006017 | 塑料管 | 1.名称：给水管 2.材质、规格: PPR DN25 3.连接形式:热熔连接 |  | m | 718.79 | 24.37 |  | 17516.91
本页小计 | [8 empty] | 114663.03
注：为计取规费等的使用，可在表中增设其中：“定额人工费”。
表—08
分部分项工程和单价措施项目清单与计价表
工程名称：2#学生宿舍安装 |  |  |  | 标段： |  |  |  | 第 92 页 共 188 页
序号 | 项目编码 | 项目名称 | 项目特征描述 |  | 计量单位 | 工程量 | 金额（元）
[7 empty] | 综合单价 |  | 综合合价 | 其中
暂估价
10 | 031001006018 | 塑料管 | 1.名称：给水管 2.材质、规格: PPR DN32 3.连接形式:热熔连接 |  | m | 234.71 | 29.07 |  | 6823.02
11 | 031001007008 | 复合管 | 1.安装部位:室内 2.介质:给水 3.材质、规格:镀锌衬塑管 DN32 4.连接形式:丝扣连接，PN1.25 MPa 5.压力试验及吹、洗设计要求:按规范要求 |  | m | 51.38 | 89.31 |  | 4588.75
12 | 031001007009 | 复合管 | 1.安装部位:室内 2.介质:给水 3.材质、规格:镀锌衬塑管 DN40 4.连接形式:丝扣连接，PN1.25 MPa 5.压力试验及吹、洗设计要求:按规范要求 |  | m | 25.2 | 95.45 |  | 2405.34
13 | 031001007010 | 复合管 | 1.安装部位:室内 2.介质:给水 3.材质、规格:镀锌衬塑管 DN50 4.连接形式:丝扣连接，PN1.6 MPa 5.压力试验及吹、洗设计要求:按规范要求 |  | m | 110.3 | 116.7 |  | 12872.01
14 | 031001007011 | 复合管 | 1.安装部位:室内 2.介质:给水 3.材质、规格:镀锌衬塑管 DN65 4.连接形式:丝扣连接，PN1.25 MPa 5.压力试验及吹、洗设计要求:按规范要求 |  | m | 23.38 | 140.9 |  | 3294.24
本页小计 | [8 empty] | 29983.36
注：为计取规费等的使用，可在表中增设其中：“定额人工费”。
表—08
分部分项工程和单价措施项目清单与计价表
工程名称：2#学生宿舍安装 |  |  |  | 标段： |  |  |  | 第 93 页 共 188 页
序号 | 项目编码 | 项目名称 | 项目特征描述 |  | 计量单位 | 工程量 | 金额（元）
[7 empty] | 综合单价 |  | 综合合价 | 其中
暂估价
15 | 031001007012 | 复合管 | 1.安装部位:室内 2.介质:热水 3.材质、规格:镀锌衬塑管 DN25 4.连接形式:丝扣连接，1.25 MPa 5.橡塑保温套管安装 管道公称直径(mm以内) 25 |  | m | 268.75 | 91.88 |  | 24692.75
16 | 031001007013 | 复合管 | 1.安装部位:室内 2.介质:热水 3.材质、规格:镀锌衬塑管 DN32 4.连接形式:丝扣连接，PN1.25 MPa 5.压力试验及吹、洗设计要求:按规范要求 6.橡塑保温套管安装 管道公称直径(mm以内) 32 |  | m | 287.28 | 116.11 |  | 33356.08
17 | 031001007014 | 复合管 | 1.安装部位:室内 2.介质:热水 3.材质、规格:镀锌衬塑管 DN40 4.连接形式:丝扣连接，PN1.25 MPa 5.压力试验及吹、洗设计要求:按规范要求 6.橡塑保温套管安装 管道公称直径(mm以内) 40 |  | m | 13.15 | 131.4 |  | 1727.91
18 | 031002003008 | 套管 | 1.名称、类型:塑料套管 2.材质:PVC-U 3.套管规格:DN32 |  | 个 | 7 | 18.45 |  | 129.15
19 | 031002003009 | 套管 | 1.名称、类型:塑料套管 2.材质:PVC-U 3.套管规格:DN40 |  | 个 | 7 | 18.74 |  | 131.18
20 | 031002003010 | 套管 | 1.名称、类型:塑料套管 2.材质:PVC-U 3.套管规格:DN50 |  | 个 | 28 | 19.08 |  | 534.24
21 | 031002003011 | 套管 | 1.名称、类型:塑料套管 2.材质:PVC-U 3.套管规格:DN65 |  | 个 | 5 | 29.12 |  | 145.6
本页小计 | [8 empty] | 60716.91
注：为计取规费等的使用，可在表中增设其中：“定额人工费”。
表—08
分部分项工程和单价措施项目清单与计价表
工程名称：2#学生宿舍安装 |  |  |  | 标段： |  |  |  | 第 94 页 共 188 页
序号 | 项目编码 | 项目名称 | 项目特征描述 |  | 计量单位 | 工程量 | 金额（元）
[7 empty] | 综合单价 |  | 综合合价 | 其中
暂估价
22 | 031002003012 | 止水节 | 1.名称、类型:止水节 2.材质:PVC-U 3.套管规格:DN100 |  | 个 | 54 | 12.19 |  | 658.26
23 | 031003001002 | 螺纹阀门 | 1.类型:截止阀 2.规格、压力等级:DN32 3.连接形式:螺纹连接 |  | 个 | 54 | 75.87 |  | 4096.98
24 | 031003002004 | 螺纹法兰阀门 | 1.类型:闸阀 2.材质:碳钢 3.规格、压力等级:DN50 4.连接形式:法兰连接 |  | 个 | 2 | 282.45 |  | 564.9
25 | 031003013002 | 水表 | 1.安装部位(室内外):水表组 2.型号、规格:DN50 3.连接形式:螺纹连接 4.附件配置:闸阀1个 |  | 个 | 1 | 423.53 |  | 423.53
26 | 031004003003 | 洗脸盆 | 1.材质:陶瓷 2.规格、类型:台式 3.组装形式:冷水 |  | 组 | 212 | 331.85 |  | 70352.2
27 | 031004003004 | 洗脸盆 | 1.名称：残疾人专用洗脸盆 2.材质：陶瓷 3.台盆800*550,含台面及扶手 |  | 组 | 2 | 638.89 |  | 1277.78
28 | 031004006003 | 大便器 | 1.材质:陶瓷 2.规格、类型:蹲式 |  | 组 | 106 | 491.82 |  | 52132.92
29 | 031004006004 | 大便器 | 1.材质:陶瓷 2.规格、类型:坐式 |  | 组 | 1 | 1293.91 |  | 1293.91
30 | 031004010002 | 淋浴器 | 1.成套淋浴器 手动开关 冷热水 2.成品淋浴混合龙头(含花洒) |  | 套 | 107 | 206.81 |  | 22128.67
31 | 031004014005 | 地面扫除口 | 1.名称：地面扫除口 2.规格、型号：DN75 |  | 个 | 53 | 22.65 |  | 1200.45
32 | 031004014006 | 卫生间地漏 | 1.材质:塑料 2.型号、规格:DN50 |  | 个 | 161 | 54.61 |  | 8792.21
33 | 031004014007 | 走廊地漏 | 1.材质:塑料 2.型号、规格:DN75 |  | 个 | 20 | 61.07 |  | 1221.4
34 | 031004014008 | 雨水斗 | 1.材质:铸铁 2.型号、规格:DN100 |  | 个 | 8 | 78.54 |  | 628.32
|  | 给排水工程合计 | [6 empty] | 370134.83
本页小计 | [8 empty] | 164771.53
注：为计取规费等的使用，可在表中增设其中：“定额人工费”。
表—08
分部分项工程和单价措施项目清单与计价表
工程名称：2#学生宿舍安装 |  |  |  | 标段： |  |  |  | 第 95 页 共 188 页
序号 | 项目编码 | 项目名称 | 项目特征描述 |  | 计量单位 | 工程量 | 金额（元）
[7 empty] | 综合单价 |  | 综合合价 | 其中
暂估价
|  | 电气工程 | [7 empty] | 74436.09
|  | 强电工程 | [7 empty] | 48138.82
35 | 030404016004 | 控制箱 | 1.名称:电梯控制箱 2.规格:综合考虑 |  | 台 | 1 | 688.11 |  | 688.11 | 530
36 | 030404017014 | 配电箱 | 1.名称:配电箱 2.型号:2-1AA1 3.规格:综合考虑 4.安装方式:综合考虑 |  | 台 | 1 | 7024.86 |  | 7024.86 | 6600
37 | 030404017015 | 配电箱 | 1.名称:首层照明配电箱 2.型号:2-1AL1 3.规格:综合考虑 4.安装方式:综合考虑 |  | 台 | 1 | 3827.88 |  | 3827.88 | 3403.02
38 | 030404017016 | 配电箱 | 1.名称:A型集中电源 2.型号:2-1ALEE 3.规格:综合考虑 4.安装方式:综合考虑 |  | 台 | 1 | 3455.39 |  | 3455.39 | 3100
39 | 030404017017 | 配电箱 | 1.名称:应急照明配电箱 2.型号:2-1ALE 3.规格:综合考虑 4.安装方式:综合考虑 |  | 台 | 1 | 1598.4 |  | 1598.4 | 1315.5
40 | 030404017018 | 配电箱 | 1.名称:弱电设备配电箱 2.型号:2-1ALRD 3.规格:综合考虑 4.安装方式:综合考虑 |  | 台 | 1 | 1482.9 |  | 1482.9 | 1200
41 | 030404017019 | 配电箱 | 1.名称:电梯配电箱 2.型号:2-1APDT 3.规格:综合考虑 4.安装方式:综合考虑 |  | 台 | 1 | 855.39 |  | 855.39 | 500
42 | 030404017020 | 配电箱 | 1.名称:二层照明配电箱 2.型号:2-2AL1 3.规格:综合考虑 4.安装方式:综合考虑 |  | 台 | 1 | 2624.86 |  | 2624.86 | 2200
43 | 030404017021 | 配电箱 | 1.名称:三层照明配电箱 2.型号:2-3AL1 3.规格:综合考虑 4.安装方式:综合考虑 |  | 台 | 1 | 2624.86 |  | 2624.86 | 2200
本页小计 | [8 empty] | 24182.65 | 21048.52
注：为计取规费等的使用，可在表中增设其中：“定额人工费”。
表—08
分部分项工程和单价措施项目清单与计价表
工程名称：2#学生宿舍安装 |  |  |  | 标段： |  |  |  | 第 96 页 共 188 页
序号 | 项目编码 | 项目名称 | 项目特征描述 |  | 计量单位 | 工程量 | 金额（元）
[7 empty] | 综合单价 |  | 综合合价 | 其中
暂估价
44 | 030404017022 | 配电箱 | 1.名称:四层照明配电箱 2.型号:2-4AL1 3.规格:综合考虑 4.安装方式:综合考虑 |  | 台 | 1 | 2624.86 |  | 2624.86 | 2200
45 | 030404017023 | 配电箱 | 1.名称:五层照明配电箱 2.型号:2-5AL1 3.规格:综合考虑 4.安装方式:综合考虑 |  | 台 | 1 | 2624.86 |  | 2624.86 | 2200
46 | 030404017024 | 配电箱 | 1.名称:六层照明配电箱 2.型号:2-6AL1 3.规格:综合考虑 4.安装方式:综合考虑 |  | 台 | 1 | 2624.86 |  | 2624.86 | 2200
47 | 030404017025 | 配电箱 | 1.名称:消防加压泵配电箱(户外型) 2.型号:2-RAC1 3.规格:综合考虑 4.安装方式:综合考虑 |  | 台 | 1 | 1303.2 |  | 1303.2 | 1020.3
48 | 030404017026 | 配电箱 | 1.名称:宿舍配电箱 2.型号:ALM 3.规格:综合考虑 4.安装方式:嵌入式 |  | 台 | 59 | 564.89 |  | 33328.51 | 19470
49 | 030404033002 | 排气扇 | 1.名称:排气扇 2.型号:P1 3.规格:150m3/h 20w |  | 台 | 107 | 161.72 |  | 17304.04
50 | 030404034005 | 照明开关 | 1.名称:单联单控暗开关 2.规格:220V 10A |  | 个 | 9 | 23.97 |  | 215.73
51 | 030404034006 | 照明开关 | 1.名称:双联单控暗开关 2.规格:220V 10A |  | 个 | 113 | 31.05 |  | 3508.65
52 | 030404034007 | 照明开关 | 1.名称:三联单控暗开关 2.规格:220V 10A |  | 个 | 54 | 37.49 |  | 2024.46
53 | 030404034008 | 照明开关 | 1.名称:单联双控暗开关 2.规格:220V 10A |  | 个 | 2 | 28.22 |  | 56.44
54 | 030404035004 | 插座 | 1.名称:单相二三眼安全型插座 2.规格:10A 220V 3.安装方式:暗装 |  | 个 | 139 | 22.89 |  | 3181.71
55 | 030404035005 | 插座 | 1.名称:防水型二、三极插座 2.规格:10A 220V 3.安装方式:暗装 |  | 个 | 1 | 37.17 |  | 37.17
本页小计 | [8 empty] | 68834.49 | 27090.3
注：为计取规费等的使用，可在表中增设其中：“定额人工费”。
表—08
分部分项工程和单价措施项目清单与计价表
工程名称：2#学生宿舍安装 |  |  |  | 标段： |  |  |  | 第 97 页 共 188 页
序号 | 项目编码 | 项目名称 | 项目特征描述 |  | 计量单位 | 工程量 | 金额（元）
[7 empty] | 综合单价 |  | 综合合价 | 其中
暂估价
56 | 030404035006 | 插座 | 1.名称:空调插座 2.规格:16A 3.安装方式:暗装 |  | 个 | 60 | 31.97 |  | 1918.2
57 | 030408001008 | 电力电缆 | 1.名称:防火电缆 2.型号:RTTZ-5*6 3.规格:10mm2以下 4.材质:铜芯 5.敷设方式、部位:桥架、管道敷设 |  | m | 11.76 | 54.49 |  | 640.8
58 | 030408001009 | 电力电缆 | 1.名称:电力电缆 2.型号:WDUZB-YJY-5*16 3.材质:铜芯 4.敷设方式、部位:桥架、管道敷设 |  | m | 12.02 | 86.91 |  | 1044.66
59 | 030408001010 | 电力电缆 | 1.名称:电力电缆 2.型号:WDUZB-YJY-B1-4*50+1*25 3.材质:铜芯 4.敷设方式、部位:桥架、管道敷设 |  | m | 69.89 | 242 |  | 16913.38
60 | 030408001011 | 电力电缆 | 1.名称:电力电缆 2.型号:WDUZB-YJY-B1-5*10 3.材质:铜芯 4.敷设方式、部位:管道敷设 |  | m | 23.64 | 77.81 |  | 1839.43
61 | 030408001012 | 电力电缆 | 1.名称:电力电缆 2.型号:WDZ-YJY-4X35+1X16 3.材质:铜芯 4.敷设方式、部位:桥架、管道敷设 |  | m | 27.29 | 163.65 |  | 4466.01
62 | 030408001013 | 电力电缆 | 1.名称:电力电缆 2.型号:WDZ-YJY22-4X240 3.材质:铜芯 4.敷设方式、部位:管道敷设 |  | m | 8.13 | 779.59 |  | 6338.07
63 | 030408006005 | 电力电缆头 | 1.名称:电力电缆头 2.规格:WDZ-YJY22-4X240 |  | 个 | 2 | 385.17 |  | 770.34
64 | 030408006006 | 电力电缆头 | 1.名称:电力电缆头 2.规格:WDUZB-YJY-B1-4*50+1*25 |  | 个 | 10 | 196.68 |  | 1966.8
65 | 030408006007 | 电力电缆头 | 1.名称:压铜接线端子 2.规格:16mm2以下 |  | 个 | 6 | 9.87 |  | 59.22
本页小计 | [8 empty] | 35956.91
注：为计取规费等的使用，可在表中增设其中：“定额人工费”。
表—08
分部分项工程和单价措施项目清单与计价表
工程名称：2#学生宿舍安装 |  |  |  | 标段： |  |  |  | 第 98 页 共 188 页
序号 | 项目编码 | 项目名称 | 项目特征描述 |  | 计量单位 | 工程量 | 金额（元）
[7 empty] | 综合单价 |  | 综合合价 | 其中
暂估价
66 | 030408011002 | 电缆分支箱 | 1.名称:电缆T接箱 2.型号:GNDX-95 3.规格:400*500*300 |  | 台 | 3 | 583.24 |  | 1749.72
67 | 030411001007 | 配管 | 1.名称:电线管 2.材质:SC 3.规格:DN20 |  | m | 4026.7 | 11.62 |  | 46790.25
68 | 030411001008 | 配管 | 1.名称:电线管 2.材质:SC 3.规格:DN25 |  | m | 258.54 | 16.46 |  | 4255.57
69 | 030411001009 | 配管 | 1.名称:电线管 2.材质:SC 3.规格:DN40 |  | m | 11.07 | 24.63 |  | 272.65
70 | 030411001010 | 配管 | 1.名称:电线管 2.材质:SC 3.规格:DN50 |  | m | 17.5 | 28.34 |  | 495.95
71 | 030411001011 | 配管 | 1.名称:电线管 2.材质:SC 3.规格:DN150 |  | m | 3.74 | 140.9 |  | 526.97
72 | 030411003005 | 桥架 | 1.名称:金属线槽 2.规格:100*50 |  | m | 283.78 | 48.7 |  | 13820.09
73 | 030411003006 | 桥架 | 1.名称:金属线槽 2.规格:100*100 |  | m | 21.71 | 79.53 |  | 1726.6
74 | 030411003007 | 桥架 | 1.名称:金属线槽 2.规格:200*100 |  | m | 19.8 | 99.87 |  | 1977.43
75 | 030411004007 | 配线 | 1.名称:铜芯电线 2.型号:WDUN-BYJ2.5 3.材质:铜芯 4.敷设方式：管内穿线 |  | m | 172.95 | 3.39 |  | 586.3
76 | 030411004008 | 配线 | 1.名称:铜芯电线 2.型号:WDUZ-BYJ2.5 3.材质:铜芯 4.敷设方式：管内穿线 |  | m | 9321.76 | 3.39 |  | 31600.77
77 | 030411004009 | 配线 | 1.名称:铜芯电线 2.型号:WDUZ-BYJ4 3.材质:铜芯 4.敷设方式：管内穿线 |  | m | 1594.18 | 3.97 |  | 6328.89
本页小计 | [8 empty] | 110131.19
注：为计取规费等的使用，可在表中增设其中：“定额人工费”。
表—08
分部分项工程和单价措施项目清单与计价表
工程名称：2#学生宿舍安装 |  |  |  | 标段： |  |  |  | 第 99 页 共 188 页
序号 | 项目编码 | 项目名称 | 项目特征描述 |  | 计量单位 | 工程量 | 金额（元）
[7 empty] | 综合单价 |  | 综合合价 | 其中
暂估价
78 | 030411004010 | 配线 | 1.名称:铜芯电线 2.型号:WDUZ-BYJ6 3.材质:铜芯 4.敷设方式：管内穿线 |  | m | 5624.85 | 5.24 |  | 29474.21
79 | 030411004011 | 配线 | 1.名称:双绞线 2.型号:WDUN-RVS-2*2.5 3.敷设方式：管内穿线 |  | m | 687.47 | 6.61 |  | 4544.18
80 | 030411004012 | 配线 | 1.名称:双绞线 2.型号:WDUN-RVVP2*1.5 3.敷设方式：管内穿线 |  | m | 152.88 | 10.35 |  | 1582.31
81 | 030411006004 | 接线盒 | 1.名称:接线盒 2.规格:含开关接线盒、照明接线盒 |  | 个 | 1022 | 9.15 |  | 9351.3
82 | 030412001007 | 普通灯具 | 1.名称:LED壁灯 2.规格:19W |  | 套 | 2 | 61.65 |  | 123.3
83 | 030412001008 | 普通灯具 | 1.名称:防水型LED吸顶灯(高显色性日光色) 2.规格:12W |  | 套 | 54 | 74.09 |  | 4000.86
84 | 030412001009 | 普通灯具 | 1.名称:防水型LED吸顶灯(高显色性日光色) 2.规格:5W |  | 套 | 107 | 74.09 |  | 7927.63
85 | 030412001010 | 普通灯具 | 1.名称:雷达感应LED吸顶灯(防水防尘) 2.规格:21W |  | 套 | 100 | 108.39 |  | 10839
86 | 030412001011 | 普通灯具 | 1.名称:座灯头 2.规格:6W |  | 套 | 5 | 23.81 |  | 119.05
87 | 030412001012 | 普通灯具 | 1.名称:井道壁灯 2.规格:11W |  | 套 | 4 | 54.58 |  | 218.32
88 | 030412002002 | 泛光灯 | 1.名称:LED泛光灯（IP65） 2.规格:50W |  | 套 | 4 | 183.96 |  | 735.84
89 | 030412004008 | 装饰灯 | 1.名称:A型安全出口指示灯 2.规格:2W(LED光源) |  | 套 | 4 | 165.52 |  | 662.08
90 | 030412004009 | 装饰灯 | 1.名称:A型壁装应急灯 2.规格: 8W(LED光源) |  | 套 | 27 | 165.52 |  | 4469.04
91 | 030412004010 | 装饰灯 | 1.名称:A型壁装应急灯(IP67) 2.规格:5W(LED光源) |  | 套 | 38 | 165.52 |  | 6289.76
92 | 030412004011 | 装饰灯 | 1.名称:A型单向疏散指示灯 2.规格:2W(LED光源) |  | 套 | 10 | 165.52 |  | 1655.2
本页小计 | [8 empty] | 81992.08
注：为计取规费等的使用，可在表中增设其中：“定额人工费”。
表—08
分部分项工程和单价措施项目清单与计价表
工程名称：2#学生宿舍安装 |  |  |  | 标段： |  |  |  | 第 100 页 共 188 页
序号 | 项目编码 | 项目名称 | 项目特征描述 |  | 计量单位 | 工程量 | 金额（元）
[7 empty] | 综合单价 |  | 综合合价 | 其中
暂估价
93 | 030412004012 | 装饰灯 | 1.名称:A型单向疏散指示灯 2.规格:2W(LED光源) |  | 套 | 12 | 165.52 |  | 1986.24
94 | 030412004013 | 装饰灯 | 1.名称:A型疏散出口指示灯 2.规格:2W(LED光源) |  | 套 | 10 | 165.52 |  | 1655.2
95 | 030412004014 | 装饰灯 | 1.名称:A型双向疏散指示灯 2.规格:2W(LED光源) |  | 套 | 6 | 165.52 |  | 993.12
96 | 030412005003 | 荧光灯 | 1.名称:LED支架灯(日光色） 2.规格:28W |  | 套 | 109 | 61.25 |  | 6676.25
97 | 030412005004 | 荧光灯 | 1.名称:双管LED支架灯(日光色) 2.规格:2*28W |  | 套 | 13 | 91.97 |  | 1195.61
98 | 030413001003 | 桥架支架 | 1.名称:桥架支架制作安装 2.支架材质、规格:型钢(综合) |  | kg | 301.2 | 26.67 |  | 8033
99 | 030413002005 | 凿(压)槽 | 1.名称:凿（压)槽及修复 2.规格:70*70 |  | m | 1189.15 | 24.61 |  | 29264.98
100 | 030904003003 | 按钮 | 1.名称:紧急求助呼叫按钮 |  | 个 | 4 | 130.19 |  | 520.76
101 | 030904005002 | 声光报警器 | 1.名称:紧急求助呼叫声光报警器 |  | 个 | 1 | 191.42 |  | 191.42
102 | 031201003004 | 桥架支架刷油 | 1.名称:桥架支架刷油 2.除锈级别:轻锈 3.油漆品种:红丹防锈漆二遍 |  | kg | 301.2 | 1.2 |  | 361.44
|  | 强电工程合计 | [6 empty] | 371975.34 | 48138.82
|  | 弱电工程 | [7 empty] | 26297.27
103 | 030404016005 | 网络机柜 | 1.名称:网络机柜 2.规格:600*1800*800 3.机柜、机架安装 落地式 |  | 台 | 2 | 1732.33 |  | 3464.66 | 2400
104 | 030411001012 | 配管 | 1.名称:电线管 2.材质:SC 3.规格:DN20 |  | m | 498.86 | 11.62 |  | 5796.75
105 | 030411003008 | 桥架 | 1.名称:钢制桥架 2.规格:100*50 |  | m | 281.3 | 67.95 |  | 19114.34
106 | 030411003009 | 桥架 | 1.名称:钢制桥架 2.规格:200*100 |  | m | 35.54 | 104.18 |  | 3702.56
107 | 030411006005 | 接线盒 | 1.名称:接线盒 2.规格:含开关接线盒、照明接线盒 |  | 个 | 69 | 8.59 |  | 592.71
本页小计 | [8 empty] | 83549.04 | 2400
注：为计取规费等的使用，可在表中增设其中：“定额人工费”。
表—08
分部分项工程和单价措施项目清单与计价表
工程名称：2#学生宿舍安装 |  |  |  | 标段： |  |  |  | 第 101 页 共 188 页
序号 | 项目编码 | 项目名称 | 项目特征描述 |  | 计量单位 | 工程量 | 金额（元）
[7 empty] | 综合单价 |  | 综合合价 | 其中
暂估价
108 | 030413001004 | 桥架支架 | 1.名称:桥架支架制作安装 2.支架材质、规格:型钢(综合) |  | kg | 320.96 | 26.67 |  | 8560
109 | 030502001002 | 机柜、机架 | 1.名称:壁挂式机柜 2.规格:600*600*600 |  | 台 | 2 | 918.72 |  | 1837.44 | 1427.26
110 | 030502005006 | 双绞线缆 | 1.名称:12芯单模光缆 2.规格:MPC-VO-12A1B |  | m | 30.04 | 14.68 |  | 440.99
111 | 030502005007 | 双绞线缆 | 1.名称:6芯单模光缆 2.规格:MPC-VO-6A1B |  | m | 13.6 | 10 |  | 136
112 | 030502005008 | 双绞线缆 | 1.名称:六类网线 2.规格:UTP-CAT6 |  | m | 2349.59 | 4.44 |  | 10432.18
113 | 030502005009 | 双绞线缆 | 1.名称:RYS双绞线 2.规格:WDZ-RYS-2*1.5 |  | m | 110.55 | 3.82 |  | 422.3
114 | 030502012002 | 信息插座 | 1.名称:数据、语音双孔插座 |  | 个 | 13 | 79.12 |  | 1028.56
115 | 030506001003 | 扩声系统设备 | 1.名称:壁挂音柱 2.规格:40W |  | 台 | 18 | 250.21 |  | 4503.78 | 3899.52
116 | 030506001004 | 扩声系统设备 | 1.名称:广播主机 2.规格:按图纸综合考虑 |  | 台 | 1 | 2198.08 |  | 2198.08 | 2024.34
117 | 030507002002 | 五方通话对讲机 | 1.名称:五方通话对讲机 |  | 套 | 5 | 143.17 |  | 715.85 | 346.15
118 | 030507008003 | 监控摄像设备 | 1.名称:数字彩色枪式摄像机(带室内护罩) |  | 台 | 30 | 644.05 |  | 19321.5 | 13500
119 | 030507008004 | 监控摄像设备 | 1.名称:数字彩色枪式摄像机(带室外护罩) |  | 台 | 6 | 644.05 |  | 3864.3 | 2700
120 | 031201003005 | 桥架支架刷油 | 1.名称:桥架支架刷油 2.除锈级别:轻锈 3.油漆品种:红丹防锈漆二遍 |  | kg | 320.96 | 1.2 |  | 385.15
121 | 030413002006 | 凿(压)槽 | 1.凿槽、刨沟(砖结构) 宽×深(mm以内) 70×70 2.沟槽修补 尺寸(宽×深mm) 70×70 |  | m | 102.6 | 24.61 |  | 2524.99
|  | 弱电工程合计 | [6 empty] | 89042.14 | 26297.27
防雷工程
122 | 030409003003 | 防雷引下线 | 1.名称:防雷引下线 2.安装形式:利用混凝土柱内的两根Φ>16mm的对角主钢筋作为防雷引下线 |  | m | 443.71 | 18.86 |  | 8368.37
本页小计 | [8 empty] | 64739.49 | 23897.27
注：为计取规费等的使用，可在表中增设其中：“定额人工费”。
表—08
分部分项工程和单价措施项目清单与计价表
工程名称：2#学生宿舍安装 |  |  |  | 标段： |  |  |  | 第 102 页 共 188 页
序号 | 项目编码 | 项目名称 | 项目特征描述 |  | 计量单位 | 工程量 | 金额（元）
[7 empty] | 综合单价 |  | 综合合价 | 其中
暂估价
123 | 030409003004 | 避雷引下线 | 1.名称:断接卡子 |  | m | 17 | 54.2 |  | 921.4
124 | 030409005004 | 接地母线 | 1.名称:接地线 2.安装形式:利用基础底板内两根∅10以上钢筋沿基础底板通长焊接成网,并与接地引下线焊接 |  | m | 309.02 | 8.13 |  | 2512.33
125 | 030409005005 | 明装接闪带 | 1.名称:接闪带 2.规格:Φ10热镀锌圆钢 |  | m | 213.53 | 47.92 |  | 10232.36
126 | 030409005006 | 明装接闪带 | 1.名称:接闪网格连接线 2.规格:-25*4 |  | m | 29.92 | 48.12 |  | 1439.75
127 | 030409008004 | 接地端子 | 1.名称:接地端子 |  | 处 | 4 | 54.2 |  | 216.8
128 | 030409008005 | 局部等电位端子箱 | 1.名称:局部等电位端子箱 |  | 台 | 60 | 135.11 |  | 8106.6
129 | 030409008006 | 总等电位端子箱 | 1.名称:总等电位端子箱 |  | 台 | 1 | 156.89 |  | 156.89
|  | 防雷工程合计 | [6 empty] | 31954.5
|  | 电气工程合计 | [6 empty] | 492971.98 | 74436.09
消防工程
消防电工程
130 | 030411001013 | 配管 | 1.名称:电线管 2.材质:SC 3.规格:DN20 |  | m | 144.91 | 11.62 |  | 1683.85
131 | 030411006006 | 接线盒 | 1.名称:接线盒 2.规格:含开关接线盒、照明接线盒 |  | 个 | 29 | 8.59 |  | 249.11
132 | 030502005010 | 双绞线缆 | 1.名称:启泵线 2.规格:WDUN-KVVP-4*1.5 |  | m | 128.79 | 12.22 |  | 1573.81
133 | 030502005011 | 双绞线缆 | 1.名称:电气火灾控信号线 2.规格:WDUN-RVVP-2*1.5 |  | m | 58.7 | 5.6 |  | 328.72
134 | 030904003004 | 按钮 | 1.名称:消火栓启泵按钮 |  | 个 | 24 | 123.19 |  | 2956.56
135 | 030904009003 | 电气火灾监控主机 | 1.名称:电气火灾监控主机（主机自带 DC24V电源装置） 2.安装方式:落地式 |  | 台 | 1 | 6601.82 |  | 6601.82
|  | 消防电工程合计 | [6 empty] | 13393.87
消防水工程
本页小计 | [8 empty] | 36980
注：为计取规费等的使用，可在表中增设其中：“定额人工费”。
表—08
分部分项工程和单价措施项目清单与计价表
工程名称：2#学生宿舍安装 |  |  |  | 标段： |  |  |  | 第 103 页 共 188 页
序号 | 项目编码 | 项目名称 | 项目特征描述 |  | 计量单位 | 工程量 | 金额（元）
[7 empty] | 综合单价 |  | 综合合价 | 其中
暂估价
136 | 030804001002 | 管件 | 1.类型:沟槽式90°弯头 2.规格:DN100 3.连接方式:沟槽连接 |  | 个 | 18 | 53.34 |  | 960.12
137 | 030901001006 | 消火栓钢管 | 1.安装部位(室内、外):室内 2.材质:热镀锌钢管 3.规格:DN65mm 壁侯3.75mm 4.连接方式:沟槽式卡箍连接 |  | m | 25.884 | 59.46 |  | 1539.06
138 | 030901001007 | 消火栓钢管 | 1.安装部位(室内、外):室内 2.材质:热镀锌钢管 3.规格:DN100mm 壁侯4mm 4.连接方式:沟槽式卡箍连接 |  | m | 178.937 | 88.19 |  | 15780.45
139 | 030901001008 | 管件 | 1.类型:沟槽式90°弯头 2.规格:DN65 3.连接方式:沟槽连接 |  | 个 | 48 | 31.09 |  | 1492.32
140 | 030901001009 | 管件 | 1.类型:异径三通 2.规格:DN100*DN100*DN65 3.连接方式:沟槽连接 |  | 个 | 24 | 79.15 |  | 1899.6
141 | 030901001010 | 管件 | 1.类型:正三通 2.规格:DN100 3.连接方式:沟槽连接 |  | 个 | 6 | 82.04 |  | 492.24
142 | 030901010003 | 室内消火栓 | 1.名称:甲型单出口室内消防栓SN65 2.配置:25m消防水带,C19mm消防水枪,C19mm消防软管25米 |  | 套 | 24 | 814.48 |  | 19547.52
143 | 030901013002 | 灭火器 | 1.名称：手提式磷酸铵盐灭火器 2.规格、型号：ABC 5kg |  | 具 | 16 | 66.59 |  | 1065.44
144 | 031002001002 | 管道支架 | 1.形式:综合考虑 2.材质:碳钢(型钢综合) 3.制作、安装 |  | kg | 19.863 | 26.73 |  | 530.94
145 | 031002003013 | 刚性防水套管 | 1.一般钢套管制作安装 介质管道公称直径(mm以内) 100 |  | 个 | 20 | 103.44 |  | 2068.8
146 | 031003003006 | 焊接法兰阀门 | 1.类型:蝶阀 2.材质:碳钢 3.规格、压力等级:DN100 4.连接形式:法兰连接 |  | 个 | 10 | 533.41 |  | 5334.1
147 | 031003003007 | 卡箍安装 | 1.类型:卡箍安装 2.规格:卡箍（含螺栓、密封胶圈） DN65 |  | 个 | 120 | 11.48 |  | 1377.6
本页小计 | [8 empty] | 52088.19
注：为计取规费等的使用，可在表中增设其中：“定额人工费”。
表—08
分部分项工程和单价措施项目清单与计价表
工程名称：2#学生宿舍安装 |  |  |  | 标段： |  |  |  | 第 104 页 共 188 页
序号 | 项目编码 | 项目名称 | 项目特征描述 |  | 计量单位 | 工程量 | 金额（元）
[7 empty] | 综合单价 |  | 综合合价 | 其中
暂估价
148 | 031003003008 | 卡箍安装 | 1.类型:卡箍安装 2.规格:卡箍（含螺栓、密封胶圈） DN100 |  | 个 | 112 | 13.3 |  | 1489.6
149 | 031201001003 | 管道刷油 | 1.油漆品种:防锈漆 2.涂刷遍数、漆膜厚度:二遍 |  | m2 | 36.223 | 13.95 |  | 505.31
150 | 031201001004 | 管道刷油 | 1.油漆品种:沥青漆 2.涂刷遍数、漆膜厚度:二遍 |  | m2 | 21.106 | 15.86 |  | 334.74
151 | 031201003006 | 管道支架刷油 | 1.油漆品种:调和漆 2.结构类型:一般钢结构 3.涂刷遍数、漆膜厚度:二遍 |  | kg | 19.863 | 1.07 |  | 21.25
|  | 消防水工程合计 | [6 empty] | 54439.09
|  | 消防工程合计 | [6 empty] | 67832.96
|  | 分部分项合计 | [6 empty] | 930939.77 | 74436.09
措施项目
152 | 031301017002 | 脚手架搭拆费 |  |  | 项 | 1 | 11256.85 |  | 11256.85
153 | 031302007002 | 高层施工增加 |  |  | 项 | 1 | 5019.5 |  | 5019.5
|  | 单价措施合计 | [6 empty] | 16276.35
本页小计 | [8 empty] | 18627.25
合 计 | [8 empty] | 947216.12 | 74436.09
注：为计取规费等的使用，可在表中增设其中：“定额人工费”。
表—08

## 表-11 总价措施项目清单与计价表【2#学生宿舍安装】
总价措施项目清单与计价表
工程名称：2#学生宿舍安装 | [5 empty] | 标段： |  | 第 105 页 共 188 页
序号 | 项目编码 | 项目名称 | 计算基础 | 费率 (%) | 金额 (元) |  | 调整 费率(%) |  | 调整后 金额(元) | 备注
1 | LSSGCSF00004 | 绿色施工安全防护措施费 | 分部分项人工费+分部分项机具费 | 35.77 | 91992.42 |  |  |  |  | 以分部分项的人工费与施工机具费之和为计算基础，费率35.77%
2 | 031301010002 | 安装与生产同时进行增加费用 | 分部分项人工费 | 0 | [5 empty] | 按人工费的10%计算
3 | 031301011002 | 在有害身体健康环境中施工增加费 | 分部分项人工费 | 0 | [5 empty] | 按人工费的10%计算
4 | 031302002002 | 夜间施工增加费 |  | 20 | [5 empty] | 按其夜间施工项目人工费的20%计算
5 | 粤031302008002 | 赶工措施费 | 分部分项人工费+分部分项机具费 | 0 | [5 empty] | 赶工措施费=（1-δ）*分部分项（人工费+施工机具费）*0.344 （0.8≤δ＜1 式中：δ=合同工期/定额工期）
6 | 粤031302009002 | 文明工地增加费 | 分部分项人工费+分部分项机具费 | 0 | [5 empty] | 以分部分项的人工费与施工机具费之和为计算基础；市级文明工地1.00%；省级文明工地2.00%
7 | DXGXJCJXF002 | 地下管线交叉降效费 | [7 empty] | 按实际发生或经批准的施工方案计算
8 | JTGRSGZJF002 | 交通干扰工程施工增加费 |  | 10 | [5 empty] | 按在市政道路上施工项目人工费的10%计算
9 | QTFY00000004 | 其他费用 | [7 empty] | 按实际发生或经批准的施工组织设
编制人（造价人员）： | [5 empty] | 复核人（造价工程师）：
表-11
总价措施项目清单与计价表
工程名称：2#学生宿舍安装 | [5 empty] | 标段： |  | 第 106 页 共 188 页
序号 | 项目编码 | 项目名称 | 计算基础 | 费率 (%) | 金额 (元) |  | 调整 费率(%) |  | 调整后 金额(元) | 备注
计方案计算
10 | TSSGBWZJF002 | 在地下（暗）室、设备及大口径管道内等特殊施工部位进行施工增加费 |  | 30 | [5 empty] | 按该部分人工费的30%计算
合 计 |  |  |  |  | 91992.42
编制人（造价人员）： | [5 empty] | 复核人（造价工程师）：
表-11

## 表-12 其他项目清单与计价汇总表【2#学生宿舍安装】
其他项目清单与计价汇总表
工程名称：2#学生宿舍安装 |  |  | 标段： |  | 第 107 页 共 188 页
序号 | 项目名称 | 金额（元） |  | 结算金额（元） |  | 备注
1 | 暂列金额 |  |  |  |  | 明细详见表-12-1
2 | 暂估价 | 74436.09
2.1 | 材料暂估价 | — |  |  |  | 明细详见表-12-2
2.2 | 专业工程暂估价 |  |  |  |  | 明细详见表-12-3
3 | 计日工 |  |  |  |  | 明细详见表-12-4
4 | 总承包服务费 |  |  |  |  | 明细详见表-12-5
5 | 预算包干费 | 25717.76
6 | 工程优质费
7 | 概算幅度差
8 | 现场签证费用
9 | 索赔费用
10 | 其他费用
| 合 计 | 25717.76 |  |  |  | —
注：材料（工程设备）暂估单价进入清单项目综合单价，此处不汇总。
表—12

## 表-12-2 材料(工程设备)暂估价及调整表【2#学生宿舍
材料（工程设备）暂估单价及调整表
工程名称：2#学生宿舍安装 | [6 empty] | 标段： |  |  | 第 108 页 共 188 页
序号 | 材料(工程设备) 名称、规格、型号 | 计量单位 | 数量 |  | 暂估（元） |  |  | 确认(元) |  |  | 差额±(元) |  | 备注
|  |  | 暂估 | 确认 | 单价 | 合价 |  | 单价 | 合价 |  | 单价 | 合价
1 | 数字彩色枪式摄像机(带室外护罩) | 台 | 6 |  | 450 | 2700
2 | 电梯控制箱 600*500*300 | 台 | 1 |  | 530 | 530
3 | 数字彩色枪式摄像机(带室内护罩) | 台 | 30 |  | 450 | 13500
4 | 壁挂音柱 40W | 台 | 18 |  | 216.64 | 3899.52
5 | 网络机柜 600*1800*800 | 台 | 2 |  | 1200 | 2400
6 | 五方通话对讲机 | 套 | 5 |  | 69.23 | 346.15
7 | 广播主机 | 台 | 1 |  | 2024.34 | 2024.34
8 | 2-RAC1消防加压泵配电箱(户外型) 400*400*160 | 台 | 1 |  | 1020.3 | 1020.3
9 | 机柜(机架) | 个 | 2 |  | 713.63 | 1427.26
10 | 电梯配电箱 2-1APDT | 台 | 1 |  | 500 | 500
11 | 宿舍配电箱 ALM | 台 | 59 |  | 330 | 19470
12 | 首层照明配电箱 600*1200*250 | 台 | 1 |  | 3403.02 | 3403.02
13 | 2-4AL1四层照明配电箱 600*1200*250 | 台 | 1 |  | 2200 | 2200
14 | 2-2AL1二层照明配电箱 600*1200*250 | 台 | 1 |  | 2200 | 2200
15 | 配电箱 2-1AA1 | 台 | 1 |  | 6600 | 6600
16 | A型集中电源 2-1ALEE | 台 | 1 |  | 3100 | 3100
17 | 2-5AL1五层照明配电箱 600*1200*250 | 台 | 1 |  | 2200 | 2200
18 | 2-3AL1三层照明配电箱 600*1200*250 | 台 | 1 |  | 2200 | 2200
19 | 2-6AL1六层照明配电箱 600*1200*250 | 台 | 1 |  | 2200 | 2200
20 | 2-1ALE应急照明配电箱 400*400*160 | 台 | 1 |  | 1315.5 | 1315.5
21 | 2-1ALRD弱电设备配电箱 400*600*160 | 台 | 1 |  | 1200 | 1200
合 计 | [5 empty] | 74436.09
注：1.此表由招标人填写“暂估单价”，并在备注栏说明暂估价的材料、工程设备拟用在那些清单项目上，投标人应将上述材料、工程设备暂估单价计入工程量清单综合单价报价中
表—12—2

## 表-13 规费、税金项目清单与计价表【2#学生宿舍安装】
规费、税金项目清单与计价表
工程名称：2#学生宿舍安装 |  |  | 标段： |  |  | 第 109 页 共 188 页
序号 | 项目名称 | 计算基础 |  | 计算基数 | 计算费率 (%) |  | 金额(元)
1 | 增值税销项税额 | 分部分项合计+措施合计+其他项目 |  | 1064926.3 | 9 |  | 95843.37
合 计 | [6 empty] | 95843.37
编制人（造价人员）： |  |  | 复核人（造价工程师）：
表—13

## 5.1-1单位工程人材机汇总表【2#学生宿舍安装】
单位工程人材机汇总表
工程名称：2#学生宿舍安装 | [6 empty] | 第 110 页 共 188 页
序号 | 编码 | 名称及规格 | 单位 | 数量 | 单价 （元） | 合价 （元） |  | 品牌 | 厂家
1 | 00010010 | 人工费 | 元 | 101427.431 | 0.99 | 100413.16
2 | 00010010@1 | 人工费 | 元 | 39258.2704 | 0.99 | 38865.69
3 | 00010010@2 | 人工费 | 元 | 112825.0461 | 0.99 | 111696.8
4 | RGFTZ | 人工费调整 | 元 | 16276.3587 | 1 | 16276.36
5 | 01010105 | 镀锌热轧圆盘条φ10以内 | kg | 78.9248 | 5.04 | 397.78
6 | 01030035 | 镀锌低碳钢丝φ1.2~2.5 | kg | 1.5563 | 5.4 | 8.4
7 | 01030035@1 | 镀锌低碳钢丝φ1.2~2.5 | kg | 25.4541 | 5.4 | 137.45
8 | 01090035 | 镀锌圆钢φ10~25 | kg | 3.16 | 5.04 | 15.93 |  | 柳钢 | 佛山市丰通贸易有限公司
9 | 01130060 | 镀锌扁钢综合 | kg | 10.5 | 5.1 | 53.55
10 | 01130060@1 | 镀锌扁钢综合 | kg | 9.87 | 5.1 | 50.34
11 | 01130080@1 | 镀锌扁钢40×4 | kg | 0.63 | 5.1 | 3.21
12 | 01290003@2 | 钢板综合 | kg | 3.96 | 4.17 | 16.51
13 | 01290043 | 钢板8~15 | kg | 3.0981 | 4.17 | 12.92
14 | 01290043@1 | 钢板8~15 | kg | 3.6226 | 4.17 | 15.11
15 | 01290173 | 钢板12~20 | kg | 10.0362 | 4.17 | 41.85
16 | 01530060 | 封铅含铅65% 含锡35% | kg | 2.172 | 26.42 | 57.38
17 | 02010013 | 橡胶板1~3 | kg | 4.4117 | 25.7 | 113.38
18 | 02010015 | 橡胶板4~15 | kg | 0.484 | 11.09 | 5.37
19 | 02010070@1 | 耐油橡胶板3~6 | kg | 0.28 | 7.71 | 2.16
20 | 02010070@2 | 耐油橡胶板3~6 | kg | 3.5 | 7.71 | 26.99
21 | 02130050 | 三色塑料带综合 | kg | 4.6 | 10.3 | 47.38
22 | 02130070 | 聚四氟乙烯生料带26mm×20m×0.1mm | m | 152.56 | 0.4 | 61.02
23 | 02130070@1 | 聚四氟乙烯生料带26mm×20m×0.1mm | m | 8.56 | 0.4 | 3.42
24 | 02130075 | 聚四氟乙烯生料带宽20 | m | 2555.7091 | 0.4 | 1022.28
25 | 02270001 | 棉纱 | kg | 1.026 | 11.47 | 11.77
26 | 02270001@1 | 棉纱 | kg | 0.5858 | 11.47 | 6.72
27 | 02270001@2 | 棉纱 | kg | 45.18 | 11.47 | 518.21
28 | 02270001@3 | 棉纱 | kg | 0.2142 | 11.47 | 2.46
29 | 02270020@2 | 白布 | kg | 13.9318 | 2.75 | 38.31
30 | 02270020@3 | 白布 | kg | 1.8665 | 2.75 | 5.13
31 | 02270030 | 白布宽900 | m | 1.42 | 4.94 | 7.01
单位工程人材机汇总表
工程名称：2#学生宿舍安装 | [6 empty] | 第 111 页 共 188 页
序号 | 编码 | 名称及规格 | 单位 | 数量 | 单价 （元） | 合价 （元） |  | 品牌 | 厂家
32 | 02270180 | 破布一级 | kg | 0.12 | 7.18 | 0.86
33 | 02290110 | 油麻丝 | kg | 53.631 | 8.6 | 461.23
34 | 02350050 | 尼龙线卡 | 十套 | 10 | 0.35 | 3.5
35 | 03010115 | 镀锌自攻螺钉M4~6×20~35 | 十套 | 8.96 | 3.4 | 30.46
36 | 03010129 | 自攻螺钉M4×30 | 十套 | 0.1 | 0.75 | 0.08
37 | 03010225 | 木螺钉M2~4×6~65 | 十套 | 189.302 | 0.18 | 34.07
38 | 03010240 | 木螺钉M4×65 | 十套 | 0.3 | 0.68 | 0.2
39 | 03010250 | 木螺钉M6×100 | 十套 | 1.12 | 1.25 | 1.4
40 | 03010430 | 六角螺栓综合 | kg | 1.6881 | 5.58 | 9.42
41 | 03010680@1 | 六角螺栓M16×65~80 | 十套 | 1.648 | 5.94 | 9.79
42 | 03010680@2 | 六角螺栓M16×65~80 | 十套 | 16.48 | 5.94 | 97.89
43 | 03011350 | 膨胀螺栓M6~12×50~120 | 十套 | 165.212 | 56.57 | 9346.04
44 | 03011390 | 铜接地端子带螺栓DT-6mm2 | 十套 | 67.4237 | 10.38 | 699.86
45 | 03011430 | 半圆头镀锌螺栓M2~5×15~50 | 十套 | 273.798 | 0.43 | 117.73
46 | 03011540 | 镀锌六角螺栓2个垫圈 M10×14~70 | 十套 | 0.816 | 4.45 | 3.63
47 | 03011600 | 镀锌六角螺栓2平1弹垫 M10×50以内 | 十套 | 4.326 | 4.15 | 17.95
48 | 03011605 | 镀锌六角螺栓2平1弹垫 M10×100以内 | 十套 | 18.444 | 5.04 | 92.96
49 | 03011605@1 | 镀锌六角螺栓2平1弹垫 M10×100以内 | 十套 | 42.8047 | 5.04 | 215.74
50 | 03011610 | 镀锌六角螺栓2平1弹垫 M12×100以内 | 十套 | 1.4 | 5.09 | 7.13
51 | 03013001 | 膨胀螺栓综合 | 十套 | 9.888 | 2.63 | 26.01
52 | 03013011 | 膨胀螺栓综合 | kg | 0.8422 | 7.56 | 6.37
53 | 03013031 | 膨胀螺栓M6 | 十套 | 19.584 | 2.8 | 54.84
54 | 03013041 | 膨胀螺栓M8 | 十套 | 0.412 | 3.15 | 1.3
55 | 03013051 | 膨胀螺栓M10 | 十套 | 2.735 | 5.82 | 15.92
56 | 03013061 | 膨胀螺栓M12 | 十套 | 0.816 | 8.41 | 6.86
57 | 03013431 | 塑料胀管D6~8 | 十套 | 246.51 | 0.6 | 147.91
58 | 03014101 | 镀锌锁紧螺母DN25×1.5 | 十套 | 3.9944 | 2.4 | 9.59
59 | 03014121 | 镀锌锁紧螺母DN40×1.5 | 十套 | 0.171 | 6.52 | 1.11
60 | 03014131 | 镀锌锁紧螺母DN50×1.5 | 十套 | 0.2704 | 9.27 | 2.51
61 | 03014271 | 镀锌锁紧螺母DN20×1.5 | 十套 | 72.1588 | 1.58 | 114.01
单位工程人材机汇总表
工程名称：2#学生宿舍安装 | [6 empty] | 第 112 页 共 188 页
序号 | 编码 | 名称及规格 | 单位 | 数量 | 单价 （元） | 合价 （元） |  | 品牌 | 厂家
62 | 03014291 | 镀锌锁紧螺母DN20×3 | 十套 | 249.2 | 3.81 | 949.45
63 | 03078051 | 大便器胶皮碗 | 个 | 111.3 | 0.95 | 105.74
64 | 03131001 | 砂轮片综合 | 片 | 344.9607 | 12.87 | 4439.64
65 | 03131011 | 砂轮片φ100 | 片 | 0.3168 | 12.87 | 4.08
66 | 03131051 | 砂轮片φ400 | 片 | 0.3168 | 26.64 | 8.44
67 | 03131061@1 | 尼龙砂轮片φ100 | 片 | 0.0183 | 4.27 | 0.08
68 | 03131061@2 | 尼龙砂轮片φ100 | 片 | 0.2 | 4.27 | 0.85
69 | 03131101 | 尼龙砂轮片φ400 | 片 | 13.4475 | 11.97 | 160.97
70 | 03134021 | 铁砂布0~2# | 张 | 69.5174 | 0.94 | 65.35
71 | 03134021@1 | 铁砂布0~2# | 张 | 32.9054 | 0.94 | 30.93
72 | 03134021@2 | 铁砂布0~2# | 张 | 0.8 | 0.94 | 0.75
73 | 03134021@3 | 铁砂布0~2# | 张 | 15.554 | 0.94 | 14.62
74 | 03134021@4 | 铁砂布0~2# | 张 | 30.5 | 0.94 | 28.67
75 | 03135001 | 低碳钢焊条综合 | kg | 17.3932 | 6.19 | 107.66
76 | 03135001@2 | 低碳钢焊条综合 | kg | 19.9091 | 6.19 | 123.24
77 | 03135001@3 | 低碳钢焊条综合 | kg | 55.4047 | 6.19 | 342.96
78 | 03135021 | 低碳钢焊条结422 φ3.2 | kg | 2.3094 | 5.96 | 13.76
79 | 03135021@1 | 低碳钢焊条结422 φ3.2 | kg | 0.045 | 5.96 | 0.27
80 | 03136021 | 焊锡丝综合 | kg | 5.4 | 7.69 | 41.53
81 | 03137011@1 | 焊锡 | kg | 0.15 | 58.12 | 8.72
82 | 03137041 | 焊锡膏 | kg | 2.6214 | 47.01 | 123.23
83 | 03137041@1 | 焊锡膏 | kg | 0.03 | 47.01 | 1.41
84 | 03138001 | 锡基钎料 | kg | 26.6189 | 52.47 | 1396.69
85 | 03139001 | 冲击钻头φ8 | 个 | 0.1852 | 3.42 | 0.63
86 | 03139021 | 冲击钻头φ12 | 个 | 0.312 | 8.55 | 2.67
87 | 03139071 | 冲击钻头φ6~8 | 个 | 18.7175 | 2.76 | 51.66
88 | 03139081 | 冲击钻头φ8~16 | 个 | 19.777 | 4.14 | 81.88
89 | 03139101 | 冲击钻头φ10~20 | 个 | 0.2683 | 8.12 | 2.18
90 | 03139151 | 合金钢钻头φ3 | 个 | 0.56 | 0.55 | 0.31
91 | 03139281 | 钢锯条 | 条 | 256.2834 | 0.43 | 110.2
92 | 03139281@1 | 钢锯条 | 条 | 280.1143 | 0.43 | 120.45
93 | 03139281@2 | 钢锯条 | 条 | 0.64 | 0.43 | 0.28
94 | 03139281@3 | 钢锯条 | 条 | 18.6648 | 0.43 | 8.03
95 | 03139281@4 | 钢锯条 | 条 | 55.7457 | 0.43 | 23.97
96 | 03139321 | 钢丝刷子 | 把 | 0.12 | 12.82 | 1.54
单位工程人材机汇总表
工程名称：2#学生宿舍安装 | [6 empty] | 第 113 页 共 188 页
序号 | 编码 | 名称及规格 | 单位 | 数量 | 单价 （元） | 合价 （元） |  | 品牌 | 厂家
97 | 03139521 | 合金钢钻头φ10 | 个 | 0.3098 | 4.57 | 1.42
98 | 04010015 | 复合普通硅酸盐水泥P.C 32.5 | t | 3.2922 | 475 | 1563.8
99 | 04010035 | 复合普通硅酸盐水泥P.O 42.5 | kg | 17.837 | 0.53 | 9.45
100 | 04030001 | 砂子 | kg | 54.44 | 0.08 | 4.36
101 | 04030015 | 中砂 | m3 | 0.0172 | 200 | 3.44
102 | 04030015@1 | 中砂 | m3 | 2.4564 | 200 | 491.28
103 | 04030015@2 | 中砂 | m3 | 9.0423 | 200 | 1808.46
104 | 04090055 | 石灰膏 | m3 | 1.961 | 378.64 | 742.51
105 | 04130070 | 混凝土普通砖240×115×53 | 千块 | 1.696 | 470 | 797.12
106 | 05050050 | 胶合板2440×1220×3 | m2 | 0.29 | 12.7 | 3.68
107 | 13010040 | 醇酸磁漆 | kg | 0.061 | 14.31 | 0.87
108 | 13010050 | 醇酸清漆 | kg | 16.2293 | 8.58 | 139.25
109 | 13010120 | 酚醛磁漆 | kg | 0.79 | 13.88 | 10.97
110 | 13010130 | 酚醛调和漆 | kg | 2.329 | 10.9 | 25.39
111 | 13010130@1 | 酚醛调和漆 | kg | 2.4643 | 10.9 | 26.86
112 | 13010510@1 | 调和漆 | kg | 0.2 | 13.7 | 2.74
113 | 13030240 | 厚漆 | kg | 4.7116 | 19.3 | 90.93
114 | 13030240@2 | 厚漆 | kg | 0.6573 | 19.3 | 12.69
115 | 13050070@1 | 防锈漆 | kg | 0.2 | 13.5 | 2.7
116 | 13050080@1 | 防锈漆C53-1 | kg | 2.962 | 13.5 | 39.99
117 | 13050210 | 沥青绝缘漆 | kg | 0.2131 | 6.2 | 1.32
118 | 13050430 | 酚醛防锈漆各种颜色 | kg | 3.9795 | 13.5 | 53.72
119 | 13050470 | 钢结构厚型防火涂料 | kg | 1.43 | 5 | 7.15
120 | 13350035 | 防水密封胶 | 支 | 96.3 | 8.1 | 780.03
121 | 13350200 | 密封膏 | kg | 12.601 | 6.19 | 78
122 | 14010010@1 | 清油 | kg | 0.3 | 13.48 | 4.04
123 | 14010010@2 | 清油 | kg | 0.2 | 13.48 | 2.7
124 | 14010010@3 | 清油 | kg | 0.2921 | 13.48 | 3.94
125 | 14030040@2 | 汽油综合 | kg | 14.9797 | 9.78 | 146.5
126 | 14030040@3 | 汽油综合 | kg | 89.923 | 9.78 | 879.45
127 | 14030047 | 汽油70~90# | kg | 0.18 | 9.78 | 1.76
128 | 14030047@1 | 汽油70~90# | kg | 0.3 | 9.78 | 2.93
129 | 14050040 | 溶剂汽油 | kg | 1.3522 | 7.17 | 9.7
单位工程人材机汇总表
工程名称：2#学生宿舍安装 | [6 empty] | 第 114 页 共 188 页
序号 | 编码 | 名称及规格 | 单位 | 数量 | 单价 （元） | 合价 （元） |  | 品牌 | 厂家
130 | 14050040@1 | 溶剂汽油 | kg | 2.5357 | 7.17 | 18.18
131 | 14050040@2 | 溶剂汽油 | kg | 3.5179 | 7.17 | 25.22
132 | 14050050 | 溶剂油 | kg | 0.1348 | 3.94 | 0.53
133 | 14050050@1 | 溶剂油 | kg | 0.6222 | 3.94 | 2.45
134 | 14050050@2 | 溶剂油 | kg | 16.1496 | 3.94 | 63.63
135 | 14070050 | 机油综合 | kg | 16.8146 | 6.96 | 117.03
136 | 14070050@1 | 机油综合 | kg | 0.1752 | 6.96 | 1.22
137 | 14090010 | 电力复合脂 | kg | 31.587 | 14.45 | 456.43
138 | 14330030 | 丙酮 | kg | 47.9605 | 9.74 | 467.14
139 | 14330090 | 动力苯 | kg | 1.8362 | 2.74 | 5.03
140 | 14330320 | 硬脂酸 | kg | 0.111 | 6.33 | 0.7
141 | 14350360 | 酒精 | kg | 1.44 | 7.34 | 10.57
142 | 14350540 | 润滑剂 | kg | 0.336 | 4.53 | 1.52
143 | 14350540@1 | 润滑剂 | kg | 0.5856 | 4.53 | 2.65
144 | 14390070 | 氧气 | m3 | 4.0765 | 5.16 | 21.03
145 | 14390100 | 乙炔气 | kg | 1.3657 | 13.3 | 18.16
146 | 14410410 | 氯丁橡胶粘接剂 | kg | 31.6131 | 14.02 | 443.22
147 | 14410600 | 胶粘剂 | kg | 4.446 | 1.88 | 8.36
148 | 14430300 | 保温扎带 | 卷 | 515.2897 | 2.64 | 1360.36
149 | 17010054 | 焊接钢管DN20 | kg | 2.5628 | 4.36 | 11.17
150 | 17010054@1 | 焊接钢管DN20 | kg | 0.3544 | 4.36 | 1.55
151 | 17250020 | 塑料异型管D5 | m | 3.69 | 3.07 | 11.33
152 | 17250020@1 | 塑料异型管D5 | m | 0.525 | 3.07 | 1.61
153 | 17250170 | 塑料软管D5 | m | 10.33 | 0.4 | 4.13
154 | 17250200 | 塑料软管D9 | m | 3.15 | 0.4 | 1.26
155 | 17270175 | 橡胶软管DN20 | m | 1.3025 | 5 | 6.51
156 | 18010770 | 黑玛钢活接头DN32 | 个 | 54.54 | 12.25 | 668.12
157 | 18030605 | 固定卡子φ90 | 个 | 24.72 | 3.03 | 74.9
158 | 18031175 | 镀锌钢管接头150×4.5 | 个 | 0.3082 | 22.66 | 6.98
159 | 18250510 | 扁钢卡子25×4 | kg | 12.1725 | 5.37 | 65.37
160 | 19000210 | 螺纹阀门DN20 | 个 | 0.843 | 27 | 22.76
161 | 21150140 | 大便器排水接头 | 个 | 108.07 | 5.2 | 561.96
162 | 24110073 | 压力表0~1.6MPa(带弯带阀) | 套 | 0.4097 | 80 | 32.78
单位工程人材机汇总表
工程名称：2#学生宿舍安装 | [6 empty] | 第 115 页 共 188 页
序号 | 编码 | 名称及规格 | 单位 | 数量 | 单价 （元） | 合价 （元） |  | 品牌 | 厂家
163 | 24110140 | 弹簧压力表Y-100 0~1.6MPa | 块 | 0.4093 | 20 | 8.19
164 | 24590010 | 压力表弯管DN15 | 个 | 0.4093 | 5.56 | 2.28
165 | 27060060@1 | 接地线1×16mm2 | m | 0.5 | 5.18 | 2.59
166 | 27170001 | 电气绝缘胶带18mm×10m×0.13mm | 卷 | 103.5716 | 2.4 | 248.57
167 | 27170020 | 黄蜡带20mm×10m | 卷 | 0.144 | 8.15 | 1.17
168 | 28010030 | 镀锡裸铜绞线16mm2 | kg | 3.1 | 63.75 | 197.63
169 | 28010080 | 裸铜线6mm2 | kg | 10.03 | 53.88 | 540.42
170 | 28010090 | 裸铜线10mm2 | kg | 1.26 | 53.88 | 67.89
171 | 28030290 | 双色多股铜芯聚氯乙烯绝缘软导线BVR-4mm2 | m | 1118.1318 | 2.22 | 2482.25
172 | 28030300 | 双色多股铜芯聚氯乙烯绝缘软导线BVR-6mm2 | m | 154.0753 | 3.32 | 511.53
173 | 28030450 | 铜芯聚氯乙烯绝缘导线BV-105℃-2.5mm2 | m | 49.0167 | 1.43 | 70.09
174 | 28030480 | 铜芯聚氯乙烯绝缘导线BV-2.5mm2 | m | 447.4205 | 1.43 | 639.81
175 | 28030500 | 铜芯聚氯乙烯绝缘导线BV-4mm2 | m | 3.6648 | 2.22 | 8.14
176 | 28030510 | 铜芯聚氯乙烯绝缘导线BV-6mm2 | m | 8.16 | 3.32 | 27.09
177 | 28030669 | 阻燃铜芯聚氯乙烯绝缘绞型软导线ZR-RVS 2×1.5mm2 | m | 4.437 | 3.34 | 14.82
178 | 29060040 | 镀锌电线管接头20×1.5 | 个 | 1202.6461 | 0.99 | 1190.62
179 | 29060045 | 镀锌电线管接头25×1.5 | 个 | 66.5741 | 1.17 | 77.89
180 | 29060055 | 镀锌电线管接头40×1.5 | 个 | 2.8505 | 2.78 | 7.92
181 | 29060065 | 镀锌电线管接头50×1.5 | 个 | 4.5063 | 3.24 | 14.6
182 | 29060100 | 镀锌电线管塑料护口DN15~20 | 个 | 721.5877 | 0.17 | 122.67
183 | 29060105 | 镀锌电线管塑料护口DN25~32 | 个 | 39.9444 | 0.26 | 10.39
184 | 29060110 | 镀锌电线管塑料护口DN40~50 | 个 | 4.4141 | 0.44 | 1.94
185 | 29060115 | 镀锌钢管塑料护口DN15~20 | 个 | 2598.9642 | 0.06 | 155.94
186 | 29060120 | 镀锌钢管塑料护口DN32 | 个 | 1.763 | 0.22 | 0.39
187 | 29070150 | 电缆敷设牵引头综合 | 只 | 0.1168 | 370 | 43.22
188 | 29090175 | 塑料接线柱双线 | 个 | 110.21 | 0.85 | 93.68
189 | 29090185 | 铜端子6mm2 | 个 | 8.16 | 1.74 | 14.2
单位工程人材机汇总表
工程名称：2#学生宿舍安装 | [6 empty] | 第 116 页 共 188 页
序号 | 编码 | 名称及规格 | 单位 | 数量 | 单价 （元） | 合价 （元） |  | 品牌 | 厂家
190 | 29090210 | 铜接线端子DT-2.5mm2 | 个 | 503.44 | 1.06 | 533.65
191 | 29090213 | 铜接线端子DT-4mm2 | 个 | 4.06 | 1.4 | 5.68
192 | 29090215 | 铜接线端子DT-6mm2 | 个 | 119.77 | 1.74 | 208.4
193 | 29090220 | 铜接线端子DT-10mm2 | 个 | 15.228 | 2.25 | 34.26
194 | 29090225 | 铜接线端子DT-16mm2 | 个 | 15.228 | 3.17 | 48.27
195 | 29090225@1 | 铜接线端子DT-16mm2 | 个 | 2.03 | 3.17 | 6.44
196 | 29090245 | 铜接线端子DT-70mm2 | 个 | 30.45 | 7.26 | 221.07
197 | 29090270 | 铜接线端子DT-240mm2 | 个 | 6.09 | 32.72 | 199.26
198 | 29170210 | 镀锌地线夹20 | 套 | 3848.4672 | 0.36 | 1385.45
199 | 29170220 | 镀锌地线夹25 | 套 | 213.037 | 0.53 | 112.91
200 | 29170240 | 镀锌地线夹40 | 套 | 9.1217 | 1.05 | 9.58
201 | 29170250 | 镀锌地线夹50 | 套 | 14.42 | 1.52 | 21.92
202 | 29170300 | 镀锌地线夹150 | 套 | 0.6164 | 4.21 | 2.6
203 | 33010020 | 镀锌扁钢支架40×3 | kg | 68.166 | 5.36 | 365.37
204 | 34070010 | 塑料手套ST型 | 个 | 12.6 | 13.72 | 172.87
205 | 34090230 | 塑料圆台 | 块 | 5.25 | 0.58 | 3.05
206 | 34090250 | 脱脂棉 | kg | 0.77 | 25.13 | 19.35
207 | 34110010 | 水 | m3 | 31.3699 | 4.05 | 127.05
208 | 34110010@1 | 水 | m3 | 20.7858 | 4.05 | 84.18
209 | 34130001 | 标志牌塑料扁形 | 个 | 1 | 0.68 | 0.68
210 | 34130003@1 | 标志牌 | 个 | 1 | 5.5 | 5.5
211 | 35250001 | 电缆敷设滚轮综合 | 个 | 0.194 | 45.5 | 8.83
212 | 35250010 | 电缆敷设转向导轮综合 | 个 | 0.0504 | 116.35 | 5.86
213 | 37091110 | 钢垫板1~2 | kg | 11.1 | 4.37 | 48.51
214 | 99450760 | 其他材料费 | 元 | 1859.3984 | 1 | 1859.4
215 | BCCLF10 | 止水节DN100 | 个 | 54 | 12.19 | 658.26 |  | 伟星 | 浙江伟星新型建材股份有限公司深圳办事处
216 | BCCLF5 | 卡箍（含螺栓、密封胶圈） DN100 | 个 | 112 | 13.3 | 1489.6
217 | BCCLF9 | 卡箍（含螺栓、密封胶圈） DN65 | 个 | 120 | 11.48 | 1377.6
218 | CLFTZ | 材料费调整 | 元 | -0.0595 | 1 | -0.06
219 | 01000003@2 | 型钢 | kg | 20.8562 | 4.18 | 87.18
220 | 01010011@1 | 圆钢 | kg | 49.7728 | 4.25 | 211.53
单位工程人材机汇总表
工程名称：2#学生宿舍安装 | [6 empty] | 第 117 页 共 188 页
序号 | 编码 | 名称及规格 | 单位 | 数量 | 单价 （元） | 合价 （元） |  | 品牌 | 厂家
221 | 01130003 | 扁钢 | kg | 136.8752 | 4.19 | 573.51
222 | 01210045 | 角钢 | kg | 466.62 | 4.17 | 1945.81
223 | 03071151@1 | 普通镀铬铜芯水龙头DN15 | 个 | 216.14 | 11.3 | 2442.38
224 | 03072021@1 | PVC防臭塑料地漏DN75 | 个 | 20.2 | 13.9 | 280.78
225 | 03072021@2 | PVC防臭塑料地漏DN50 | 个 | 162.61 | 7.5 | 1219.58
226 | 03073011@1 | UPVC大便器存水弯DN100(DN110) | 个 | 107.06 | 18.1 | 1937.79
227 | 03074001@1 | 清扫口De75 塑料 | 个 | 53.53 | 8.5 | 455.01
228 | 03076181@1 | 角型阀DN15 含配件 | 个 | 108.07 | 25.1 | 2712.56
229 | 03078001@1 | 厕所水箱（UPVC) | 套 | 107.06 | 130 | 13917.8
230 | 13010135@1 | 醇酸调和漆 | kg | 12.4688 | 13.5 | 168.33
231 | 13030410@1 | 煤焦油沥青漆L01-17 | kg | 11.2917 | 10.8 | 121.95
232 | 13030795 | 醇酸防锈漆 | kg | 5.9105 | 13.5 | 79.79
233 | 13030795@3 | 红丹酚醛防锈漆 | kg | 10.0338 | 13.5 | 135.46
234 | 13030795@4 | 红丹酚醛防锈漆 | kg | 7.217 | 13.5 | 97.43
235 | 15000020@1 | 橡塑保温套DN25 | m | 274.125 | 16.44 | 4506.62 |  | 优比复力斯 | 惠州优比贝柠科技股份有限公司
236 | 15000020@2 | 橡塑保温套DN40 | m | 13.413 | 29.13 | 390.72 |  | 优比贝柠 | 惠州优比贝柠科技股份有限公司广州分公司
237 | 15000020@3 | 橡塑保温套DN32 | m | 293.0256 | 21.46 | 6288.33 |  | 优比复力斯 | 惠州优比贝柠科技股份有限公司
238 | 17010075@2 | 直缝焊接钢管DN15~200 | kg | 102.8 | 4.31 | 443.07
239 | 17010100@1 | 镀锌钢管DN100 壁厚4mm | m | 181.6211 | 62.37 | 11327.71
240 | 17010100@2 | 镀锌钢管DN65 壁厚3.75mm | m | 26.2723 | 38.63 | 1014.9
241 | 17030001@1 | 镀锌电线管DN150 壁厚3.75mm | m | 3.8522 | 87.84 | 338.38
242 | 17190005@1 | 金属软管DN15 | 条 | 107.06 | 4.27 | 457.15
243 | 17230001@1 | 钢塑复合管DN25 | m | 266.3313 | 31.04 | 8266.92
244 | 17230001@2 | 钢塑复合管DN32 | m | 335.6121 | 44.94 | 15082.41
245 | 17230001@3 | 钢塑复合管DN40 | m | 38.4267 | 47.19 | 1813.36
单位工程人材机汇总表
工程名称：2#学生宿舍安装 | [6 empty] | 第 118 页 共 188 页
序号 | 编码 | 名称及规格 | 单位 | 数量 | 单价 （元） | 合价 （元） |  | 品牌 | 厂家
246 | 17230001@4 | 钢塑复合管DN50 | m | 110.5206 | 62.58 | 6916.38
247 | 17230001@5 | 钢塑复合管DN65 | m | 23.4268 | 79.15 | 1854.23
248 | 17250050@1 | PP-R卫生给水管材Ф25 1.25MPa (冷热水) | m | 730.2906 | 3.58 | 2614.44
249 | 17250050@2 | PP-R卫生给水管材Ф32 1.25MPa (冷热水) | m | 238.4654 | 5.94 | 1416.48
250 | 17250370@1 | PVC-U排水管Ф75 | m | 380.3515 | 9.8 | 3727.44
251 | 17250370@2 | PVC-U排水管Ф110 | m | 696.996 | 16 | 11151.94
252 | 17250370@3 | PVC-U排水管材DN50(1.5寸) 厚2.0mm | m | 144.3148 | 5.63 | 812.49
253 | 17250370@4 | PVC-U排水管Ф160 | m | 33.7535 | 29.5 | 995.73
254 | 17250370@5 | PVC-U排水管Ф110 | m | 280.9342 | 16 | 4494.95
255 | 17250780@1 | PVC-U排水管材DN32(1寸) 厚2.0mm | m | 2.226 | 3.66 | 8.15
256 | 17250780@2 | PVC-U排水管材DN40(1.2寸) 厚2.0mm | m | 2.226 | 4.55 | 10.13
257 | 17250780@3 | PVC-U排水管材DN50(1.5寸) 厚2.0mm | m | 8.904 | 5.63 | 50.13
258 | 17250790@1 | PVC-U排水管材DN75(2.5寸) 厚2.3mm | m | 1.59 | 9.8 | 15.58
259 | 18030529@1 | 螺纹管件DN15 | 个 | 107.06 | 4.81 | 514.96
260 | 18031463@1 | 沟槽式90°弯头DN65 90° | 套 | 48.24 | 14.98 | 722.64
261 | 18031463@2 | 沟槽式90°弯头DN100 | 套 | 18.09 | 19.82 | 358.54
262 | 18031463@3 | 镀锌异径三通DN100×65×100 | 套 | 24.12 | 45.5 | 1097.46
263 | 18031463@4 | 正三通DN100 | 套 | 6.03 | 48.38 | 291.73
264 | 18090020@1 | 室内塑料雨水管粘接管件DN100 | 个 | 117.5741 | 6.41 | 753.65
265 | 18090060@1 | 塑料排水管件De75 | 个 | 462.8277 | 5.67 | 2624.23
266 | 18090060@2 | 塑料排水管件De100 | 个 | 848.1341 | 10.67 | 9049.59
267 | 18090060@3 | 塑料排水管件De50 | 个 | 130.3251 | 4.63 | 603.41
268 | 18090060@4 | 塑料排水管件De150 | 个 | 21.1404 | 19.46 | 411.39
269 | 18110001@1 | 钢塑给水管接头零件DN25 | 个 | 306.375 | 2.79 | 854.79
270 | 18110001@2 | 钢塑给水管接头零件DN32 | 个 | 332.9027 | 4.66 | 1551.33
271 | 18110001@3 | 钢塑给水管接头零件DN40 | 个 | 30.1431 | 9.31 | 280.63
272 | 18110001@4 | 钢塑给水管接头零件DN50 | 个 | 72.9083 | 14.65 | 1068.11
单位工程人材机汇总表
工程名称：2#学生宿舍安装 | [6 empty] | 第 119 页 共 188 页
序号 | 编码 | 名称及规格 | 单位 | 数量 | 单价 （元） | 合价 （元） |  | 品牌 | 厂家
273 | 18110001@5 | 钢塑给水管接头零件DN65 | 个 | 12.2979 | 27.6 | 339.42
274 | 19000001@1 | 丝扣截止阀J11W—16 DN32 | 个 | 54.54 | 43 | 2345.22
275 | 19000020@1 | 法兰闸阀Z41H-16 DN50 | 个 | 2 | 166 | 332
276 | 19000020@2 | 法兰闸阀Z41H-16 DN100 | 个 | 10 | 282 | 2820
277 | 19030170@1 | 法兰闸阀Z41H-16 DN50 | 个 | 1.01 | 166 | 167.66
278 | 20010360@1 | 法兰片DN100(1.0MPa) | 副 | 10 | 76 | 760
279 | 20010390@1 | 法兰片DN50(1.0MPa) | 副 | 2 | 40 | 80
280 | 21050010@1 | 成品淋浴混合龙头(含花洒) | 套 | 107 | 180 | 19260
281 | 21090001@1 | 椭圆形陶瓷台下盆 | 套 | 214.12 | 156 | 33402.72
282 | 21090001@2 | 残疾人专用洗脸盆台盆800*550,含台面及扶手 | 套 | 2.02 | 460 | 929.2
283 | 21090005@1 | 洗脸盆排水附件 | 套 | 216.14 | 23.8 | 5144.13
284 | 21150001@1 | 普白蹲便器 | 个 | 107.06 | 134 | 14346.04
285 | 21150030@1 | 座便器(中档品牌)国产B挡产品 | 个 | 1.01 | 1140 | 1151.4
286 | 23010001@1 | ABC干粉灭火器4kg | 个 | 16 | 63 | 1008
287 | 23030040@1 | 室内消火栓箱甲型单出口室内消防栓SN65 | 套 | 24 | 692.39 | 16617.36 |  | 瑞港 | 广州瑞港消防设备有限公司
288 | 23390005@1 | 紧急求助呼叫声光报警器 | 个 | 1 | 109 | 109
289 | 23390370@1 | 电气火灾监控设备（主机自带 DC24V电源装置） | 台 | 1 | 5848.94 | 5848.94 |  | 鼎信 | 青岛鼎信通讯消防安全有限公司广州办事处
290 | 23410060@1 | 紧急求助呼叫按钮(可恢复型) | 个 | 4 | 68 | 272
291 | 23410060@2 | 消火栓按钮(可恢复型) | 个 | 24 | 61 | 1464
292 | 24010020@1 | 旋翼湿式水表DN50 LXS—50C（指针） | 个 | 1 | 194 | 194
293 | 25000001@1 | A型安全出口指示灯2W(LED光源) | 套 | 4.04 | 127 | 513.08
294 | 25000001@10 | A型单向疏散指示灯2W(LED光源) | 套 | 10.1 | 127 | 1282.7
295 | 25000001@11 | A型复合型双面疏散标志灯2W(LED光源) | 套 | 12.12 | 127 | 1539.24
296 | 25000001@12 | A型疏散出口指示灯2W(LED光源) | 套 | 10.1 | 127 | 1282.7
单位工程人材机汇总表
工程名称：2#学生宿舍安装 | [6 empty] | 第 120 页 共 188 页
序号 | 编码 | 名称及规格 | 单位 | 数量 | 单价 （元） | 合价 （元） |  | 品牌 | 厂家
297 | 25000001@13 | A型双向疏散指示灯2W(LED光源) | 套 | 6.06 | 127 | 769.62
298 | 25000001@14 | LED壁灯19W | 套 | 2.02 | 32 | 64.64
299 | 25000001@15 | LED泛光灯（IP65）50W | 套 | 4.04 | 125.75 | 508.03 |  | 美国科锐 | 中山市好品灯饰有限公司
300 | 25000001@16 | 井道壁灯11W | 套 | 4.04 | 25 | 101
301 | 25000001@18 | LED支架灯(日光色）功率28W 2600lm | 套 | 110.09 | 29 | 3192.61
302 | 25000001@19 | 双管LED支架灯(日光色)2x28W(单灯管2600lm) | 套 | 13.13 | 52 | 682.76
303 | 25000001@4 | 防水型LED吸顶灯(高显色性日光色)12W | 套 | 54.54 | 42.5 | 2317.95
304 | 25000001@5 | 防水型LED吸顶灯(高显色性日光色)5W | 套 | 108.07 | 42.5 | 4592.98
305 | 25000001@6 | 雷达感应LED吸顶灯(防水防尘)21W | 套 | 101 | 76.46 | 7722.46 |  | 太龙 | 太龙（广东）照明科技有限公司
306 | 25000001@7 | 座灯头6W | 套 | 5.05 | 11.8 | 59.59
307 | 25000001@8 | A型壁装应急灯8W(LED光源) | 套 | 27.27 | 127 | 3463.29
308 | 25000001@9 | A型壁装应急灯(IP67)5W(LED光源) | 套 | 38.38 | 127 | 4874.26
309 | 26050001@1 | 一位单控大跷板开关10A250V | 个 | 9.18 | 11.7 | 107.41
310 | 26050001@2 | 二位单控大跷板开关10A250V | 个 | 115.26 | 17.9 | 2063.15
311 | 26050001@3 | 三位单控大跷板开关10A250V | 个 | 55.08 | 24 | 1321.92
312 | 26050001@4 | 一位双控大跷板开关10A250V | 个 | 2.04 | 15.2 | 31.01
313 | 26410060@1 | 二、三极插座单相10A250V | 个 | 141.78 | 10.4 | 1474.51
314 | 26410060@2 | 防水型二、三极插座单相10A250V | 个 | 1.02 | 24.4 | 24.89
315 | 26410060@3 | 空调插座16A | 个 | 61.2 | 19.3 | 1181.16
316 | 27050080@2 | Φ10热镀锌圆钢 | m | 224.2065 | 4 | 896.83
317 | 27050080@3 | 扁钢-25*4 | kg | 31.416 | 4.19 | 131.63
单位工程人材机汇总表
工程名称：2#学生宿舍安装 | [6 empty] | 第 121 页 共 188 页
序号 | 编码 | 名称及规格 | 单位 | 数量 | 单价 （元） | 合价 （元） |  | 品牌 | 厂家
318 | 28030170@1 | 铜芯聚氯乙烯绝缘电线WDUN-BYJ2.5 | m | 190.245 | 1.88 | 357.66 |  | 金源宇 | 广东金源宇电线电缆有限公司
319 | 28030170@2 | 铜芯电线WDUZ-BYJ2.5WDUZ-BYJ2.5 | m | 10253.936 | 1.88 | 19277.4 |  | 金源宇 | 广东金源宇电线电缆有限公司
320 | 28030170@3 | 铜芯电线WDUZ-BYJ4WDUZ-BYJ4 | m | 1721.7144 | 2.58 | 4442.02
321 | 28030170@4 | 铜芯电线WDUZ-BYJ6WDUZ-BYJ6 | m | 6074.838 | 3.75 | 22780.64
322 | 28030170@5 | WDUN-RVS双绞线WDUN-RVS-2*2.5 | m | 756.217 | 4.81 | 3637.4
323 | 28030170@6 | WDUN-RVVP双绞线WDUN-RVVP2*1.5 | m | 168.168 | 8.21 | 1380.66 |  | 哥斯盾 | 海南椰迪科技有限公司深圳办事处
324 | 28030270@1 | 12芯单模光缆 | m | 30.6408 | 11.75 | 360.03 |  | 清华同方 | 同方股份有限公司广州办事处
325 | 28030270@2 | 6芯单模光缆 | m | 13.872 | 7.49 | 103.9 |  | 清华同方 | 同方股份有限公司广州办事处
326 | 28030270@3 | 超六类网线UTP-CAT6 | m | 2396.5818 | 3.37 | 8076.48 |  | 艾非特 | 艾非特（广州）智能科技有限公司
327 | 28030270@4 | 双绞线缆WDZ-RYS-2*1.5 | m | 112.761 | 2.76 | 311.22
328 | 28030270@5 | 双绞线缆WDUN-KVVP-4*1.5 | m | 131.3658 | 10.46 | 1374.09
329 | 28030270@6 | 双绞线缆WDUN-RVVP-2*1.5 | m | 59.874 | 4.5 | 269.43
330 | 28110210@1 | 防火电缆RTTZ-5*6RTTZ-5*6 | m | 11.8776 | 47.36 | 562.52 |  | 宏胜特缆 | 上海宏胜电线电缆有限公司佛山办事处
331 | 28110210@2 | 电力电缆WDUZB-YJY-B1-4*50+1*25WDUZB-YJY-B1-4*50+1*25 | m | 70.5889 | 221.03 | 15602.26 |  | 胜宇 | 广东胜宇电缆实业有限公司
单位工程人材机汇总表
工程名称：2#学生宿舍安装 | [6 empty] | 第 122 页 共 188 页
序号 | 编码 | 名称及规格 | 单位 | 数量 | 单价 （元） | 合价 （元） |  | 品牌 | 厂家
332 | 28110210@3 | Y电力电缆WDUZB-YJY-5*16WDUZB-YJY-5*16 | m | 12.1402 | 73.52 | 892.55 |  | ECHU | 上海易初电线电缆有限公司深圳办事处
333 | 28110210@4 | 电力电缆WDUZB-YJY-B1-5*10WDUZB-YJY-B1-5*10 | m | 23.8764 | 70.45 | 1682.09 |  | 胜宇 | 广东胜宇电缆实业有限公司湛江办事处
334 | 28110210@6 | 电力电缆WDZ-YJY22-4X240WDZ-YJY22-4X240 | m | 8.2113 | 738.72 | 6065.85 |  | 广州壹缆 | 广州市壹缆电缆实业有限公司
335 | 28110210@7 | 铜芯电缆WDZ-YJY-4X35+1X16 | m | 27.5629 | 149.5 | 4120.65 |  | 胜宇 | 广东胜宇电缆实业有限公司湛江办事处
336 | 29010001@1 | 槽式直通桥架消防桥架100*50 | m | 295.365 | 35.95 | 10618.37 |  | 富亦达 | 广州龙基输配电设备有限公司
337 | 29010001@2 | 槽式直通桥架消防桥架200*100 | m | 37.317 | 52.28 | 1950.93 |  | 富亦达 | 广州龙基输配电设备有限公司
338 | 29030030@1 | 金属线槽100×50*1.5 | m | 292.2934 | 27.64 | 8078.99 |  | 雷正 | 广东雷正电气科技有限公司
339 | 29030030@2 | 金属线槽200×100×1.5 | m | 20.394 | 63.08 | 1286.45 |  | 雷正 | 广东雷正电气科技有限公司
340 | 29030030@3 | 金属线槽100×100×1.5 | m | 22.3613 | 43.33 | 968.92 |  | 雷正 | 广东雷正电气科技有限公司
341 | 29060030@1 | 镀锌电线管DN20 | m | 4810.5841 | 2.98 | 14335.54 |  | 国标 | 深圳市卓安消防设备有限公司
342 | 29060030@2 | 镀锌电线管DN25 | m | 266.2962 | 4.18 | 1113.12 |  | 雷正 | 广东雷正电气科技有限公司
343 | 29060030@3 | 镀锌电线管DN40 | m | 11.4021 | 7.17 | 81.75 |  | 雷正 | 广东雷正电气科技有限公司
单位工程人材机汇总表
工程名称：2#学生宿舍安装 | [6 empty] | 第 123 页 共 188 页
序号 | 编码 | 名称及规格 | 单位 | 数量 | 单价 （元） | 合价 （元） |  | 品牌 | 厂家
344 | 29060030@5 | 镀锌电线管DN50 | m | 18.025 | 9.08 | 163.67 |  | 雷正 | 广东雷正电气科技有限公司
345 | 29110107@1 | 电缆T接箱400*500*300 | 个 | 3 | 453.61 | 1360.83
346 | 29110390@2 | 暗装接线盒86型 | 个 | 1042.44 | 2 | 2084.88
347 | 29110390@3 | 钢制暗装接线盒86型 | 个 | 99.96 | 1.45 | 144.94 |  | 气宇 | 广州气宇消防设备有限公司
348 | 30030040@1 | 数字彩色枪式摄像机(带室内护罩) | 台 | 30 | 450 | 13500 |  | 海康威视 | 深圳仕航网络技术有限公司
349 | 30030040@2 | 数字彩色枪式摄像机(带室外护罩) | 台 | 6 | 450 | 2700 |  | 海康威视 | 深圳仕航网络技术有限公司
350 | 30030120@1 | 电梯控制箱600*500*300 | 台 | 1 | 530 | 530
351 | 30030120@2 | 网络机柜600*1800*800 | 台 | 2 | 1200 | 2400
352 | 30050020@1 | 五方通话对讲机 | 套 | 5 | 69.23 | 346.15
353 | 30130010@1 | 电脑信息插座+电话插座 | 个 | 13.13 | 65 | 853.45
354 | 30190050@1 | 壁挂音柱40W | 台 | 18 | 216.64 | 3899.52 |  | 赛科 | 四川赛科安全技术有限公司
355 | 30210085@1 | 广播主机 | 台 | 1 | 2024.34 | 2024.34 |  | 尼特西普 | 海南典冠建材有限公司
356 | 33050040@1 | 铸铁雨水斗DN100 | 套 | 8 | 32 | 256
357 | 50350010@2 | 排气扇8寸 | 台 | 107 | 74 | 7918
358 | 55090080@11 | 2-1ALRD弱电设备配电箱400*600*160 | 台 | 1 | 1200 | 1200
359 | 55090080@12 | 电梯配电箱2-1APDT | 台 | 1 | 500 | 500
360 | 55090080@14 | 2-3AL1三层照明配电箱600*1200*250 | 台 | 1 | 2200 | 2200
361 | 55090080@15 | 2-1ALE应急照明配电箱400*400*160 | 台 | 1 | 1315.5 | 1315.5
362 | 55090080@18 | 2-2AL1二层照明配电箱600*1200*250 | 台 | 1 | 2200 | 2200
363 | 55090080@19 | 2-4AL1四层照明配电箱600*1200*250 | 台 | 1 | 2200 | 2200
364 | 55090080@20 | 2-5AL1五层照明配电箱600*1200*250 | 台 | 1 | 2200 | 2200
365 | 55090080@21 | 2-6AL1六层照明配电箱600*1200*250 | 台 | 1 | 2200 | 2200
366 | 55090080@23 | 宿舍配电箱ALM | 台 | 59 | 330 | 19470
单位工程人材机汇总表
工程名称：2#学生宿舍安装 | [6 empty] | 第 124 页 共 188 页
序号 | 编码 | 名称及规格 | 单位 | 数量 | 单价 （元） | 合价 （元） |  | 品牌 | 厂家
367 | 55090080@24 | 配电箱2-1AA1 | 台 | 1 | 6600 | 6600
368 | 55090080@25 | 首层照明配电箱600*1200*250 | 台 | 1 | 3403.02 | 3403.02
369 | 55090080@26 | A型集中电源2-1ALEE | 台 | 1 | 3100 | 3100
370 | 55090080@5 | 2-RAC1消防加压泵配电箱(户外型)400*400*160 | 台 | 1 | 1020.3 | 1020.3
371 | 55490180@2 | 总等电位端子箱 | 台 | 1 | 42 | 42
372 | 55490180@3 | 局部等电位端子箱155*75*50 | 台 | 60 | 20.22 | 1213.2
373 | 57330001@1 | 机柜(机架) | 个 | 2 | 713.63 | 1427.26 |  | 易初 | 广东易初科技股份有限公司
374 | 00010003@1 | 机上人工 | 工日 | 1.4844 | 227.7 | 338
375 | 00010003@2 | 机上人工 | 工日 | 0.3322 | 227.7 | 75.64
376 | 00010003@3 | 机上人工 | 工日 | 0.2488 | 227.7 | 56.65
377 | 99450630 | 折旧费 | 元 | 2.9193 | 1 | 2.92
378 | 99450630@1 | 折旧费 | 元 | 775.7759 | 1 | 775.78
379 | 99450640 | 检修费 | 元 | 0.5293 | 1 | 0.53
380 | 99450640@1 | 检修费 | 元 | 172.2593 | 1 | 172.26
381 | 99450650 | 维护费 | 元 | 1.6994 | 1 | 1.7
382 | 99450650@1 | 维护费 | 元 | 529.4705 | 1 | 529.47
383 | 99450660 | 安拆费 | 元 | 7.3466 | 1 | 7.35
384 | 99450660@1 | 安拆费 | 元 | 823.4215 | 1 | 823.42
385 | 99450670 | 汽油(机械用)国Ⅲ93# | kg | 7.938 | 9.78 | 77.63
386 | 99450680@1 | 柴油(机械用)0# | kg | 4.553 | 8.28 | 37.7
387 | 99450680@2 | 柴油(机械用)0# | kg | 22.5886 | 8.28 | 187.03
388 | 99450680@3 | 柴油(机械用)0# | kg | 0.573 | 8.28 | 4.74
389 | 99450680@4 | 柴油(机械用)0# | kg | 4.4597 | 8.28 | 36.93
390 | 99450700 | 电(机械用) | kw·h | 41.5185 | 0.8 | 33.21
391 | 99450700@1 | 电(机械用) | kw·h | 630.5629 | 0.8 | 504.45
392 | 99450700@2 | 电(机械用) | kw·h | 44.8093 | 0.8 | 35.85
393 | 99450700@3 | 电(机械用) | kw·h | 91.5791 | 0.8 | 73.26
394 | 99450700@4 | 电(机械用) | kw·h | 1.3835 | 0.8 | 1.11
395 | 99450700@5 | 电(机械用) | kw·h | 368.1631 | 0.8 | 294.53
396 | 99450700@6 | 电(机械用) | kw·h | 2610.6771 | 0.8 | 2088.54
397 | 99450700@7 | 电(机械用) | kw·h | 0.1353 | 0.8 | 0.11
398 | 99451300 | 校验费 | 元 | 42.6657 | 1 | 42.67
单位工程人材机汇总表
工程名称：2#学生宿舍安装 | [6 empty] | 第 125 页 共 188 页
序号 | 编码 | 名称及规格 | 单位 | 数量 | 单价 （元） | 合价 （元） |  | 品牌 | 厂家
399 | JXFTZ | 机械费调整 | 元 | 0.0622 | 1 | 0.06
400 | 17250050@3 | PP-R卫生给水管材Ф20 1.25MPa (冷热水) | m | 250.6167 | 2.36 | 591.46
401 | 18090260@4 | PPR弯头De20,热熔 | 个 | 374.9384 | 1.2 | 449.93
402 | 18090260@5 | PPR弯头De25,热熔 | 个 | 880.5178 | 1.99 | 1752.23
403 | 18090260@6 | PPR弯头De32,热熔 | 个 | 253.7215 | 3.05 | 773.85
|  | 合计 |  |  |  | 822988.23

## 表-04 单位工程招标控制价汇总表【水泵房建筑装饰】
单位工程招标控制价汇总表
工程名称：水泵房建筑装饰 |  |  | 标段： | 第 126 页 共 188 页
序号 | 汇总内容 | 金额:(元) |  |  | 其中：暂估价(元)
1 | 分部分项合计 | 734105.45
1.1 | A.1土石方工程 | 48094.60
1.2 | A.4砌筑工程 | 15905.01
1.3 | A.5混凝土及钢筋混凝土工程 | 477645.56
1.4 | A.8门窗工程 | 6193.99
1.5 | A.9屋面及防水工程 | 119648.96
1.6 | A.11楼地面装饰工程 | 19163.62
1.7 | A.12墙、柱面装饰与隔断、幕墙工程 | 36329.51
1.8 | A.13天棚工程
1.9 | A.14油漆、涂料、裱糊工程 | 3506.46
1.10 | A.15其他装饰工程 | 7617.74
2 | 措施合计 | 127351.99
2.1 | 绿色施工安全防护措施费 | 41331.47
2.2 | 其他措施费 | 86020.52
3 | 其他项目 | 11172.37 |  |  | －
3.1 | 暂列金额
3.2 | 暂估价
3.3 | 计日工
3.4 | 总承包服务费
3.5 | 预算包干费 | 11172.37
3.6 | 工程优质费
3.7 | 概算幅度差
3.8 | 索赔费用
3.9 | 现场签证费用
3.10 | 其他费用
4 | 税前工程造价 | 872629.81
5 | 增值税销项税额 | 78536.68 |  |  | －
6 | 总造价 | 951166.49
7 | 人工费 | 166020.54
招标控制价合计=1+2+3+5 |  | 951,166.49 |  |  | 0.00
注：本表适用于单位工程招标控制价或投标报价的汇总，如无单位工程划分，单项工程也使用本表汇总
表—04

## 表-08 分部分项工程和单价措施项目清单与计价表(含分部小_4
分部分项工程和单价措施项目清单与计价表
工程名称：水泵房建筑装饰 |  |  |  | 标段： |  |  |  | 第 127 页 共 188 页
序号 | 项目编码 | 项目名称 | 项目特征描述 |  | 计量单位 | 工程量 | 金额（元）
[7 empty] | 综合单价 |  | 综合合价 | 其中
暂估价
| A.1 | 土石方工程
1 | 010101001001 | 平整场地 | 1.平整场地 |  | m2 | 202.43 | 2.59 |  | 524.29
2 | 010101004001 | 挖基坑土方 | 1.人机配合挖基坑土方 一、二类土 |  | m3 | 2026.6473 | 8.35 |  | 16922.5
3 | 010103001003 | 回填方 | 1.回填土 夯实机夯实 槽、坑 |  | m3 | 831.56 | 19.41 |  | 16140.58
4 | 010103002003 | 余方弃置 | 1.挖掘机装土方 2.自卸汽车运土方 运距1km内  |  | m3 | 1039.2 | 13.96 |  | 14507.23
|  | 土石方工程合计 | [6 empty] | 48094.6
| A.4 | 砌筑工程
5 | 010401001001 | 砖胎模 | 1.砖基础 合并制作子目 砌筑用水泥砂浆(配合比) 中砂 M10 |  | m3 | 9.3777 | 550.64 |  | 5163.74
6 | 010401003001 | 砖砌内墙200 | 1.砌块品种、墙体厚度:蒸压加气混凝土砌块内墙 20cm 2.砂浆强度等级:M5 3.在洞内、地下室内、库内或暗室内进行施工 |  | m3 | 16.842 | 577.84 |  | 9731.98
7 | 010401003002 | 砖砌内墙100 | 1.砌块品种、墙体厚度:蒸压加气混凝土砌块内墙 10cm 2.砂浆强度等级:M5 3.在洞内、地下室内、库内或暗室内进行施工 |  | m3 | 1.5579 | 609.57 |  | 949.65
8 | 050102015001 | 挂网 | 1.墙、柱面钉(挂)钢(铁)网 铁丝网 |  | m2 | 3.098 | 19.25 |  | 59.64
|  | 砌筑工程合计 | [6 empty] | 15905.01
| A.5 | 混凝土及钢筋混凝土工程
9 | 010404001003 | 垫层 | 1.混凝土垫层 合并制作子目 普通预拌混凝土 碎石粒径综合考虑 C15 2.泵送混凝土增加费 |  | m3 | 25.1192 | 509.03 |  | 12786.43
10 | 010501004001 | 集水井 | 1.现浇建筑物混凝土 地下室底板 2.普通预拌混凝土抗渗等级P6 碎石粒径综合考虑 C30 3.泵送混凝土增加费 4.混凝土抗渗等级P6增加费 |  | m3 | 12.3 | 541.65 |  | 6662.3
本页小计 | [8 empty] | 83448.34
注：为计取规费等的使用，可在表中增设其中：“定额人工费”。
表—08
分部分项工程和单价措施项目清单与计价表
工程名称：水泵房建筑装饰 |  |  |  | 标段： |  |  |  | 第 128 页 共 188 页
序号 | 项目编码 | 项目名称 | 项目特征描述 |  | 计量单位 | 工程量 | 金额（元）
[7 empty] | 综合单价 |  | 综合合价 | 其中
暂估价
11 | 010501004002 | 满堂基础抗渗 | 1.现浇建筑物混凝土 地下室底板 2.普通预拌混凝土抗渗等级P6 碎石粒径综合考虑 C30 3.泵送混凝土增加费 4.混凝土抗渗等级P6增加费 |  | m3 | 135.68 | 541.65 |  | 73491.07
12 | 010502001005 | 矩形柱 | 1.现浇建筑物混凝土 矩形、多边形、异形、圆形柱、钢管柱 合并制作子目 普通混凝土抗渗等级P6 碎石粒径综合考虑 C30 2.泵送混凝土增加费 3.混凝土抗渗等级P6增加费 |  | m3 | 1.918 | 659.26 |  | 1264.46
13 | 010503004003 | 压顶 | 1.现浇混凝土其他构件 压顶、扶手 合并制作子目 普通预拌混凝土 碎石粒径综合考虑 C20 2.泵送混凝土增加费 3.在洞内、地下室内、库内或暗室内进行施工 |  | m3 | 1.52 | 920.16 |  | 1398.64
14 | 010503005003 | 过梁 | 1.现浇建筑物混凝土 圈、过、弧形梁 合并制作子目 普通预拌混凝土 碎石粒径综合考虑 C20 2.泵送混凝土增加费 3.在洞内、地下室内、库内或暗室内进行施工 |  | m3 | 0.255 | 691.97 |  | 176.45
15 | 010504001003 | 抗渗直形墙 | 1.现浇建筑物混凝土 直形、弧形、电梯井墙 合并制作子目 普通预拌混凝土 碎石粒径综合考虑 C30 2.泵送混凝土增加费 3.混凝土抗渗等级P6增加费 |  | m3 | 96.4497 | 582.44 |  | 56176.16
16 | 010505001005 | 有梁板 | 1.现浇建筑物混凝土 平板、有梁板、无梁板 合并制作子目 普通预拌混凝土抗渗等级P6 碎石粒径综合考虑 C30 2.泵送混凝土增加费 3.混凝土抗渗等级P6增加费 |  | m3 | 38.2306 | 557.57 |  | 21316.24
本页小计 | [8 empty] | 153823.02
注：为计取规费等的使用，可在表中增设其中：“定额人工费”。
表—08
分部分项工程和单价措施项目清单与计价表
工程名称：水泵房建筑装饰 |  |  |  | 标段： |  |  |  | 第 129 页 共 188 页
序号 | 项目编码 | 项目名称 | 项目特征描述 |  | 计量单位 | 工程量 | 金额（元）
[7 empty] | 综合单价 |  | 综合合价 | 其中
暂估价
17 | 010506001003 | 直形楼梯 | 1.现浇建筑物混凝土 直形楼梯 合并制作子目 普通预拌混凝土 碎石粒径综合考虑 C30 2.泵送混凝土增加费 |  | m3 | 4.7658 | 604 |  | 2878.54
18 | 010515001013 | 现浇构件钢筋 | 1.现浇构件带肋钢筋 φ10以内 |  | t | 0.412 | 5336.63 |  | 2198.69
19 | 010515001014 | 现浇构件钢筋 | 1.现浇构件带肋钢筋 φ25以内 |  | t | 50.448 | 5175.43 |  | 261090.09
20 | 010515001015 | 现浇构件钢筋 | 1.现浇构件箍筋 圆钢 φ10以内 |  | t | 0.075 | 6318.35 |  | 473.88
21 | 010515001016 | 现浇构件钢筋 | 1.现浇构件箍筋 带肋钢筋(HRB400内) φ10以内 |  | t | 1.265 | 6570.92 |  | 8312.21
22 | 010516003005 | 机械连接 | 1.套筒直螺纹钢筋接头 φ18以内 |  | 个 | 751 | 12.97 |  | 9740.47
23 | 010516003006 | 机械连接 | 1.电渣压力焊接 φ18以内 |  | 个 | 1224 | 7.92 |  | 9694.08
24 | 010516003007 | 机械连接 | 1.电渣压力焊接 φ32以内 |  | 个 | 4 | 9.93 |  | 39.72
25 | 030801005001 | 止水钢板 | 1.钢板止水带 |  | m | 140.2642 | 70.91 |  | 9946.13
|  | 混凝土及钢筋混凝土工程合计 | [6 empty] | 477645.56
| A.8 | 门窗工程
26 | 010801004005 | 乙级防火门 | 1.钢质防火门安装 2.防火门等级：乙级 |  | m2 | 3.15 | 494.6 |  | 1557.99
27 | 010801004006 | 甲级防火门 | 1.钢质防火门安装 2.防火门等级：甲级 |  | m2 | 6.3 | 494.6 |  | 3115.98
28 | 010801006001 | 闭门器 | 1.特殊五金安装 闭门器安装 明装 |  | 套 | 6 | 99.74 |  | 598.44
29 | 010806001003 | 铝合金窗 | 1.推拉窗安装 2.铝合金双扇推拉窗1.4厚 3.钢化6mm玻璃 |  | m2 | 2.25 | 409.59 |  | 921.58
|  | 门窗工程合计 | [6 empty] | 6193.99
| A.9 | 屋面及防水工程
本页小计 | [8 empty] | 310567.8
注：为计取规费等的使用，可在表中增设其中：“定额人工费”。
表—08
分部分项工程和单价措施项目清单与计价表
工程名称：水泵房建筑装饰 |  |  |  | 标段： |  |  |  | 第 130 页 共 188 页
序号 | 项目编码 | 项目名称 | 项目特征描述 |  | 计量单位 | 工程量 | 金额（元）
[7 empty] | 综合单价 |  | 综合合价 | 其中
暂估价
30 | 010901002005 | 不上人屋面 | 1.细石混凝土找平层 30mm 实际厚度(mm):40 合并制作子目 普通预拌混凝土 碎石粒径综合考虑 C20 2.屋面刚性防水层填分格缝 细石混凝土面 3.5cm厚 实际厚度(cm):4 合并制作子目 抹灰水泥砂浆(配合比) 中砂 1:2.5 3.现浇构件圆钢 φ4内 |  | m2 | 15.86 | 50.2 |  | 796.17
31 | 010902001005 | 不上人屋面防水 | 1.3mm厚自粘改性沥青防水卷材一层 2.2mm厚单组份聚氨酯防水涂膜 |  | m2 | 21.08 | 116.02 |  | 2445.7
32 | 011001001005 | 保温隔热屋面 | 1.铺设无纺布 2.37.5mm厚带粘结高密度挤塑型聚苯乙烯保温隔热板,燃烧等级：B1 |  | m2 | 15.86 | 50.26 |  | 797.12
33 | 011101003011 | 屋面防水找平 | 1.楼地面水泥砂浆找平层 混凝土或硬基层上 20mm 合并制作子目 抹灰水泥砂浆(配合比) 中砂 1:2.5 |  | m2 | 15.86 | 19.23 |  | 304.99
34 | 011101003012 | 屋面防水找坡 | 1.30厚(最薄处)LC5.0轻骨料混凝土找坡层,坡度3%,平均厚度47.7mm |  | m2 | 15.86 | 22.88 |  | 362.88
本页小计 | [8 empty] | 4706.86
注：为计取规费等的使用，可在表中增设其中：“定额人工费”。
表—08
分部分项工程和单价措施项目清单与计价表
工程名称：水泵房建筑装饰 |  |  |  | 标段： |  |  |  | 第 131 页 共 188 页
序号 | 项目编码 | 项目名称 | 项目特征描述 |  | 计量单位 | 工程量 | 金额（元）
[7 empty] | 综合单价 |  | 综合合价 | 其中
暂估价
35 | 010901002006 | 地下室顶板防水 | 1.细石混凝土刚性防水 厚3.5cm 实际厚度(cm):4 合并制作子目 普通预拌混凝土 碎石粒径综合考虑 C20 合并制作子目 抹灰水泥砂浆(配合比) 中砂 1:2.5 2.屋面刚性防水层填分格缝 细石混凝土面 3.5cm厚 实际厚度(cm):5 合并制作子目 抹灰水泥砂浆(配合比) 中砂 1:2.5 3.聚乙烯薄膜 0.5mm厚 4.细石混凝土找平层 30mm 合并制作子目 普通预拌混凝土 碎石粒径综合考虑 C20 换为【陶粒混凝土C25】 5.楼地面水泥砂浆找平层 混凝土或硬基层上 20mm 合并制作子目 抹灰水泥砂浆(配合比) 中砂 1:2.5 |  | m2 | 176.155 | 95 |  | 16734.73
36 | 010902001006 | 地下室顶板卷材防水 | 1.氯乙烯防水卷材 1.2mm厚 冷贴 平面 双层 |  | m2 | 176.323 | 122.7 |  | 21634.83
37 | 010902001007 | 底板卷材防水 | 1.氯乙烯防水卷材 1.2mm厚 冷贴 平面 双层 |  | m2 | 336.3208 | 122.7 |  | 41266.56
38 | 010902001008 | 外墙卷材防水 | 1.氯化聚乙烯-橡胶共混卷材 1.2mm厚 冷贴 立面 双层 |  | m2 | 295.695 | 119.4 |  | 35305.98
|  | 屋面及防水工程合计 | [6 empty] | 119648.96
| A.11 | 楼地面装饰工程
39 | 011102003009 | 水泥砂浆楼地面 | 1.水泥砂浆整体面层 楼地面 20mm 合并制作子目 抹灰水泥砂浆(配合比) 中砂 1:2 2.在洞内、地下室内、库内或暗室内进行施工 |  | m2 | 54.128 | 35.74 |  | 1934.53
本页小计 | [8 empty] | 116876.63
注：为计取规费等的使用，可在表中增设其中：“定额人工费”。
表—08
分部分项工程和单价措施项目清单与计价表
工程名称：水泵房建筑装饰 |  |  |  | 标段： |  |  |  | 第 132 页 共 188 页
序号 | 项目编码 | 项目名称 | 项目特征描述 |  | 计量单位 | 工程量 | 金额（元）
[7 empty] | 综合单价 |  | 综合合价 | 其中
暂估价
40 | 010901002007 | 地下室底板防水层 | 1.细石混凝土刚性防水 厚3.5cm 实际厚度(cm):5 合并制作子目 普通预拌混凝土 碎石粒径综合考虑 C20 合并制作子目 抹灰水泥砂浆(配合比) 中砂 1:2.5 2.屋面刚性防水层填分格缝 细石混凝土面 3.5cm厚 实际厚度(cm):50 合并制作子目 抹灰水泥砂浆(配合比) 中砂 1:2.5 3.聚乙烯薄膜 0.5mm厚 4.细石混凝土找平层 30mm 合并制作子目 普通预拌混凝土 碎石粒径综合考虑 C20 换为【陶粒混凝土C25】 5.楼地面水泥砂浆找平层 混凝土或硬基层上 20mm 实际厚度(mm):30 合并制作子目 抹灰水泥砂浆(配合比) 中砂 1:2.5 |  | m2 | 134.47 | 113.8 |  | 15302.69
41 | 011106002003 | 水泥砂浆楼梯面层 | 1.水泥砂浆整体面层 楼梯 20mm 合并制作子目 抹灰水泥砂浆(配合比) 中砂 1:2 2.在洞内、地下室内、库内或暗室内进行施工 |  | m2 | 21.488 | 89.65 |  | 1926.4
|  | 楼地面装饰工程合计 | [6 empty] | 19163.62
| A.12 | 墙、柱面装饰与隔断、幕墙工程
42 | 011201001003 | 内墙面抹灰 | 1.各种墙面15+5mm 水泥石灰砂浆底 水泥砂浆面 内墙 合并制作子目 抹灰水泥砂浆(配合比) 中砂 1:3 合并制作子目 抹灰水泥砂浆(配合比) 中砂 1:3 2.在洞内、地下室内、库内或暗室内进行施工 |  | m2 | 325.0964 | 35.53 |  | 11550.68
本页小计 | [8 empty] | 28779.77
注：为计取规费等的使用，可在表中增设其中：“定额人工费”。
表—08
分部分项工程和单价措施项目清单与计价表
工程名称：水泵房建筑装饰 |  |  |  | 标段： |  |  |  | 第 133 页 共 188 页
序号 | 项目编码 | 项目名称 | 项目特征描述 |  | 计量单位 | 工程量 | 金额（元）
[7 empty] | 综合单价 |  | 综合合价 | 其中
暂估价
43 | 011201001004 | 水池墙面抹灰 | 1.各种墙面15+5mm 水泥石灰砂浆底 水泥砂浆面 内墙 合并制作子目 抹灰水泥砂浆(配合比) 中砂 1:2.5 合并制作子目 抹灰水泥砂浆(配合比) 中砂 1:2.5 2.在洞内、地下室内、库内或暗室内进行施工 |  | m2 | 200.642 | 36.03 |  | 7229.13
44 | 011201001005 | 地下室外墙做法 | 1.底层抹灰15mm 各种墙面 外墙 实际水泥石灰砂浆厚度(mm):20 合并制作子目 抹灰水泥砂浆(配合比) 中砂 1:2.5 2.在洞内、地下室内、库内或暗室内进行施工 |  | m2 | 295.695 | 47.25 |  | 13971.59
45 | 011201001006 | 墙面一般抹灰 | 1.各种墙面15+5mm 水泥石灰砂浆底 水泥砂浆面 外墙 合并制作子目 抹灰水泥砂浆(配合比) 中砂 1:2.5 合并制作子目 抹灰水泥砂浆(配合比) 中砂 1:2.5 |  | m2 | 82.75 | 43.24 |  | 3578.11
|  | 墙、柱面装饰与隔断、幕墙工程合计 | [6 empty] | 36329.51
| A.13 | 天棚工程
天棚工程合计
| A.14 | 油漆、涂料、裱糊工程
46 | 011406003002 | 满刮腻子(天棚） | 1.成品腻子粉(耐水型)N型 天棚面 满刮一遍 实际腻子遍数(遍):3 2.在洞内、地下室内、库内或暗室内进行施工 |  | m2 | 103.68 | 33.82 |  | 3506.46
|  | 油漆、涂料、裱糊工程合计 | [6 empty] | 3506.46
| A.15 | 其他装饰工程
47 | 011503001005 | 不锈钢楼梯栏杆(含扶手) | 1.不锈钢楼梯栏杆 2.在洞内、地下室内、库内或暗室内进行施工 |  | m | 13.3922 | 212 |  | 2839.15
本页小计 | [8 empty] | 31124.44
注：为计取规费等的使用，可在表中增设其中：“定额人工费”。
表—08
分部分项工程和单价措施项目清单与计价表
工程名称：水泵房建筑装饰 |  |  |  | 标段： |  |  |  | 第 134 页 共 188 页
序号 | 项目编码 | 项目名称 | 项目特征描述 |  | 计量单位 | 工程量 | 金额（元）
[7 empty] | 综合单价 |  | 综合合价 | 其中
暂估价
48 | 011503001006 | 检查口钢栏杆 | 1.钢栏杆 制安 2.在洞内、地下室内、库内或暗室内进行施工 |  | m | 6.88 | 212 |  | 1458.56
49 | 010606008001 | 不锈钢爬梯 | 1.不锈钢爬梯 2.在洞内、地下室内、库内或暗室内进行施工 |  | m | 5 | 352 |  | 1760
50 | 040201022001 | 排水沟盖板 | 1.明沟铸铁盖板安装 32cm宽 2.在洞内、地下室内、库内或暗室内进行施工 |  | m | 11.4 | 107.02 |  | 1220.03
51 | 010512008001 | 双层井盖加锁 | 1.双层井盖加锁 |  | 个 | 1 | 340 |  | 340
|  | 其他装饰工程合计 | [6 empty] | 7617.74
|  | 分部分项合计 | [6 empty] | 734105.45
措施项目
52 | 粤011701008003 | 综合钢脚手架 | 1.综合钢脚手架搭拆 高度(m以内) 12.5 2.建筑用综合脚手架使用费 3.建筑用综合脚手架使用时间按广东省建设工程施工工期定额定A1-37(71天)计算 |  | m2 | 295 | 37.31 |  | 11006.45
53 | 011702001005 | 基础 | 1.集水井模板 |  | m2 | 22.6 | 63.42 |  | 1433.29
54 | 011702001006 | 垫层模板 | 1.基础垫层模板 |  | m2 | 12.6387 | 32.6 |  | 412.02
55 | 011702002003 | 矩形柱 | 1.矩形柱模板(周长m) 支模高度3.6m内 1.8内 |  | m2 | 16.824 | 58.53 |  | 984.71
56 | 011702002004 | 矩形柱 | 1.矩形柱模板(周长m) 支模高度3.6m内 1.8内 实际支模高度(m):4 2.在洞内、地下室内、库内或暗室内进行施工（模板拆除） |  | m2 | 6.144 | 65.93 |  | 405.07
57 | 011702006005 | 矩形梁 | 1.单梁、连续梁模板(梁宽cm) 25以内 支模高度3.6m 实际支模高度(m):4 2.在洞内、地下室内、库内或暗室内进行施工（模板拆除） |  | m2 | 55.7088 | 79.9 |  | 4451.13
58 | 011702006006 | 矩形梁 | 1.单梁、连续梁模板(梁宽cm) 25以内 支模高度3.6m 2.在洞内、地下室内、库内或暗室内进行施工（模板拆除） |  | m2 | 21.694 | 71.53 |  | 1551.77
本页小计 | [8 empty] | 25023.03
注：为计取规费等的使用，可在表中增设其中：“定额人工费”。
表—08
分部分项工程和单价措施项目清单与计价表
工程名称：水泵房建筑装饰 |  |  |  | 标段： |  |  |  | 第 135 页 共 188 页
序号 | 项目编码 | 项目名称 | 项目特征描述 |  | 计量单位 | 工程量 | 金额（元）
[7 empty] | 综合单价 |  | 综合合价 | 其中
暂估价
59 | 011702008003 | 压顶 | 1.压顶、扶手模板 2.在洞内、地下室内、库内或暗室内进行施工（模板拆除） |  | m | 19 | 43.72 |  | 830.68
60 | 011702009003 | 过梁 | 1.圈梁模板 支模高度3.6m 2.在洞内、地下室内、库内或暗室内进行施工（模板拆除） |  | m2 | 3.756 | 187.56 |  | 704.48
61 | 011702011003 | 止水直形墙 | 1.直形墙模板 墙厚(cm以内) 40 支模高度3.6m内 实际支模高度(m):4 有防水要求的混凝土构件(止水螺栓套用止水螺栓子目) 材料[03011325] 含量为0 2.止水螺杆 3.在洞内、地下室内、库内或暗室内进行施工（模板拆除） |  | m2 | 625.8958 | 76.15 |  | 47661.97
62 | 011702014005 | 有梁板 | 1.有梁板模板 支模高度3.6m 实际支模高度(m):4 2.在洞内、地下室内、库内或暗室内进行施工（模板拆除） |  | m2 | 163.3405 | 76.89 |  | 12559.25
63 | 011702014006 | 有梁板 | 1.有梁板模板 支模高度3.6m 2.在洞内、地下室内、库内或暗室内进行施工（模板拆除） |  | m2 | 18.19 | 67.68 |  | 1231.1
64 | 011702024003 | 楼梯 | 1.楼梯模板 直形 2.在洞内、地下室内、库内或暗室内进行施工（模板拆除） |  | m2 | 21.488 | 191.46 |  | 4114.09
65 | 011703001003 | 垂直运输 | 1.建筑物20m以内的垂直运输 现浇框架结构 |  | m2 | 241.24 | 40.13 |  | 9680.96
|  | 单价措施合计 | [6 empty] | 97026.97
本页小计 | [8 empty] | 76782.53
合 计 | [8 empty] | 831132.42
注：为计取规费等的使用，可在表中增设其中：“定额人工费”。
表—08

## 表-11 总价措施项目清单与计价表【水泵房建筑装饰】
总价措施项目清单与计价表
工程名称：水泵房建筑装饰 | [5 empty] | 标段： |  | 第 136 页 共 188 页
序号 | 项目编码 | 项目名称 | 计算基础 | 费率 (%) | 金额 (元) |  | 调整 费率(%) |  | 调整后 金额(元) | 备注
1 | LSSGCSF00005 | 绿色施工安全防护措施费 | 分部分项人工费+分部分项机具费 | 19 | 30325.02 |  |  |  |  | 以分部分项的人工费与施工机具费之和为计算基础，费率19%
2 | WMGDZJF00003 | 文明工地增加费 | 分部分项人工费+分部分项机具费 | 0 | [5 empty] | 以分部分项的人工费与施工机具费之和为计算基础，市级文明工地为1.20%；省级文明工地为2.10%
3 | 011707002003 | 夜间施工增加费 |  | 20 | [5 empty] | 以夜间施工项目人工费的20%计算
4 | GGCSF0000003 | 赶工措施费 | 分部分项人工费+分部分项机具费 | 0 | [5 empty] | 赶工措施费=（1-δ）*分部分项的（人工费+施工机具费）*0.3 （0.8≤δ＜1 式中：δ=合同工期/定额工期）
5 | QTFY00000005 | 其他费用 | [7 empty] | 按经批准的专项施工组织方案计算
合 计 |  |  |  |  | 30325.02
编制人（造价人员）： | [5 empty] | 复核人（造价工程师）：
表-11

## 表-12 其他项目清单与计价汇总表【水泵房建筑装饰】
其他项目清单与计价汇总表
工程名称：水泵房建筑装饰 |  |  | 标段： |  | 第 137 页 共 188 页
序号 | 项目名称 | 金额（元） |  | 结算金额（元） |  | 备注
1 | 暂列金额 |  |  |  |  | 明细详见表-12-1
2 | 暂估价
2.1 | 材料暂估价 | — |  |  |  | 明细详见表-12-2
2.2 | 专业工程暂估价 |  |  |  |  | 明细详见表-12-3
3 | 计日工 |  |  |  |  | 明细详见表-12-4
4 | 总承包服务费 |  |  |  |  | 明细详见表-12-5
5 | 预算包干费 | 11172.37
6 | 工程优质费
7 | 概算幅度差
8 | 现场签证费用
9 | 索赔费用
10 | 其他费用
| 合 计 | 11172.37 |  |  |  | —
注：材料（工程设备）暂估单价进入清单项目综合单价，此处不汇总。
表—12

## 表-12-2 材料(工程设备)暂估价及调整表【水泵房建筑装
材料（工程设备）暂估单价及调整表
工程名称：水泵房建筑装饰 | [6 empty] | 标段： |  |  | 第 138 页 共 188 页
序号 | 材料(工程设备) 名称、规格、型号 | 计量单位 | 数量 |  | 暂估（元） |  |  | 确认(元) |  |  | 差额±(元) |  | 备注
|  |  | 暂估 | 确认 | 单价 | 合价 |  | 单价 | 合价 |  | 单价 | 合价
合 计
注：1.此表由招标人填写“暂估单价”，并在备注栏说明暂估价的材料、工程设备拟用在那些清单项目上，投标人应将上述材料、工程设备暂估单价计入工程量清单综合单价报价中
表—12—2

## 表-13 规费、税金项目清单与计价表【水泵房建筑装饰】
规费、税金项目清单与计价表
工程名称：水泵房建筑装饰 |  |  | 标段： |  |  | 第 139 页 共 188 页
序号 | 项目名称 | 计算基础 |  | 计算基数 | 计算费率 (%) |  | 金额(元)
1 | 增值税销项税额 | 分部分项合计+措施合计+其他项目 |  | 872629.81 | 9 |  | 78536.68
合 计 | [6 empty] | 78536.68
编制人（造价人员）： |  |  | 复核人（造价工程师）：
表—13

## 5.1-1单位工程人材机汇总表【水泵房建筑装饰】
单位工程人材机汇总表
工程名称：水泵房建筑装饰 | [6 empty] | 第 140 页 共 188 页
序号 | 编码 | 名称及规格 | 单位 | 数量 | 单价 （元） | 合价 （元） |  | 品牌 | 厂家
1 | 00010010 | 人工费 | 元 | 157272.1472 | 0.99 | 155699.43
2 | 03214101@1 | 不锈钢篦子 | 十块 | 2.3484 | 420 | 986.33
3 | BCCLF0@1 | 混凝土抗渗等级P6增加费 | m3 | 284.5783 | 13 | 3699.52
4 | MC1-99 | 铝合金双扇推拉窗90系列国标1.4厚(不含安装) | m2 | 2.25 | 285 | 641.25
5 | 00010003 | 机上人工 | 工日 | 56.9266 | 227.7 | 12962.19
6 | 01290100 | 钢板3.5~4.0 | t | 1.3185 | 4170 | 5498.15
7 | 14030040 | 汽油综合 | kg | 3.8617 | 9.78 | 37.77
8 | 99450680 | 柴油(机械用)0# | kg | 1073.3175 | 8.28 | 8887.07
9 | 13330033 | 3mm厚自粘改性沥青防水卷材 | m2 | 26.624 | 25.91 | 689.83
10 | MC1-73 | 钢质防火门单扇(甲级) | m2 | 6.0858 | 482 | 2933.36
11 | MC1-74 | 钢质防火门单扇(乙级) | m2 | 3.0429 | 482 | 1466.68
12 | 04150010 | 蒸压加气混凝土砌块600×200×200 | 千块 | 0.6669 | 6540 | 4361.53
13 | 03210090 | 钢丝网综合 | m2 | 3.4078 | 5.9 | 20.11
14 | 03135001 | 低碳钢焊条综合 | kg | 515.8859 | 6.19 | 3193.33
15 | 13050153 | 聚氨酯防水涂料PU-S-I-N-A | kg | 471.4232 | 17.83 | 8405.48
16 | 13050157 | 聚氨酯防水涂料PU-S-I-N-A | kg | 69.4797 | 17.83 | 1238.82
17 | 04150001 | 蒸压加气混凝土砌块600×100×200 | 千块 | 0.1253 | 3276 | 410.48
18 | 13050520 | 聚氨酯防水涂膜橡胶 | kg | 0.4216 | 12.8 | 5.4
19 | 05030370 | 松杂直边板 | m3 | 0.0576 | 1515 | 87.26
20 | 04070001 | 粘土陶粒 | m3 | 12.7877 | 239.52 | 3062.91
21 | 05050120 | 防水胶合板模板用 18mm | m2 | 130.747 | 42.6 | 5569.82
22 | 06010010@1 | 钢化白玻6mm厚 | m2 | 2.25 | 71 | 159.75
23 | 13030490 | 腻子粉成品(防水型) | kg | 270.4182 | 4.2 | 1135.76
24 | 05030080 | 松杂板枋材 | m3 | 2.1539 | 1515 | 3263.16
25 | 05030080@1 | 松杂板枋材 | m3 | 0.1233 | 1515 | 186.8
26 | 13050440 | 酚醛红丹防锈漆 | kg | 27.376 | 13.5 | 369.58
27 | 13050500 | 油性防锈漆 | kg | 3.8418 | 13.5 | 51.86
28 | 13310060 | 石油沥青10# | kg | 76.5302 | 3.8 | 290.81
29 | 03033161 | 闭门器 | 副 | 6.06 | 65 | 393.9
30 | 13310070 | 石油沥青30# | kg | 1.5681 | 3.8 | 5.96
单位工程人材机汇总表
工程名称：水泵房建筑装饰 | [6 empty] | 第 141 页 共 188 页
序号 | 编码 | 名称及规格 | 单位 | 数量 | 单价 （元） | 合价 （元） |  | 品牌 | 厂家
31 | 01030017 | 镀锌低碳钢丝φ4.0 | kg | 449.5076 | 5.4 | 2427.34
32 | 01030017@1 | 镀锌低碳钢丝φ4.0 | kg | 52.57 | 5.4 | 283.88
33 | 01030031 | 镀锌低碳钢丝φ0.7~1.2 | kg | 1.6907 | 5.4 | 9.13
34 | 01030031@1 | 镀锌低碳钢丝φ0.7~1.2 | kg | 137.0827 | 5.4 | 740.25
35 | 01030035 | 镀锌低碳钢丝φ1.2~2.5 | kg | 2.5075 | 5.4 | 13.54
36 | 99450700 | 电(机械用) | kw·h | 3084.8096 | 0.8 | 2467.85
37 | 99450700@1 | 电(机械用) | kw·h | 1.2432 | 0.8 | 0.99
38 | 99450700@2 | 电(机械用) | kw·h | 2851.0713 | 0.8 | 2280.86
39 | 35030010 | 脚手架钢管 | kg | 452.012 | 4.31 | 1948.17
40 | 35090230 | 钢支撑 | kg | 737.609 | 3.88 | 2861.92
41 | QTRGF | 其他人工费 | 元 | 10320.831 | 1 | 10320.83
42 | RGFTZ | 人工费调整 | 元 | -0.0666 | 1 | -0.07
43 | 02050260 | 密封胶圈 | 个 | 8.5384 | 13.33 | 113.82
44 | 02090041 | 聚乙烯薄膜 | m2 | 341.6875 | 3.9 | 1332.58
45 | 02270070 | 土工布 | m2 | 581.1946 | 6.69 | 3888.19
46 | 03010155 | 不锈钢螺钉M5×12 | 十套 | 2.0617 | 2.23 | 4.6
47 | 03010195 | 木螺钉M5×50 | 十套 | 4.1234 | 0.32 | 1.32
48 | 03011325 | 对拉螺栓 | kg | 0.2918 | 5.38 | 1.57
49 | 03013121 | 膨胀螺栓M6×80 | 十套 | 0.8998 | 2.65 | 2.38
50 | 03015125 | 止水螺杆综合 | kg | 1408.2656 | 6.64 | 9350.88
51 | 03019011 | 圆钉30~45 | kg | 3.7182 | 3.65 | 13.57
52 | 03019021 | 圆钉50~75 | kg | 34.3827 | 3.54 | 121.71
53 | 03019161 | 马钉综合 | kg | 0.1239 | 5.21 | 0.65
54 | 03134011 | 水砂纸 | 张 | 6.2208 | 0.77 | 4.79
55 | 03210280 | 钢脚手直角扣件 | 个 | 26.6682 | 3.3 | 88.01
56 | 03213111 | 镀锌铁码 | 支 | 19.6875 | 0.47 | 9.25
57 | 03230043 | 直螺纹套筒接头φ20以内 | 个 | 758.51 | 3.8 | 2882.34
58 | 13030001 | BX-12乙组份880ml/瓶 | 瓶 | 193.0314 | 25.41 | 4904.93
59 | 13030320 | 聚氨酯甲料 | kg | 53.1667 | 12.09 | 642.79
60 | 13350190 | 密封毛条 | m | 13.6312 | 0.34 | 4.63
61 | 13410010 | 嵌缝料 | kg | 4.0866 | 0.58 | 2.37
62 | 13410050 | 软填料 | kg | 1.1819 | 3.9 | 4.61
63 | 14010030 | 松节油 | kg | 9.1317 | 8.84 | 80.72
64 | 14070050 | 机油综合 | kg | 6.9576 | 6.96 | 48.42
单位工程人材机汇总表
工程名称：水泵房建筑装饰 | [6 empty] | 第 142 页 共 188 页
序号 | 编码 | 名称及规格 | 单位 | 数量 | 单价 （元） | 合价 （元） |  | 品牌 | 厂家
65 | 14230060 | 滑石粉 | kg | 42.7233 | 0.98 | 41.87
66 | 14330180 | 甲苯 | kg | 436.503 | 7.5 | 3273.77
67 | 14330310 | 乙酸乙酯 | kg | 81.6422 | 9.13 | 745.39
68 | 14350830 | 改性沥青卷材基层处理剂水性 | kg | 7.378 | 6 | 44.27
69 | 14410130 | 玻璃胶335克/支 | 支 | 1.0877 | 13.73 | 14.93
70 | 14410380 | 氯丁胶乳 | kg | 293.912 | 13.16 | 3867.88
71 | 14410490 | 墙边胶 | L | 0.3443 | 46.77 | 16.1
72 | 14410600 | 胶粘剂 | kg | 944.482 | 1.88 | 1775.63
73 | 15010310 | 石棉泥 | t | 0.0136 | 1070 | 14.55
74 | 17270180 | 高压橡胶管综合 | m | 2.8462 | 59.37 | 168.98
75 | 18250615 | 管箍 | 个 | 1.8974 | 9.29 | 17.63
76 | 35030030 | 脚手架钢管底座 | 个 | 3.2025 | 7.05 | 22.58
77 | 35030210 | 脚手板(钢笆网) | m2 | 11.9805 | 1.5 | 17.97
78 | 35030220 | 挡脚板(钢笆网) | m2 | 3.191 | 1.5 | 4.79
79 | 35050025 | 密目式阻燃安全网 | m2 | 49.4125 | 8.5 | 420.01
80 | 80010310 | 膨胀水泥砂浆 | m3 | 0.5821 | 970.32 | 564.82
81 | 99450760 | 其他材料费 | 元 | 2533.8328 | 1 | 2533.83
82 | BCCLF3 | 双层井盖加锁 | 个 | 1 | 340 | 340
83 | BCCLF6 | 不锈钢爬梯 | m | 5 | 352 | 1760
84 | CLFTZ | 材料费调整 | 元 | 0.0425 | 1 | 0.04
85 | 99450630 | 折旧费 | 元 | 7163.5881 | 1 | 7163.59
86 | 99450640 | 检修费 | 元 | 1546.6493 | 1 | 1546.65
87 | 99450650 | 维护费 | 元 | 4038.6506 | 1 | 4038.65
88 | 99450660 | 安拆费 | 元 | 1415.7425 | 1 | 1415.74
89 | JXFTZ | 机械费调整 | 元 | -0.004 | 1
90 | 03137001 | 焊剂 | kg | 19.9526 | 2.57 | 51.28
91 | 15010360 | 石棉垫 | kg | 36.8628 | 6.42 | 236.66
92 | 01010040 | 螺纹钢筋φ25以内 | t | 51.7092 | 4200 | 217178.64
93 | 01010080 | 冷拉热轧圆盘条φ4 | t | 0.0324 | 4250 | 137.7
94 | 01010120 | 螺纹钢筋φ10以内 | t | 0.4202 | 4200 | 1764.84
95 | 01010120@1 | 螺纹钢筋(箍筋)φ10以内 | t | 1.2903 | 4200 | 5419.26
96 | 01090022 | 圆钢φ10以内 | t | 0.0765 | 4250 | 325.13
97 | 04010015 | 复合普通硅酸盐水泥P.C 32.5 | t | 26.8742 | 475 | 12765.25
单位工程人材机汇总表
工程名称：水泵房建筑装饰 | [6 empty] | 第 143 页 共 188 页
序号 | 编码 | 名称及规格 | 单位 | 数量 | 单价 （元） | 合价 （元） |  | 品牌 | 厂家
98 | 04010015@1 | 复合普通硅酸盐水泥P.C 32.5 | t | 0.6653 | 475 | 316.02
99 | 04010015@2 | 复合普通硅酸盐水泥P.C 32.5 | t | 0.0495 | 475 | 23.51
100 | 04030010 | 细砂 | m3 | 0.0653 | 145 | 9.47
101 | 8021902 | 商品混凝土碎石粒径20石(坍落度150±30mm)碎石粒径综合考虑 C15 | m3 | 25.6216 | 390 | 9992.42
102 | 8021903 | 商品混凝土碎石粒径20/40石(坍落度100±20mm)碎石粒径综合考虑 C20 | m3 | 10.1544 | 400 | 4061.76
103 | 8021903@1 | 商品混凝土碎石粒径20/40石(坍落度100±20mm)碎石粒径综合考虑 C20 | m3 | 9.8823 | 400 | 3952.92
104 | 8021905 | 商品混凝土碎石粒径20石(坍落度150±30mm)碎石粒径综合考虑 C30 | m3 | 293.6843 | 420 | 123347.41
105 | 01090023 | 圆钢φ10以内 | kg | 79.8973 | 4.25 | 339.56
106 | 04030015 | 中砂 | m3 | 40.4593 | 200 | 8091.86
107 | 04030015@1 | 中砂 | m3 | 1.1862 | 200 | 237.24
108 | 12230020@1 | 不锈钢栏杆（含扶手）Φ60(含安装) | m | 21.4885 | 200 | 4297.7
109 | 34110010 | 水 | m3 | 76.4541 | 4.05 | 309.64
110 | 34110010@1 | 水 | m3 | 5.5862 | 4.05 | 22.62
111 | 34110010@2 | 水 | m3 | 18.0362 | 4.05 | 73.05
112 | 04130001@2 | 混凝土普通砖240×115×53 | 千块 | 4.9102 | 470 | 2307.79
113 | 80050630 | 聚合物水泥防水砂浆 | m3 | 0.0939 | 757 | 71.08
114 | 14350250 | 隔离剂 | kg | 99.6423 | 19.88 | 1980.89
115 | 13330130 | 氯化聚乙烯橡胶卷材1.2 | m2 | 2254.114 | 20.8 | 46885.57
116 | 15130110@1 | 带粘结高密度挤塑型聚苯乙烯保温隔热板δ37.5mm 燃烧等级：B1 | m2 | 16.1772 | 30.08 | 486.61
117 | 02310010@1 | 干铺无纺布 | m2 | 17.6839 | 3.1 | 54.82
|  | 合计 |  |  |  | 747123.49

## 表-04 单位工程招标控制价汇总表【水泵房安装】
单位工程招标控制价汇总表
工程名称：水泵房安装 |  |  | 标段： | 第 144 页 共 188 页
序号 | 汇总内容 | 金额:(元) |  |  | 其中：暂估价(元)
1 | 分部分项合计 | 141875.26 |  |  | 59380.63
1.1 | 给排水工程 | 11115.64 |  |  | 5920
1.2 | 电气工程 | 34705.84 |  |  | 17860.63
1.3 | 消防工程 | 96053.78 |  |  | 35600
2 | 措施合计 | 11838.10
2.1 | 绿色施工安全防护措施费 | 6613.19
2.2 | 其他措施费 | 5224.91
3 | 其他项目 | 1848.81 |  |  | －
3.1 | 暂列金额
3.2 | 暂估价 | 59380.63
3.3 | 计日工
3.4 | 总承包服务费
3.5 | 预算包干费 | 1848.81
3.6 | 工程优质费
3.7 | 概算幅度差
3.8 | 索赔费用
3.9 | 现场签证费用
3.10 | 其他费用
4 | 税前工程造价 | 155562.17
5 | 增值税销项税额 | 14000.60 |  |  | －
6 | 总造价 | 169562.77
7 | 人工费 | 15867.46
招标控制价合计=1+2+3+5 |  | 169,562.77 |  |  | 59380.63
注：本表适用于单位工程招标控制价或投标报价的汇总，如无单位工程划分，单项工程也使用本表汇总
表—04

## 表-08 分部分项工程和单价措施项目清单与计价表(含分部小_5
分部分项工程和单价措施项目清单与计价表
工程名称：水泵房安装 |  |  |  | 标段： |  |  |  | 第 145 页 共 188 页
序号 | 项目编码 | 项目名称 | 项目特征描述 |  | 计量单位 | 工程量 | 金额（元）
[7 empty] | 综合单价 |  | 综合合价 | 其中
暂估价
|  | 给排水工程 | [7 empty] | 5920
1 | 030109011001 | 潜水泵 | 1.名称:潜污泵 2.型号:65JYWQ30-22-4 |  | 台 | 2 | 3206.98 |  | 6413.96 | 5920
2 | 031003008001 | 除污器(过滤器) | 1.名称:Y型过滤器 2.规格、压力等级:DN50 |  | 组 | 1 | 379.74 |  | 379.74
3 | 031003010001 | 软接头(软管) | 1.名称:可曲挠橡胶接头 2.规格:DN50 |  | 个 | 1 | 226.98 |  | 226.98
4 | 031003013003 | 水表 | 1.安装部位(室内外):室内 2.名称:水表 3.规格:DN50 |  | 个 | 1 | 344.54 |  | 344.54
5 | 031003003009 | 焊接法兰阀门 | 1.名称:蝶阀 2.规格、压力等级:DN50 |  | 个 | 1 | 251.04 |  | 251.04
6 | 031003003010 | 焊接法兰阀门 | 1.名称:蝶阀 2.规格、压力等级:DN200 |  | 个 | 1 | 1103.22 |  | 1103.22
7 | 031003003011 | 焊接法兰阀门 | 1.名称:浮球阀 2.规格、压力等级:DN50 |  | 个 | 1 | 299.21 |  | 299.21
8 | 031002003014 | 套管 | 1.名称、类型:柔性防水套管 2.规格:DN50 |  | 个 | 2 | 314.51 |  | 629.02
9 | 030901001011 | 消火栓钢管 | 1.安装部位(室内、外):室内 2.材质:热镀锌钢管 3.规格:DN50mm 壁侯3.25mm 4.连接方式:沟槽式卡箍连接 |  | m | 4.69 | 44.34 |  | 207.95
10 | 030901001012 | 消火栓钢管 | 1.安装部位(室内、外):室内 2.材质:热镀锌钢管 3.规格:DN100mm 壁侯4mm 4.连接方式:沟槽式卡箍连接 |  | m | 10.83 | 88.19 |  | 955.1
11 | 030901001013 | 消火栓钢管 | 1.安装部位(室内、外):室内 2.材质:热镀锌钢管 3.规格:DN200mm 壁侯4.5mm 4.连接方式:沟槽式卡箍连接 |  | m | 1.7 | 179.34 |  | 304.88
|  | 给排水工程合计 | [6 empty] | 11115.64 | 5920
|  | 电气工程 | [7 empty] | 17860.63
12 | 030404017027 | 配电箱 | 1.名称:配电箱 2.型号:1-1AA1 3.规格:综合考虑 4.安装方式:综合考虑 |  | 台 | 1 | 6224.86 |  | 6224.86 | 5800
本页小计 | [8 empty] | 17340.5 | 11720
注：为计取规费等的使用，可在表中增设其中：“定额人工费”。
表—08
分部分项工程和单价措施项目清单与计价表
工程名称：水泵房安装 |  |  |  | 标段： |  |  |  | 第 146 页 共 188 页
序号 | 项目编码 | 项目名称 | 项目特征描述 |  | 计量单位 | 工程量 | 金额（元）
[7 empty] | 综合单价 |  | 综合合价 | 其中
暂估价
13 | 030404017028 | 配电箱 | 1.名称:配电箱 2.型号:B-1 3.规格:综合考虑 4.安装方式:综合考虑 |  | 台 | 1 | 3624.86 |  | 3624.86 | 3200
14 | 030404017029 | 配电箱 | 1.名称:配电箱 2.型号:B-2 3.规格:综合考虑 4.安装方式:综合考虑 |  | 台 | 1 | 3624.86 |  | 3624.86 | 3200
15 | 030404017030 | 配电箱 | 1.名称:排风机配电箱 2.型号:3-AC1 3.规格:400*400*200 |  | 台 | 1 | 1668.37 |  | 1668.37 | 1385.47
16 | 030404017031 | 配电箱 | 1.名称:消防排水泵配电箱 2.型号:3-AC2 3.规格:600*600*250 |  | 台 | 1 | 1668.37 |  | 1668.37 | 1385.47
17 | 030404017032 | 配电箱 | 1.名称:A型集中电源 2.型号:3-ALEE 3.规格:综合考虑 4.安装方式:挂墙明装 |  | 台 | 1 | 3245.08 |  | 3245.08 | 2889.69
18 | 030412004015 | 装饰灯 | 1.名称:A型壁装应急灯 2.规格: 8W(LED光源) |  | 套 | 7 | 165.52 |  | 1158.64
19 | 030412004016 | 装饰灯 | 1.名称:A型单向疏散指示灯 2.规格:2W(LED光源) |  | 套 | 1 | 165.52 |  | 165.52
20 | 030412004017 | 装饰灯 | 1.名称:A型疏散出口指示灯 2.规格:2W(LED光源) |  | 套 | 3 | 165.52 |  | 496.56
21 | 030412001013 | 普通灯具 | 1.名称:普通吸顶灯 2.规格:按图纸综合考虑 |  | 套 | 3 | 74.09 |  | 222.27
22 | 030404035007 | 插座 | 1.名称:单相二三眼安全型插座 2.规格:10A 220V 3.安装方式:暗装 |  | 个 | 1 | 22.89 |  | 22.89
23 | 030408001014 | 电力电缆 | 1.名称:电力电缆 2.规格:WDUN-YJY-4*10 |  | m | 24.26 | 71.09 |  | 1724.64
24 | 030408001015 | 电力电缆 | 1.名称:电力电缆 2.规格:WDUN-YJY-4*16 |  | m | 15.93 | 77.91 |  | 1241.11
25 | 030408001016 | 电力电缆 | 1.名称:电力电缆 2.型号:WDUZB-YJY-B1-5*10 3.材质:铜芯 4.敷设方式、部位:管道敷设 |  | m | 12.26 | 77.81 |  | 953.95
本页小计 | [8 empty] | 19817.12 | 12060.63
注：为计取规费等的使用，可在表中增设其中：“定额人工费”。
表—08
分部分项工程和单价措施项目清单与计价表
工程名称：水泵房安装 |  |  |  | 标段： |  |  |  | 第 147 页 共 188 页
序号 | 项目编码 | 项目名称 | 项目特征描述 |  | 计量单位 | 工程量 | 金额（元）
[7 empty] | 综合单价 |  | 综合合价 | 其中
暂估价
26 | 030502005012 | 双绞线缆 | 1.名称:信号线 2.规格:WDUZ-RVVP4*1.5 |  | m | 6.96 | 11.77 |  | 81.92
27 | 030408001017 | 电力电缆 | 1.名称:电力电缆 2.规格:WDUZ-YJV-4*4 |  | m | 19.94 | 29.04 |  | 579.06
28 | 030408001018 | 电力电缆 | 1.名称:电力电缆 2.规格:WDZ-YJY22-4X50 |  | m | 18.33 | 168.37 |  | 3086.22
29 | 030411004013 | 配线 | 1.名称:铜芯电线 2.型号:WDUN-BYJ2.5 3.材质:铜芯 4.敷设方式：管内穿线 |  | m | 268.84 | 3.39 |  | 911.37
30 | 030411004014 | 配线 | 1.名称:铜芯电线 2.型号:WDUZ-BYJ2.5 3.材质:铜芯 4.敷设方式：管内穿线 |  | m | 63.72 | 3.39 |  | 216.01
31 | 030411004015 | 配线 | 1.名称:双绞线 2.型号:WDUN-RVS-2*2.5 3.敷设方式：管内穿线 |  | m | 67.29 | 6.61 |  | 444.79
32 | 030411001014 | 配管 | 1.名称:电线管 2.材质:SC 3.规格:DN20 |  | m | 144.25 | 11.62 |  | 1676.19
33 | 030411001015 | 配管 | 1.名称:电线管 2.材质:SC 3.规格:DN40 |  | m | 9.72 | 24.63 |  | 239.4
34 | 030411001016 | 配管 | 1.名称:电线管 2.材质:SC 3.规格:DN100 |  | m | 1.85 | 95.49 |  | 176.66
35 | 030411003010 | 桥架 | 1.名称:钢制桥架 2.规格:200x100 |  | m | 12.02 | 104.18 |  | 1252.24
|  | 电气工程合计 | [6 empty] | 34705.84 | 17860.63
|  | 消防工程 | [7 empty] | 35600
|  | 消防水工程 | [7 empty] | 35600
36 | 030901001014 | 消火栓钢管 | 1.安装部位(室内、外):室内 2.材质:热镀锌钢管 3.规格:DN65mm 壁侯3.75mm 4.连接方式:沟槽式卡箍连接 |  | m | 35.33 | 59.46 |  | 2100.72
本页小计 | [8 empty] | 10764.58
注：为计取规费等的使用，可在表中增设其中：“定额人工费”。
表—08
分部分项工程和单价措施项目清单与计价表
工程名称：水泵房安装 |  |  |  | 标段： |  |  |  | 第 148 页 共 188 页
序号 | 项目编码 | 项目名称 | 项目特征描述 |  | 计量单位 | 工程量 | 金额（元）
[7 empty] | 综合单价 |  | 综合合价 | 其中
暂估价
37 | 030901001015 | 消火栓钢管 | 1.安装部位(室内、外):室内 2.材质:热镀锌钢管 3.规格:DN100mm 壁侯4mm 4.连接方式:沟槽式卡箍连接 |  | m | 9.33 | 88.19 |  | 822.81
38 | 030901001016 | 消防栓钢管 | 1.安装部位(室内、外):室内 2.材质:热镀锌钢管 3.规格:DN150mm 4.连接方式:沟槽式连接 5.刷油:调和漆两遍 |  | m | 22.77 | 137.42 |  | 3129.05
39 | 030901001017 | 消防栓钢管 | 1.安装部位(室内、外):室内 2.材质:热镀锌钢管 3.规格:DN200mm 4.连接方式:沟槽式连接 5.刷油:调和漆两遍 |  | m | 5.85 | 200.74 |  | 1174.33
40 | 030901001018 | 消防栓钢管 | 1.安装部位(室内、外):室内 2.材质:热镀锌钢管 3.规格:DN250mm 4.连接方式:沟槽式连接 5.刷油:调和漆两遍 |  | m | 4.7 | 311.51 |  | 1464.1
41 | 030109001001 | 室内消火栓泵 | 1.名称:室内消火栓泵 2.型号:XBD4.8/15G-FLG |  | 台 | 2 | 8595.95 |  | 17191.9 | 16000
42 | 030109001002 | 室外消火栓泵 | 1.名称:室外消火栓泵 2.型号:XBD4.2/25G-FLG |  | 台 | 2 | 10395.95 |  | 20791.9 | 19600
43 | 031003008002 | Y型过滤器 | 1.名称:Y型过滤器 2.材质:碳钢 3.规格、压力等级:DN200 4.连接形式:法兰连接 |  | 组 | 2 | 2100.94 |  | 4201.88
44 | 031003008003 | Y型过滤器 | 1.名称:Y型过滤器 2.材质:碳钢 3.规格、压力等级:DN250 4.连接形式:法兰连接 |  | 组 | 2 | 2937.43 |  | 5874.86
45 | 030808003001 | 变径管 | 1.名称:变径管 2.材质:镀锌钢 3.规格、压力等级:DN200 4.连接形式:法兰连接 |  | 个 | 2 | 643.47 |  | 1286.94
46 | 030808003002 | 变径管 | 1.名称:变径管 2.材质:镀锌钢 3.规格、压力等级:DN250 4.连接形式:法兰连接 |  | 个 | 2 | 917.52 |  | 1835.04
本页小计 | [8 empty] | 57772.81 | 35600
注：为计取规费等的使用，可在表中增设其中：“定额人工费”。
表—08
分部分项工程和单价措施项目清单与计价表
工程名称：水泵房安装 |  |  |  | 标段： |  |  |  | 第 149 页 共 188 页
序号 | 项目编码 | 项目名称 | 项目特征描述 |  | 计量单位 | 工程量 | 金额（元）
[7 empty] | 综合单价 |  | 综合合价 | 其中
暂估价
47 | 031003003012 | 焊接法兰阀门 | 1.名称:蝶阀 2.规格、压力等级:DN65 |  | 个 | 6 | 346.48 |  | 2078.88
48 | 031003010002 | 可曲挠橡胶接头 | 1.类型:可曲挠橡胶接头 2.规格:DN100 3.连接方式：法兰连接 |  | 个 | 2 | 496.43 |  | 992.86
49 | 031003010003 | 可曲挠橡胶接头 | 1.类型:可曲挠橡胶接头 2.规格:DN150 3.连接方式：法兰连接 |  | 个 | 2 | 787.75 |  | 1575.5
50 | 031003010004 | 可曲挠橡胶接头 | 1.类型:可曲挠橡胶接头 2.规格:DN200 3.连接方式：法兰连接 |  | 个 | 2 | 1126.19 |  | 2252.38
51 | 031003010005 | 可曲挠橡胶接头 | 1.类型:可曲挠橡胶接头 2.规格:DN250 3.连接方式：法兰连接 |  | 个 | 2 | 1097.19 |  | 2194.38
52 | 030808004001 | 吸收喇叭口 | 1.名称:吸水喇叭口 2.规格:DN250 |  | 个 | 2 | 460.08 |  | 920.16
53 | 030808004002 | 吸收喇叭口 | 1.名称:吸水喇叭口 2.规格:DN250 |  | 个 | 2 | 612.6 |  | 1225.2
54 | 031003003013 | 焊接法兰阀门 | 1.名称:压力开关电磁阀- 2.规格、压力等级:DN65 |  | 个 | 2 | 757.13 |  | 1514.26
55 | 031003002005 | 螺纹法兰阀门 | 1.类型:闸阀 2.材质:碳钢 3.型号、规格: DN200mm |  | 个 | 2 | 1359.22 |  | 2718.44
56 | 031003002006 | 螺纹法兰阀门 | 1.类型:闸阀 2.材质:碳钢 3.型号、规格:DN250mm |  | 个 | 2 | 2995.58 |  | 5991.16
57 | 031002003015 | 柔性防水套管 | 1.名称、类型:柔性防水套管 2.材质:金属 3.规格:DN65 |  | 个 | 2 | 406.61 |  | 813.22
58 | 031002003016 | 柔性防水套管 | 1.名称、类型:柔性防水套管 2.材质:金属 3.规格:DN100 |  | 个 | 2 | 491.23 |  | 982.46
59 | 031002003017 | 柔性防水套管 | 1.名称、类型:柔性防水套管 2.材质:金属 3.规格:DN150 |  | 个 | 3 | 617.8 |  | 1853.4
60 | 031002003018 | 柔性防水套管 | 1.名称、类型:柔性防水套管 2.材质:金属 3.规格:DN200 |  | 个 | 2 | 799.92 |  | 1599.84
本页小计 | [8 empty] | 26712.14
注：为计取规费等的使用，可在表中增设其中：“定额人工费”。
表—08
分部分项工程和单价措施项目清单与计价表
工程名称：水泵房安装 |  |  |  | 标段： |  |  |  | 第 150 页 共 188 页
序号 | 项目编码 | 项目名称 | 项目特征描述 |  | 计量单位 | 工程量 | 金额（元）
[7 empty] | 综合单价 |  | 综合合价 | 其中
暂估价
61 | 031002003019 | 柔性防水套管 | 1.名称、类型:柔性防水套管 2.材质:金属 3.规格:DN250 |  | 个 | 2 | 948.3 |  | 1896.6
62 | 030804001003 | 管件 | 1.类型:沟槽式90°弯头 2.规格:DN100 3.连接方式:沟槽连接 |  | 个 | 2 | 53.34 |  | 106.68
63 | 030804001004 | 管件 | 1.类型:沟槽式90°弯头 2.规格:DN150 3.连接方式:沟槽连接 |  | 个 | 11 | 92.07 |  | 1012.77
64 | 030804001005 | 管件 | 1.类型:异径弯头 2.规格:DN250*DN200 3.连接方式:沟槽连接 |  | 个 | 2 | 185.42 |  | 370.84
65 | 030901001019 | 管件 | 1.类型:正三通 2.规格:DN100*DN100*DN100 3.连接方式:沟槽连接 |  | 个 | 2 | 82.04 |  | 164.08
66 | 030901001020 | 管件 | 1.类型:正三通 2.规格:DN150*DN150*DN150 3.连接方式:沟槽连接 |  | 个 | 3 | 104.37 |  | 313.11
67 | 031003003014 | 卡箍安装 | 1.类型:卡箍安装 2.规格:卡箍（含螺栓、密封胶圈） DN65 |  | 个 | 37 | 11.48 |  | 424.76
68 | 031003003015 | 卡箍安装 | 1.类型:卡箍安装 2.规格:卡箍（含螺栓、密封胶圈） DN100 |  | 个 | 10 | 13.3 |  | 133
69 | 031003003016 | 卡箍安装 | 1.类型:卡箍安装 2.规格:卡箍（含螺栓、密封胶圈） DN150 |  | 个 | 31 | 23.8 |  | 737.8
70 | 031003003017 | 卡箍安装 | 1.类型:卡箍安装 2.规格:卡箍（含螺栓、密封胶圈） DN200 |  | 个 | 10 | 47.6 |  | 476
71 | 031003003018 | 卡箍安装 | 1.类型:卡箍安装 2.规格:卡箍（含螺栓、密封胶圈） DN250 |  | 个 | 6 | 62.8 |  | 376.8
|  | 消防水工程合计 | [6 empty] | 92598.11 | 35600
消防电工程
72 | 030502005013 | 双绞线缆 | 1.名称:启泵线 2.规格:WDZN-KVVP4X1.5 |  | m | 60.99 | 17.16 |  | 1046.59
本页小计 | [8 empty] | 7059.03
注：为计取规费等的使用，可在表中增设其中：“定额人工费”。
表—08
分部分项工程和单价措施项目清单与计价表
工程名称：水泵房安装 |  |  |  | 标段： |  |  |  | 第 151 页 共 188 页
序号 | 项目编码 | 项目名称 | 项目特征描述 |  | 计量单位 | 工程量 | 金额（元）
[7 empty] | 综合单价 |  | 综合合价 | 其中
暂估价
73 | 030502005014 | 双绞线缆 | 1.名称:电气火灾控信号线 2.规格:WDZN-KVVP2X1.5 |  | m | 44.1 | 8.1 |  | 357.21
74 | 030411001017 | 配管 | 1.名称:电线管 2.材质:SC 3.规格:DN25 |  | m | 56.02 | 16.46 |  | 922.09
75 | 030411001018 | 配管 | 1.名称:电线管 2.材质:SC 3.规格:DN40 |  | m | 45.87 | 24.63 |  | 1129.78
|  | 消防电工程合计 | [6 empty] | 3455.67
|  | 消防工程合计 | [6 empty] | 96053.78 | 35600
|  | 分部分项合计 | [6 empty] | 141875.26 | 59380.63
措施项目
76 | 031301017003 | 脚手架搭拆费 |  |  | 项 | 1 | 663.82 |  | 663.82
|  | 单价措施合计 | [6 empty] | 663.82
本页小计 | [8 empty] | 3072.9
合 计 | [8 empty] | 142539.08 | 59380.63
注：为计取规费等的使用，可在表中增设其中：“定额人工费”。
表—08

## 表-11 总价措施项目清单与计价表【水泵房安装】
总价措施项目清单与计价表
工程名称：水泵房安装 | [5 empty] | 标段： |  | 第 152 页 共 188 页
序号 | 项目编码 | 项目名称 | 计算基础 | 费率 (%) | 金额 (元) |  | 调整 费率(%) |  | 调整后 金额(元) | 备注
1 | LSSGCSF00006 | 绿色施工安全防护措施费 | 分部分项人工费+分部分项机具费 | 35.77 | 6613.19 |  |  |  |  | 以分部分项的人工费与施工机具费之和为计算基础，费率35.77%
2 | 031301010003 | 安装与生产同时进行增加费用 | 分部分项人工费 | 0 | [5 empty] | 按人工费的10%计算
3 | 031301011003 | 在有害身体健康环境中施工增加费 | 分部分项人工费 | 0 | [5 empty] | 按人工费的10%计算
4 | TSSGBWZJF003 | 在地下（暗）室、设备及大口径管道内等特殊施工部位进行施工增加费 | 分部分项人工费 | 30 | 4561.09 |  |  |  |  | 按该部分人工费的30%计算
5 | 粤031302008003 | 赶工措施费 | 分部分项人工费+分部分项机具费 | 0 | [5 empty] | 赶工措施费=（1-δ）*分部分项（人工费+施工机具费）*0.344 （0.8≤δ＜1 式中：δ=合同工期/定额工期）
6 | 031302002003 | 夜间施工增加费 |  | 20 | [5 empty] | 按其夜间施工项目人工费的20%计算
7 | JTGRSGZJF003 | 交通干扰工程施工增加费 |  | 10 | [5 empty] | 按在市政道路上施工项目人工费的10%计算
8 | 粤031302009003 | 文明工地增加费 | 分部分项人工费+分部分项机具费 | 0 | [5 empty] | 以分部分项的人工费与施工机具费之和为计算基础；市级文明工地1.00%；省级文明工地2.00%
9 | DXGXJCJXF003 | 地下管线交叉降效费 | [7 empty] | 按实际发生或经批准的施工方案计
编制人（造价人员）： | [5 empty] | 复核人（造价工程师）：
表-11
总价措施项目清单与计价表
工程名称：水泵房安装 | [5 empty] | 标段： |  | 第 153 页 共 188 页
序号 | 项目编码 | 项目名称 | 计算基础 | 费率 (%) | 金额 (元) |  | 调整 费率(%) |  | 调整后 金额(元) | 备注
算
10 | QTFY00000006 | 其他费用 | [7 empty] | 按实际发生或经批准的施工组织设计方案计算
合 计 |  |  |  |  | 11174.28
编制人（造价人员）： | [5 empty] | 复核人（造价工程师）：
表-11

## 表-12 其他项目清单与计价汇总表【水泵房安装】
其他项目清单与计价汇总表
工程名称：水泵房安装 |  |  | 标段： |  | 第 154 页 共 188 页
序号 | 项目名称 | 金额（元） |  | 结算金额（元） |  | 备注
1 | 暂列金额 |  |  |  |  | 明细详见表-12-1
2 | 暂估价 | 59380.63
2.1 | 材料暂估价 | — |  |  |  | 明细详见表-12-2
2.2 | 专业工程暂估价 |  |  |  |  | 明细详见表-12-3
3 | 计日工 |  |  |  |  | 明细详见表-12-4
4 | 总承包服务费 |  |  |  |  | 明细详见表-12-5
5 | 预算包干费 | 1848.81
6 | 工程优质费
7 | 概算幅度差
8 | 现场签证费用
9 | 索赔费用
10 | 其他费用
| 合 计 | 1848.81 |  |  |  | —
注：材料（工程设备）暂估单价进入清单项目综合单价，此处不汇总。
表—12

## 表-12-2 材料(工程设备)暂估价及调整表【水泵房安装】
材料（工程设备）暂估单价及调整表
工程名称：水泵房安装 | [6 empty] | 标段： |  |  | 第 155 页 共 188 页
序号 | 材料(工程设备) 名称、规格、型号 | 计量单位 | 数量 |  | 暂估（元） |  |  | 确认(元) |  |  | 差额±(元) |  | 备注
|  |  | 暂估 | 确认 | 单价 | 合价 |  | 单价 | 合价 |  | 单价 | 合价
1 | 潜污泵 65JYWQ30-22-4 | 台 | 2 |  | 2960 | 5920
2 | 配电箱 B-2 | 台 | 1 |  | 3200 | 3200
3 | A型集中电源 1-1ALEE | 台 | 1 |  | 2889.69 | 2889.69
4 | 配电箱 B-1 | 台 | 1 |  | 3200 | 3200
5 | 3-AC1排风机配电箱 400*400*200 | 台 | 2 |  | 1385.47 | 2770.94
6 | 配电箱 3-AA1 | 台 | 1 |  | 5800 | 5800
7 | 室内消火栓泵 XBD4.8/15G-FLG | 台 | 2 |  | 8000 | 16000
8 | 室外消火栓泵 XBD4.2/25G-FLG | 台 | 2 |  | 9800 | 19600
合 计 | [5 empty] | 59380.63
注：1.此表由招标人填写“暂估单价”，并在备注栏说明暂估价的材料、工程设备拟用在那些清单项目上，投标人应将上述材料、工程设备暂估单价计入工程量清单综合单价报价中
表—12—2

## 表-13 规费、税金项目清单与计价表【水泵房安装】
规费、税金项目清单与计价表
工程名称：水泵房安装 |  |  | 标段： |  |  | 第 156 页 共 188 页
序号 | 项目名称 | 计算基础 |  | 计算基数 | 计算费率 (%) |  | 金额(元)
1 | 增值税销项税额 | 分部分项合计+措施合计+其他项目 |  | 155562.17 | 9 |  | 14000.6
合 计 | [6 empty] | 14000.6
编制人（造价人员）： |  |  | 复核人（造价工程师）：
表—13

## 5.1-1单位工程人材机汇总表【水泵房安装】
单位工程人材机汇总表
工程名称：水泵房安装 | [6 empty] | 第 157 页 共 188 页
序号 | 编码 | 名称及规格 | 单位 | 数量 | 单价 （元） | 合价 （元） |  | 品牌 | 厂家
1 | 00010010 | 人工费 | 元 | 9589.8989 | 0.99 | 9494
2 | 00010010@1 | 人工费 | 元 | 4398.2561 | 0.99 | 4354.27
3 | 00010010@2 | 人工费 | 元 | 1369.0123 | 0.99 | 1355.32
4 | RGFTZ | 人工费调整 | 元 | 663.813 | 1 | 663.81
5 | 01030035 | 镀锌低碳钢丝φ1.2~2.5 | kg | 0.5674 | 5.4 | 3.06
6 | 01030035@1 | 镀锌低碳钢丝φ1.2~2.5 | kg | 0.7862 | 5.4 | 4.25
7 | 01030035@2 | 镀锌低碳钢丝φ1.2~2.5 | kg | 0.0526 | 5.4 | 0.28
8 | 01030055 | 镀锌低碳钢丝φ2.5~4.0 | kg | 0.0376 | 5.4 | 0.2
9 | 01130060 | 镀锌扁钢综合 | kg | 4.5 | 5.1 | 22.95
10 | 01290003 | 钢板综合 | kg | 1 | 4.17 | 4.17
11 | 01290173 | 钢板12~20 | kg | 4.2921 | 4.17 | 17.9
12 | 01290173@1 | 钢板12~20 | kg | 4.2244 | 4.17 | 17.62
13 | 01530060 | 封铅含铅65% 含锡35% | kg | 0.7736 | 26.42 | 20.44
14 | 02010015 | 橡胶板4~15 | kg | 0.16 | 11.09 | 1.77
15 | 02010070 | 耐油橡胶板3~6 | kg | 15.51 | 7.71 | 119.58
16 | 02030020 | 橡胶条φ20 | 个 | 18.2 | 0.75 | 13.65
17 | 02130070 | 聚四氟乙烯生料带26mm×20m×0.1mm | m | 8.56 | 0.4 | 3.42
18 | 02270001 | 棉纱 | kg | 3.3179 | 11.47 | 38.06
19 | 02270020 | 白布 | kg | 1.4758 | 2.75 | 4.06
20 | 03010225 | 木螺钉M2~4×6~65 | 十套 | 3.536 | 0.18 | 0.64
21 | 03010680 | 六角螺栓M16×65~80 | 十套 | 8.652 | 5.94 | 51.39
22 | 03010890 | 六角螺栓M16×85~140 | 十套 | 4.12 | 8.66 | 35.68
23 | 03010905 | 六角螺栓M20×85~100 | 十套 | 17.304 | 12.45 | 215.43
24 | 03010910 | 六角螺栓M22×90~120 | 十套 | 14.832 | 18.67 | 276.91
25 | 03010920 | 六角螺栓M27×120~140 | 十套 | 13.184 | 36.5 | 481.22
26 | 03011375 | 双头螺栓 | kg | 9.464 | 5.44 | 51.48
27 | 03011390 | 铜接地端子带螺栓DT-6mm2 | 十套 | 1.2621 | 10.38 | 13.1
28 | 03011430 | 半圆头镀锌螺栓M2~5×15~50 | 十套 | 0.208 | 0.43 | 0.09
29 | 03011605 | 镀锌六角螺栓2平1弹垫 M10×100以内 | 十套 | 0.63 | 5.04 | 3.18
30 | 03013051 | 膨胀螺栓M10 | 十套 | 1.347 | 5.82 | 7.84
31 | 03013431 | 塑料胀管D6~8 | 十套 | 3.74 | 0.6 | 2.24
32 | 03014101 | 镀锌锁紧螺母DN25×1.5 | 十套 | 0.8655 | 2.4 | 2.08
单位工程人材机汇总表
工程名称：水泵房安装 | [6 empty] | 第 158 页 共 188 页
序号 | 编码 | 名称及规格 | 单位 | 数量 | 单价 （元） | 合价 （元） |  | 品牌 | 厂家
33 | 03014121 | 镀锌锁紧螺母DN40×1.5 | 十套 | 0.8589 | 6.52 | 5.6
34 | 03014201 | 镀锌锁紧螺母DN100×3 | 十套 | 0.0286 | 101.96 | 2.92
35 | 03014271 | 镀锌锁紧螺母DN20×1.5 | 十套 | 2.2287 | 1.58 | 3.52
36 | 03131011 | 砂轮片φ100 | 片 | 0.012 | 12.87 | 0.15
37 | 03131051 | 砂轮片φ400 | 片 | 0.012 | 26.64 | 0.32
38 | 03131071 | 尼龙砂轮片φ100×16×3 | 片 | 2.8222 | 3.04 | 8.58
39 | 03131101 | 尼龙砂轮片φ400 | 片 | 1.6948 | 11.97 | 20.29
40 | 03134021 | 铁砂布0~2# | 张 | 18.8 | 0.94 | 17.67
41 | 03135001 | 低碳钢焊条综合 | kg | 35.79 | 6.19 | 221.54
42 | 03135021 | 低碳钢焊条结422 φ3.2 | kg | 58.7232 | 5.96 | 349.99
43 | 03136021 | 焊锡丝综合 | kg | 0.52 | 7.69 | 4
44 | 03137041 | 焊锡膏 | kg | 0.04 | 47.01 | 1.88
45 | 03138001 | 锡基钎料 | kg | 0.6398 | 52.47 | 33.57
46 | 03139021 | 冲击钻头φ12 | 个 | 0.144 | 8.55 | 1.23
47 | 03139071 | 冲击钻头φ6~8 | 个 | 0.3976 | 2.76 | 1.1
48 | 03139281 | 钢锯条 | 条 | 6.534 | 0.43 | 2.81
49 | 03139521 | 合金钢钻头φ10 | 个 | 0.1613 | 4.57 | 0.74
50 | 03213071 | 斜垫铁Q195~Q235 1# | kg | 4.8 | 3.62 | 17.38
51 | 03213251 | 平垫铁Q195~Q235 1# | kg | 7.2 | 6.82 | 49.1
52 | 04010020 | 复合普通硅酸盐水泥P.C 32.5 | kg | 154 | 0.48 | 73.92
53 | 04030015 | 中砂 | m3 | 0.22 | 200 | 44
54 | 04050035 | 碎石20 | m3 | 0.248 | 155 | 38.44
55 | 05030200 | 木板 | m3 | 0.012 | 1515 | 18.18
56 | 13010050 | 醇酸清漆 | kg | 1.0399 | 8.58 | 8.92
57 | 13010120 | 酚醛磁漆 | kg | 0.09 | 13.88 | 1.25
58 | 13010130 | 酚醛调和漆 | kg | 0.24 | 10.9 | 2.62
59 | 13030240 | 厚漆 | kg | 5.9658 | 19.3 | 115.14
60 | 13050210 | 沥青绝缘漆 | kg | 0.0759 | 6.2 | 0.47
61 | 13050430 | 酚醛防锈漆各种颜色 | kg | 0.1442 | 13.5 | 1.95
62 | 13350360 | 橡胶石棉盘根编织 φ11~25(250℃) | kg | 1.981 | 22.46 | 44.49
63 | 13350380 | 油浸石棉盘根编织 φ6~10(250℃) | kg | 1 | 18.06 | 18.06
64 | 14010010 | 清油 | kg | 0.613 | 13.48 | 8.26
单位工程人材机汇总表
工程名称：水泵房安装 | [6 empty] | 第 159 页 共 188 页
序号 | 编码 | 名称及规格 | 单位 | 数量 | 单价 （元） | 合价 （元） |  | 品牌 | 厂家
65 | 14030030 | 煤油 | kg | 2.64 | 4.29 | 11.33
66 | 14030040 | 汽油综合 | kg | 2.9868 | 9.78 | 29.21
67 | 14030040@1 | 汽油综合 | kg | 0.3186 | 9.78 | 3.12
68 | 14050040 | 溶剂汽油 | kg | 0.2978 | 7.17 | 2.14
69 | 14050040@1 | 溶剂汽油 | kg | 0.398 | 7.17 | 2.85
70 | 14050050 | 溶剂油 | kg | 0.5203 | 3.94 | 2.05
71 | 14050050@1 | 溶剂油 | kg | 0.517 | 3.94 | 2.04
72 | 14070050 | 机油综合 | kg | 2.6963 | 6.96 | 18.77
73 | 14090010 | 电力复合脂 | kg | 2.46 | 14.45 | 35.55
74 | 14090030 | 黄甘油 | kg | 1.004 | 6.46 | 6.49
75 | 14090030@1 | 黄甘油 | kg | 0.928 | 6.46 | 5.99
76 | 14330320 | 硬脂酸 | kg | 0.0389 | 6.33 | 0.25
77 | 14350540 | 润滑剂 | kg | 0.3521 | 4.53 | 1.6
78 | 14390070 | 氧气 | m3 | 45.1504 | 5.16 | 232.98
79 | 14390100 | 乙炔气 | kg | 15.0996 | 13.3 | 200.82
80 | 17250170 | 塑料软管D5 | m | 1.23 | 0.4 | 0.49
81 | 18031110 | 镀锌钢管塑料护口DN100 | 个 | 0.2858 | 0.73 | 0.21
82 | 18031165 | 镀锌钢管接头100×4 | 个 | 0.2858 | 8.5 | 2.43
83 | 24110073 | 压力表0~1.6MPa(带弯带阀) | 套 | 0.2303 | 80 | 18.42
84 | 27170001 | 电气绝缘胶带18mm×10m×0.13mm | 卷 | 2.4743 | 2.4 | 5.94
85 | 28010090 | 裸铜线10mm2 | kg | 0.63 | 53.88 | 33.94
86 | 28030290 | 双色多股铜芯聚氯乙烯绝缘软导线BVR-4mm2 | m | 68.7068 | 2.22 | 152.53
87 | 28030300 | 双色多股铜芯聚氯乙烯绝缘软导线BVR-6mm2 | m | 2.7045 | 3.32 | 8.98
88 | 28030450 | 铜芯聚氯乙烯绝缘导线BV-105℃-2.5mm2 | m | 5.0391 | 1.43 | 7.21
89 | 28030480 | 铜芯聚氯乙烯绝缘导线BV-2.5mm2 | m | 1.6793 | 1.43 | 2.4
90 | 29060040 | 镀锌电线管接头20×1.5 | 个 | 37.1444 | 0.99 | 36.77
91 | 29060045 | 镀锌电线管接头25×1.5 | 个 | 14.4252 | 1.17 | 16.88
92 | 29060055 | 镀锌电线管接头40×1.5 | 个 | 14.3144 | 2.78 | 39.79
93 | 29060100 | 镀锌电线管塑料护口DN15~20 | 个 | 22.2866 | 0.17 | 3.79
94 | 29060105 | 镀锌电线管塑料护口DN25~32 | 个 | 8.6551 | 0.26 | 2.25
单位工程人材机汇总表
工程名称：水泵房安装 | [6 empty] | 第 160 页 共 188 页
序号 | 编码 | 名称及规格 | 单位 | 数量 | 单价 （元） | 合价 （元） |  | 品牌 | 厂家
95 | 29060110 | 镀锌电线管塑料护口DN40~50 | 个 | 8.5886 | 0.44 | 3.78
96 | 29060115 | 镀锌钢管塑料护口DN15~20 | 个 | 4.5268 | 0.06 | 0.27
97 | 29070150 | 电缆敷设牵引头综合 | 只 | 0.0216 | 370 | 7.99
98 | 29090175 | 塑料接线柱双线 | 个 | 11.33 | 0.85 | 9.63
99 | 29090210 | 铜接线端子DT-2.5mm2 | 个 | 14.21 | 1.06 | 15.06
100 | 29090220 | 铜接线端子DT-10mm2 | 个 | 6.09 | 2.25 | 13.7
101 | 29170210 | 镀锌地线夹20 | 套 | 118.862 | 0.36 | 42.79
102 | 29170220 | 镀锌地线夹25 | 套 | 46.1605 | 0.53 | 24.47
103 | 29170240 | 镀锌地线夹40 | 套 | 45.8062 | 1.05 | 48.1
104 | 29170280 | 镀锌地线夹100 | 套 | 1.1433 | 2.84 | 3.25
105 | 34110010 | 水 | m3 | 7.9439 | 4.05 | 32.17
106 | 34110010@1 | 水 | m3 | 7.2974 | 4.05 | 29.55
107 | 35250001 | 电缆敷设滚轮综合 | 个 | 0.0359 | 45.5 | 1.63
108 | 35250010 | 电缆敷设转向导轮综合 | 个 | 0.0093 | 116.35 | 1.08
109 | 37091110 | 钢垫板1~2 | kg | 1.05 | 4.37 | 4.59
110 | 99450760 | 其他材料费 | 元 | 121.4436 | 1 | 121.44
111 | BCCLF12 | 卡箍（含螺栓、密封胶圈） DN200 | 个 | 10 | 47.6 | 476
112 | BCCLF12@1 | 卡箍（含螺栓、密封胶圈） DN250 | 个 | 6 | 62.8 | 376.8
113 | BCCLF2 | 卡箍（含螺栓、密封胶圈） DN150 | 个 | 31 | 23.8 | 737.8
114 | BCCLF5 | 卡箍（含螺栓、密封胶圈） DN100 | 个 | 10 | 13.3 | 133
115 | BCCLF9 | 卡箍（含螺栓、密封胶圈） DN65 | 个 | 37 | 11.48 | 424.76
116 | 01290008@1 | 钢板 | kg | 213.94 | 4.17 | 892.13
117 | 01290008@2 | 钢板δ=0.5-0.65 | kg | 112.14 | 4.34 | 486.69
118 | 01290008@3 | 中钢板(热轧)δ= 8~10 | kg | 88.38 | 4.17 | 368.54
119 | 13010135@1 | 醇酸调和漆 | kg | 6.2626 | 13.5 | 84.55
120 | 17010075@1 | 焊接钢管DN50 | kg | 8.8 | 4.31 | 37.93
121 | 17010075@3 | 螺旋缝焊接钢管D219~1020 | kg | 48.52 | 4.31 | 209.12
122 | 17010075@4 | 焊接钢管 | kg | 36.38 | 4.31 | 156.8
123 | 17010075@5 | 焊接钢管 | kg | 15.04 | 4.31 | 64.82
124 | 17010075@6 | 焊接钢管 | kg | 13.08 | 4.31 | 56.37
单位工程人材机汇总表
工程名称：水泵房安装 | [6 empty] | 第 161 页 共 188 页
序号 | 编码 | 名称及规格 | 单位 | 数量 | 单价 （元） | 合价 （元） |  | 品牌 | 厂家
125 | 17010075@7 | 直缝焊接钢管DN15~200 | kg | 35.4 | 4.31 | 152.57
126 | 17010100@1 | 镀锌钢管DN50 壁厚3.25mm | m | 4.7604 | 26.28 | 125.1
127 | 17010100@2 | 镀锌钢管DN100 壁厚4mm | m | 20.4625 | 62.37 | 1276.25
128 | 17010100@3 | 镀锌钢管DN200 壁厚4.5mm | m | 1.717 | 144.7 | 248.45
129 | 17010100@4 | 镀锌钢管DN65 壁厚3.75mm | m | 35.86 | 38.63 | 1385.27
130 | 17010100@5 | 镀锌钢管DN150 壁厚4.5mm | m | 22.9977 | 103.35 | 2376.81
131 | 17010100@6 | 镀锌钢管DN200 壁厚5mm | m | 5.9085 | 158 | 933.54
132 | 17010100@7 | 镀锌钢管DN250 壁厚5.5mm | m | 4.747 | 255.71 | 1213.86
133 | 17030001@2 | 镀锌钢管DN100 壁厚2.5mm | m | 1.9055 | 41.43 | 78.94
134 | 18030010@1 | 吸水喇叭口DN250 | 个 | 2 | 400 | 800
135 | 18030010@2 | 吸水喇叭口DN200 | 个 | 2 | 300 | 600
136 | 18031463@1 | 沟槽式90°弯头DN100 | 套 | 2.01 | 19.82 | 39.84
137 | 18031463@2 | 沟槽式90°弯头DN150 | 套 | 11.055 | 42.37 | 468.4
138 | 18031463@3 | 沟槽式大小头DN250×200 | 个 | 2.01 | 105 | 211.05
139 | 18031463@4 | 正三通DN100 | 套 | 2.01 | 48.38 | 97.24
140 | 18031463@5 | 正三通DN150 | 套 | 3.015 | 54.6 | 164.62
141 | 18190001@1 | Y型过滤器DN50 | 个 | 1 | 247.4 | 247.4
142 | 18190001@3 | Y型过滤器DN250 | 个 | 2 | 2023.7 | 4047.4
143 | 18190001@4 | Y型碳钢法兰过滤器DN200 | 个 | 2 | 1462.15 | 2924.3
144 | 18210180@1 | 可曲扰橡胶接头DN50 | 个 | 1 | 102 | 102
145 | 18210180@2 | 可曲扰橡胶接头DN100 | 个 | 2 | 242 | 484
146 | 18210180@3 | 可曲扰橡胶接头DN150 | 个 | 2 | 369 | 738
147 | 18210180@4 | 可曲扰橡胶接头DN200 | 个 | 2 | 480 | 960
148 | 18210180@5 | 可曲扰橡胶接头DN250 | 个 | 2 | 259.63 | 519.26
149 | 19000020@1 | 蝶阀D371X-16 DN50 | 个 | 1 | 128 | 128
150 | 19000020@2 | 蝶阀D371X-16 DN200 | 个 | 1 | 512 | 512
151 | 19000020@4 | 变径管DN200×100 | 个 | 2 | 52.25 | 104.5 |  | 新光 | 禹州市新光铸造有限公司广州办事处
单位工程人材机汇总表
工程名称：水泵房安装 | [6 empty] | 第 162 页 共 188 页
序号 | 编码 | 名称及规格 | 单位 | 数量 | 单价 （元） | 合价 （元） |  | 品牌 | 厂家
152 | 19000020@5 | 变径管DN250*150 | 个 | 2 | 61.95 | 123.9 |  | 新光 | 禹州市新光铸造有限公司广州办事处
153 | 19000020@6 | 蝶阀D371X-16 DN65 | 个 | 6 | 166 | 996
154 | 19000020@7 | 压力开关电磁阀DN100 | 个 | 2 | 603.65 | 1207.3
155 | 19000020@8 | 法兰闸阀Z41H-16 DN200 | 个 | 2 | 768 | 1536
156 | 19000020@9 | 法兰明杆闸阀明杠闸阀DN250 | 个 | 2 | 2140.01 | 4280.02 |  | 龙都 | 福建新龙都消防科技有限公司
157 | 19030170@1 | 螺纹闸阀DN50 | 个 | 1.01 | 67 | 67.67
158 | 19370020@1 | 浮球阀DN50 | 个 | 1 | 233 | 233
159 | 20010360@1 | 法兰片DN50(1.0MPa) | 副 | 3 | 40 | 120
160 | 20010360@2 | 法兰片DN200(1.0MPa) | 副 | 9 | 182 | 1638
161 | 20010360@3 | 法兰片DN50(1.0MPa) | 个 | 0.5 | 20 | 10
162 | 20010360@4 | 法兰片DN250(1.0MPa) | 副 | 8 | 244 | 1952
163 | 20010360@5 | 法兰片DN65(1.0MPa) | 副 | 6 | 54 | 324
164 | 20010360@6 | 法兰片DN100(1.0MPa) | 副 | 2 | 76 | 152
165 | 20010360@7 | 法兰片DN150(1.0MPa) | 副 | 2 | 138 | 276
166 | 20010360@8 | 法兰片DN65(1.0MPa) | 个 | 2 | 27 | 54
167 | 24010020@1 | 旋翼湿式水表DN50 LXS—50E（数码） | 个 | 1 | 215 | 215
168 | 25000001@1 | A型壁装应急灯8W(LED光源) | 套 | 7.07 | 127 | 897.89
169 | 25000001@2 | A型单向疏散指示灯2W(LED光源) | 套 | 1.01 | 127 | 128.27
170 | 25000001@4 | A型疏散出口指示灯2W(LED光源) | 套 | 3.03 | 127 | 384.81
171 | 25000001@7 | 普通吸顶灯22W | 套 | 3.03 | 42.5 | 128.78
172 | 26410060@1 | 二、三极插座单相10A250V | 个 | 1.02 | 10.4 | 10.61
173 | 28030170@1 | 铜芯聚氯乙烯绝缘电线WDUN-BYJ2.5 | m | 295.724 | 1.88 | 555.96 |  | 金源宇 | 广东金源宇电线电缆有限公司
174 | 28030170@2 | 铜芯电线WDUZ-BYJ2.5WDUZ-BYJ2.5 | m | 70.092 | 1.88 | 131.77 |  | 金源宇 | 广东金源宇电线电缆有限公司
单位工程人材机汇总表
工程名称：水泵房安装 | [6 empty] | 第 163 页 共 188 页
序号 | 编码 | 名称及规格 | 单位 | 数量 | 单价 （元） | 合价 （元） |  | 品牌 | 厂家
175 | 28030170@3 | WDUN-RVS双绞线WDUN-RVS-2*2.5 | m | 74.019 | 4.81 | 356.03
176 | 28030270@1 | 双绞线缆WDUZ-RVVP4*1.5 | m | 7.0992 | 10.02 | 71.13
177 | 28030270@2 | 双绞线缆WDZN-KVVP4X1.5 | m | 62.2098 | 15.3 | 951.81
178 | 28030270@3 | 双绞线缆WDZN-KVVP2X1.5 | m | 44.982 | 6.95 | 312.62
179 | 28110210@1 | 铜芯电缆WDUN-YJY-4*10 | m | 24.5026 | 65.32 | 1600.51 |  | 易初 | 广东易初科技股份有限公司
180 | 28110210@2 | 铜芯电缆WDUN-YJY-4*16 | m | 16.0893 | 67.5 | 1086.03 |  | 胜宇 | 广东胜宇电缆实业有限公司
181 | 28110210@3 | 电力电缆WDUZB-YJY-B1-5*10WDUZB-YJY-B1-5*10 | m | 12.3826 | 70.45 | 872.35 |  | 胜宇 | 广东胜宇电缆实业有限公司湛江办事处
182 | 28110210@4 | 铜芯电缆WDUZ-YJV-4*4 | m | 20.1394 | 23.69 | 477.1 |  | 易初 | 广东易初科技股份有限公司
183 | 28110210@5 | 铜芯电缆WDZ-YJY22-4X50 | m | 18.5133 | 152.41 | 2821.61 |  | 广州壹缆 | 广州市壹缆电缆实业有限公司
184 | 29010001@1 | 槽式直通桥架消防桥架200*100 | m | 12.621 | 52.28 | 659.83 |  | 富亦达 | 广州龙基输配电设备有限公司
185 | 29060030@1 | 镀锌电线管DN20 | m | 148.5775 | 2.98 | 442.76 |  | 国标 | 深圳市卓安消防设备有限公司
186 | 29060030@2 | 镀锌电线管DN40 | m | 57.2577 | 7.17 | 410.54 |  | 雷正 | 广东雷正电气科技有限公司
187 | 29060030@3 | 镀锌电线管DN25 | m | 57.7006 | 4.18 | 241.19 |  | 雷正 | 广东雷正电气科技有限公司
188 | 51050001@2 | 室内消火栓泵XBD4.8/15G-FLG | 台 | 2 | 8000 | 16000
189 | 51050001@3 | 室外消火栓泵XBD4.2/25G-FLG | 台 | 2 | 9800 | 19600
190 | 51330030@1 | 潜污泵65JYWQ30-22-4 | 台 | 2 | 2960 | 5920
191 | 55090080@1 | 配电箱3-AA1 | 台 | 1 | 5800 | 5800
单位工程人材机汇总表
工程名称：水泵房安装 | [6 empty] | 第 164 页 共 188 页
序号 | 编码 | 名称及规格 | 单位 | 数量 | 单价 （元） | 合价 （元） |  | 品牌 | 厂家
192 | 55090080@2 | 3-AC1排风机配电箱400*400*200 | 台 | 2 | 1385.47 | 2770.94
193 | 55090080@3 | A型集中电源1-1ALEE | 台 | 1 | 2889.69 | 2889.69
194 | 55090080@4 | 配电箱B-1 | 台 | 1 | 3200 | 3200
195 | 55090080@5 | 配电箱B-2 | 台 | 1 | 3200 | 3200
196 | 00010003 | 机上人工 | 工日 | 1.6983 | 227.7 | 386.7
197 | 00010003@1 | 机上人工 | 工日 | 0.1457 | 227.7 | 33.18
198 | 99450630 | 折旧费 | 元 | 280.3573 | 1 | 280.36
199 | 99450640 | 检修费 | 元 | 73.3449 | 1 | 73.34
200 | 99450650 | 维护费 | 元 | 217.3184 | 1 | 217.32
201 | 99450660 | 安拆费 | 元 | 365.4835 | 1 | 365.48
202 | 99450680 | 柴油(机械用)0# | kg | 25.5415 | 8.28 | 211.48
203 | 99450680@1 | 柴油(机械用)0# | kg | 2.5444 | 8.28 | 21.07
204 | 99450680@2 | 柴油(机械用)0# | kg | 0.1278 | 8.28 | 1.06
205 | 99450700 | 电(机械用) | kw·h | 1740.3684 | 0.8 | 1392.29
206 | 99450700@5 | 电(机械用) | kw·h | 376.3322 | 0.8 | 301.07
207 | 99451300 | 校验费 | 元 | 1.0041 | 1 | 1
|  | 合计 |  |  |  | 133480.48

## 表-04 单位工程招标控制价汇总表【室外附属运动场】
单位工程招标控制价汇总表
工程名称：室外附属运动场 |  |  | 标段： | 第 165 页 共 188 页
序号 | 汇总内容 | 金额:(元) |  |  | 其中：暂估价(元)
1 | 分部分项合计 | 5373013.66 |  |  | 116820
1.1 | 环形跑道运动场地面工程 | 4277430.72 |  |  | 46000
1.2 | 跳远场地、铅球场工程 | 49896.14
1.3 | 篮球场 | 495344.00 |  |  | 22400
1.4 | 排球场 | 77494.18 |  |  | 600
1.5 | 羽毛球场 | 35743.32 |  |  | 1200
1.6 | 舞台 | 190925.53 |  |  | 46620
1.7 | 排水沟 | 246179.77
2 | 措施合计 | 117455.86
2.1 | 绿色施工安全防护措施费 | 117455.86
2.2 | 其他措施费
3 | 其他项目 | 43273.21 |  |  | －
3.1 | 暂列金额
3.2 | 暂估价 | 116820.00
3.3 | 计日工
3.4 | 总承包服务费
3.5 | 预算包干费 | 43273.21
3.6 | 工程优质费
3.7 | 概算幅度差
3.8 | 索赔费用
3.9 | 现场签证费用
3.10 | 其他费用
4 | 税前工程造价 | 5533742.73
5 | 增值税销项税额 | 498036.85 |  |  | －
6 | 总造价 | 6031779.58
7 | 人工费 | 519018.90
招标控制价合计=1+2+3+5 |  | 6,031,779.58 |  |  | 116820.00
注：本表适用于单位工程招标控制价或投标报价的汇总，如无单位工程划分，单项工程也使用本表汇总
表—04

## 表-08 分部分项工程和单价措施项目清单与计价表(含分部小_6
分部分项工程和单价措施项目清单与计价表
工程名称：室外附属运动场 |  |  |  | 标段： |  |  |  | 第 166 页 共 188 页
序号 | 项目编码 | 项目名称 | 项目特征描述 |  | 计量单位 | 工程量 | 金额（元）
[7 empty] | 综合单价 |  | 综合合价 | 其中
暂估价
|  | 环形跑道运动场地面工程 | [7 empty] | 46000
|  | 足球场地面工程 | [7 empty] | 5700
1 | 040101001001 | 原土压路机碾压 | 1.原土打夯 机械夯实 压路机碾压 |  | m2 | 6552 | 0.3 |  | 1965.6
2 | 040202011001 | 碎石垫层 | 1.人机配合铺装 级配碎石底基层 厚度 15cm 实际厚度(cm):12 |  | m2 | 6552 | 34.92 |  | 228795.84
3 | 010507002003 | 混凝土垫层 | 1.地坪 厚度8cm 实际厚度(cm):12 2.普通预拌混凝土 碎石粒径综合考虑 C25 |  | m2 | 6552 | 66.91 |  | 438394.32
4 | 040203003001 | 喷涂乳化沥青结合层 | 1.喷洒乳化沥青 喷油量(1kg/m2) |  | m2 | 6552 | 4.45 |  | 29156.4
5 | 040203006001 | 沥青混凝土 | 1.机械摊铺沥青混凝土路面 中粒式 2.改性沥青混凝土 中粒式AC-20 3.厚度：5cm |  | m2 | 6552 | 71.75 |  | 470106
6 | 011103002001 | 人造草坪(足球场) | 1.人造草坪 |  | m2 | 6552 | 123.45 |  | 808844.4
7 | 010607002001 | 足球门架基础 | 1.人工挖基坑土方 一、二类土 深度在2m内 2.混凝土垫层 合并制作子目 普通预拌混凝土 碎石粒径综合考虑 C10 3.现浇建筑物混凝土 其他混凝土基础 采用素混凝土 主材[80210180] 含量为10.15 合并制作子目 普通预拌混凝土 碎石粒径综合考虑 C15 |  | 个 | 2 | 210.09 |  | 420.18
8 | 010606012001 | 成品足球门架及球网 | 1.标准成品足球门架及球网（11人） |  | 个 | 2 | 1800 |  | 3600 | 3600
9 | 010606013001 | 基准柱 | 1.基准柱 |  | 支 | 6 | 350 |  | 2100 | 2100
|  | 足球场地面工程合计 | [6 empty] | 1983382.74 | 5700
|  | 跑道地面工程 | [7 empty] | 40300
本页小计 | [8 empty] | 1983382.74 | 5700
注：为计取规费等的使用，可在表中增设其中：“定额人工费”。
表—08
分部分项工程和单价措施项目清单与计价表
工程名称：室外附属运动场 |  |  |  | 标段： |  |  |  | 第 167 页 共 188 页
序号 | 项目编码 | 项目名称 | 项目特征描述 |  | 计量单位 | 工程量 | 金额（元）
[7 empty] | 综合单价 |  | 综合合价 | 其中
暂估价
10 | 040101001002 | 原土压路机碾压 | 1.原土打夯 机械夯实 压路机碾压 |  | m2 | 4060 | 0.3 |  | 1218
11 | 040202011002 | 碎石垫层 | 1.人机配合铺装 级配碎石底基层 厚度 15cm |  | m2 | 3449 | 42.38 |  | 146168.62
12 | 010507002004 | 混凝土垫层 | 1.地坪 厚度8cm 实际厚度(cm):12 2.普通预拌混凝土 碎石粒径综合考虑 C25 |  | m2 | 4060 | 66.91 |  | 271654.6
13 | 040203003002 | 喷涂乳化沥青结合层 | 1.喷洒乳化沥青 喷油量(1kg/m2) |  | m2 | 4060 | 4.45 |  | 18067
14 | 040203006002 | 沥青混凝土 | 1.机械摊铺沥青混凝土路面 细粒式 2.改性沥青混凝土 细粒式AC-10 3.厚度：5cm |  | m2 | 4060 | 78.88 |  | 320252.8
15 | 011103004001 | 13mm厚混合形塑胶跑道 | 1.13mm厚混合形塑胶跑道 |  | m2 | 4060 | 176.18 |  | 715290.8
16 | 010606013002 | 跑道终点柱 | 1.跑道终点柱 |  | 支 | 2 | 350 |  | 700 | 700
17 | 010607002002 | 跑道铝合金道牙 | 1.跑道铝合金道牙 |  | m | 825 | 48 |  | 39600 | 39600
|  | 跑道地面工程合计 | [6 empty] | 1512951.82 | 40300
半圆区地面工程
18 | 040101001003 | 原土压路机碾压 | 1.原土打夯 机械夯实 压路机碾压 2.部位:半圆区(篮球场除外) |  | m2 | 2456.2 | 0.3 |  | 736.86
19 | 010103001004 | 级配碎石 | 1.人机配合铺装 级配碎石底基层 厚度 15cm 实际厚度(cm):12 |  | m2 | 2456.2 | 34.92 |  | 85770.5
20 | 010507002005 | 室外地坪 | 1.地坪 厚度8cm 实际厚度(cm):12 2.普通预拌混凝土 碎石粒径综合考虑 C25 |  | m2 | 2456.2 | 66.91 |  | 164344.34
21 | 040203006003 | 喷涂乳化沥青结合层 | 1.喷洒乳化沥青 喷油量(1kg/m2) 2.部位:半圆区(篮球场除外) |  | m2 | 2456.2 | 4.45 |  | 10930.09
本页小计 | [8 empty] | 1774733.61 | 40300
注：为计取规费等的使用，可在表中增设其中：“定额人工费”。
表—08
分部分项工程和单价措施项目清单与计价表
工程名称：室外附属运动场 |  |  |  | 标段： |  |  |  | 第 168 页 共 188 页
序号 | 项目编码 | 项目名称 | 项目特征描述 |  | 计量单位 | 工程量 | 金额（元）
[7 empty] | 综合单价 |  | 综合合价 | 其中
暂估价
22 | 040203006004 | 沥青混凝土 | 1.改性沥青混凝土 细粒式AC-10 2.厚度：5cm 3.机械摊铺沥青混凝土路面 细粒式 |  | m2 | 2456.2 | 78.88 |  | 193745.06
23 | 011103001001 | 弹性纯PU球场面层 | 1.弹性纯PU球场面层 5mm厚  |  | m2 | 2456.2 | 132.55 |  | 325569.31
|  | 半圆区地面工程合计 | [6 empty] | 781096.16
|  | 环形跑道运动场地面工程合计 | [6 empty] | 4277430.72 | 46000
跳远场地、铅球场工程
铅球场工程
24 | 010507002006 | 投掷区地面 | 1.地坪 厚度8cm 实际厚度(cm):180 合并制作子目 普通预拌混凝土 碎石粒径综合考虑 C25 2.预埋铁件 |  | m2 | 3.595 | 940.6 |  | 3381.46
25 | 050101009001 | 种植土回(换)填 | 1.换耕植土 机械 2.换耕植土厚300mm |  | m3 | 41.67 | 52.01 |  | 2167.26
26 | 050102012001 | 铺种草皮 | 1.铺草皮 原土铺草皮 2.草皮保养 人工灌溉 3个月 单价*3 |  | m2 | 138.9 | 38.08 |  | 5289.31
|  | 铅球场工程合计 | [6 empty] | 10838.03
跳远场地工程
27 | 010101004002 | 挖基坑土方 | 1.人工挖沟槽土方 一、二类土 深度在2m内 2.挖掘机挖沟槽、基坑土方 一、二类土 3.机械挖土方人工辅助挖土方 |  | m3 | 32.385 | 8.35 |  | 270.41
28 | 010501001001 | 垫层 | 1.混凝土垫层 合并制作子目 普通预拌混凝土 碎石粒径综合考虑 C20 |  | m3 | 3.105 | 491.87 |  | 1527.26
本页小计 | [8 empty] | 531950.07
注：为计取规费等的使用，可在表中增设其中：“定额人工费”。
表—08
分部分项工程和单价措施项目清单与计价表
工程名称：室外附属运动场 |  |  |  | 标段： |  |  |  | 第 169 页 共 188 页
序号 | 项目编码 | 项目名称 | 项目特征描述 |  | 计量单位 | 工程量 | 金额（元）
[7 empty] | 综合单价 |  | 综合合价 | 其中
暂估价
29 | 010401003003 | 实心砖墙 | 1.混水砖外墙 墙体厚度 1砖 合并制作子目 砌筑用水泥砂浆(配合比) 中砂 M7.5 |  | m3 | 5.52 | 599.14 |  | 3307.25
30 | 011201001006 | 墙面一般抹灰 | 1.各种墙面15+5mm 水泥石灰砂浆底 水泥砂浆面 外墙 合并制作子目 抹灰水泥砂浆(配合比) 中砂 1:2.5 合并制作子目 抹灰水泥砂浆(配合比) 中砂 1:2.5 |  | m2 | 17.02 | 43.24 |  | 735.94
31 | 010103001005 | 砂坑回填方 | 1.回填砂厚500 2.土工布 3.垫层 8:2人工级配砂石,厚200 4.原土打夯 机械夯实 夯实机夯实 |  | m3 | 19.278 | 361.95 |  | 6977.67
32 | 040101001004 | 原土压路机碾压(跳远跑道) | 1.原土打夯 机械夯实 压路机碾压 |  | m2 | 84.985 | 0.3 |  | 25.5
33 | 010103001006 | 级配碎石(跳远跑道) | 1.人机配合铺装 级配碎石底基层 厚度 15cm  |  | m2 | 62.815 | 42.38 |  | 2662.1
34 | 010507002007 | 室外地坪(跳远跑道) | 1.地坪 厚度8cm 实际厚度(cm):15 合并制作子目 普通预拌混凝土 碎石粒径综合考虑 C25 |  | m2 | 62.815 | 81.28 |  | 5105.6
35 | 011103004002 | 13mm厚混合形塑胶跑道(跳远跑道) | 1.13mm厚混合形塑胶跑道 |  | m2 | 62.819 | 176.18 |  | 11067.45
36 | 040203006005 | 喷涂乳化沥青结合层(跳远跑道) | 1.喷洒乳化沥青 喷油量(1kg/m2) |  | m2 | 62.815 | 4.45 |  | 279.53
37 | 040203006006 | 沥青混凝土(跳远跑道) | 1.机械摊铺沥青混凝土路面 中粒式 2.改性沥青混凝土,中粒式AC-20 |  | m2 | 62.815 | 57.4 |  | 3605.58
38 | 040203006007 | 沥青混凝土(跳远跑道) | 1.机械摊铺沥青混凝土路面 细粒式 2.改性沥青混凝土,细粒式AC-10 |  | m2 | 62.815 | 47.33 |  | 2973.03
本页小计 | [8 empty] | 36739.65
注：为计取规费等的使用，可在表中增设其中：“定额人工费”。
表—08
分部分项工程和单价措施项目清单与计价表
工程名称：室外附属运动场 |  |  |  | 标段： |  |  |  | 第 170 页 共 188 页
序号 | 项目编码 | 项目名称 | 项目特征描述 |  | 计量单位 | 工程量 | 金额（元）
[7 empty] | 综合单价 |  | 综合合价 | 其中
暂估价
39 | 040501004001 | 塑料管(滤水管) | 1.垫层、基础材质及厚度:砂垫层100厚 2.材质及规格:PVC-U排水管DN100 3.连接形式:黏接接口 4.铺设深度:0.7m 5.管(基)坑回填材质及厚度:管(基)坑回填石粉厚500mm |  | m | 3.8 | 137.05 |  | 520.79
|  | 跳远场地工程合计 | [6 empty] | 39058.11
|  | 跳远场地、铅球场工程合计 | [6 empty] | 49896.14
|  | 篮球场 | [7 empty] | 22400
40 | 040101001005 | 原土压路机碾压 | 1.原土打夯 机械夯实 压路机碾压 2.部位:半圆区(篮球场除外) |  | m2 | 2168 | 0.3 |  | 650.4
41 | 010507002008 | 室外地坪 | 3.地坪 厚度8cm 实际厚度(cm):10 合并制作子目 普通预拌混凝土 碎石粒径综合考虑 C25 4.人机配合铺装石屑底层 厚度 15cm 实际厚度(cm):10 |  | m2 | 2168 | 78.45 |  | 170079.6
42 | 011103001002 | 弹性纯PU球场面层 | 1.弹性纯PU球场面层 5mm厚  |  | m2 | 2280 | 132.55 |  | 302214
43 | 010606012002 | 篮球架 | 1.篮球架 |  | 个 | 8 | 2800 |  | 22400 | 22400
|  | 篮球场合计 | [6 empty] | 495344 | 22400
|  | 排球场 | [7 empty] | 600
44 | 040101001006 | 原土压路机碾压 | 1.原土打夯 机械夯实 压路机碾压 2.部位:半圆区(篮球场除外) |  | m2 | 363.91 | 0.3 |  | 109.17
45 | 010507002009 | 室外地坪 | 3.地坪 厚度8cm 实际厚度(cm):10 合并制作子目 普通预拌混凝土 碎石粒径综合考虑 C25 4.人机配合铺装石屑底层 厚度 15cm 实际厚度(cm):10 |  | m2 | 363.91 | 78.45 |  | 28548.74
本页小计 | [8 empty] | 524522.7 | 22400
注：为计取规费等的使用，可在表中增设其中：“定额人工费”。
表—08
分部分项工程和单价措施项目清单与计价表
工程名称：室外附属运动场 |  |  |  | 标段： |  |  |  | 第 171 页 共 188 页
序号 | 项目编码 | 项目名称 | 项目特征描述 |  | 计量单位 | 工程量 | 金额（元）
[7 empty] | 综合单价 |  | 综合合价 | 其中
暂估价
46 | 011103001003 | 弹性纯PU球场面层 | 1.弹性纯PU球场面层 5mm厚  |  | m2 | 363.91 | 132.55 |  | 48236.27
47 | 010606012003 | 网球场支架及球网 | 1.网球场支架及球网 |  | 套 | 1 | 600 |  | 600 | 600
|  | 排球场合计 | [6 empty] | 77494.18 | 600
|  | 羽毛球场 | [7 empty] | 1200
48 | 040101001007 | 原土压路机碾压 | 1.原土打夯 机械夯实 压路机碾压 2.部位:半圆区(篮球场除外) |  | m2 | 163.48 | 0.3 |  | 49.04
49 | 010507002010 | 室外地坪 | 3.地坪 厚度8cm 实际厚度(cm):10 合并制作子目 普通预拌混凝土 碎石粒径综合考虑 C25 4.人机配合铺装石屑底层 厚度 15cm 实际厚度(cm):10 |  | m2 | 163.48 | 78.45 |  | 12825.01
50 | 011103001004 | 弹性纯PU球场面层 | 1.弹性纯PU球场面层 5mm厚  |  | m2 | 163.48 | 132.55 |  | 21669.27
51 | 010606012004 | 成品羽毛球支架及球网 | 1.成品羽毛球支架及球网 |  | 套 | 2 | 600 |  | 1200 | 1200
|  | 羽毛球场合计 | [6 empty] | 35743.32 | 1200
|  | 舞台 | [7 empty] | 46620
52 | 040101001008 | 原土压路机碾压 | 1.原土打夯 机械夯实 压路机碾压 2.部位:半圆区(篮球场除外) |  | m2 | 420 | 0.3 |  | 126
53 | 010103001007 | 回填方 | 1.回填土 夯实机夯实 平地 |  | m3 | 252 | 14.93 |  | 3762.36
54 | 010404001004 | 垫层 | 1.垫层 3:7灰土 |  | m3 | 84 | 291.52 |  | 24487.68
55 | 010507002011 | 混凝土垫层 | 1.地坪 厚度8cm 实际厚度(cm):10 2.普通预拌混凝土 碎石粒径综合考虑 C30 3.泵送混凝土至建筑部位 高度50m以内(含±0.00以下) 4.普通预拌混凝土 碎石粒径综合考虑 C30 |  | m2 | 420 | 85.81 |  | 36040.2
56 | 040305004001 | 砖砌体 | 1.砖砌体 挡墙 合并制作子目 砌筑用水泥砂浆(配合比) 中砂 M7.5 |  | m3 | 13.932 | 641.65 |  | 8939.47
本页小计 | [8 empty] | 157935.3 | 1800
注：为计取规费等的使用，可在表中增设其中：“定额人工费”。
表—08
分部分项工程和单价措施项目清单与计价表
工程名称：室外附属运动场 |  |  |  | 标段： |  |  |  | 第 172 页 共 188 页
序号 | 项目编码 | 项目名称 | 项目特征描述 |  | 计量单位 | 工程量 | 金额（元）
[7 empty] | 综合单价 |  | 综合合价 | 其中
暂估价
57 | 040203008001 | 花岗岩石板面层 | 1.600*600*30花岗岩石板 2.花岗岩人行道砖 5cm 合并制作子目 抹灰水泥砂浆(配合比) 中砂 1:1 3.楼地面水泥砂浆找平层 混凝土或硬基层上 20mm 实际厚度(mm):30 合并制作子目 抹灰水泥砂浆(配合比) 中砂 1:3 |  | m2 | 420 | 153.05 |  | 64281
58 | 010507004001 | 台阶 | 1.现浇混凝土其他构件 台阶 2.普通预拌混凝土 碎石粒径综合考虑 C20 |  | m3 | 1.152 | 554.79 |  | 639.12
59 | 010401012001 | 台阶面层 | 1.铺贴花岗岩 台阶 水泥砂浆 合并制作子目 抹灰水泥砂浆(配合比) 中砂 1:2.5 2.青石板 300*300*40 |  | m2 | 5.76 | 229.42 |  | 1321.46
60 | 011503001007 | 花岗石栏杆 | 1.花岗石栏杆 |  | m | 74 | 630 |  | 46620 | 46620
61 | 050307017001 | 金属旗杆 | 1.手动不锈钢旗杆 高度12m |  | 根 | 1 | 4708.24 |  | 4708.24
|  | 舞台合计 | [6 empty] | 190925.53 | 46620
排水沟
62 | 010401014001 | 砖地沟、明沟 | 1.砖砌明沟 两边1砖 2.抹灰水泥砂浆(配合比) 中砂 1:2 3.砌筑用混合砂浆(配合比) 中砂 M5.0 4.普通预拌混凝土 碎石粒径综合考虑 C20 |  | m | 897.68 | 164.79 |  | 147928.69
63 | 010401014002 | 明沟盖板 | 1.明沟芝麻灰排水沟成品盖板安装 30cm宽 |  | m | 897.68 | 109.45 |  | 98251.08
|  | 排水沟合计 | [6 empty] | 246179.77
|  | 分部分项合计 | [6 empty] | 5373013.66 | 116820
措施项目
单价措施合计
本页小计 | [8 empty] | 363749.59 | 46620
注：为计取规费等的使用，可在表中增设其中：“定额人工费”。
表—08
分部分项工程和单价措施项目清单与计价表
工程名称：室外附属运动场 |  |  |  | 标段： |  |  |  | 第 173 页 共 188 页
合 计 | [8 empty] | 5373013.66 | 116820
注：为计取规费等的使用，可在表中增设其中：“定额人工费”。
表—08

## 表-11 总价措施项目清单与计价表【室外附属运动场】
总价措施项目清单与计价表
工程名称：室外附属运动场 | [5 empty] | 标段： |  | 第 174 页 共 188 页
序号 | 项目编码 | 项目名称 | 计算基础 | 费率 (%) | 金额 (元) |  | 调整 费率(%) |  | 调整后 金额(元) | 备注
1 | LSSGCSF00007 | 绿色施工安全防护措施费 | 分部分项人工费+分部分项机具费 | 19 | 117455.86 |  |  |  |  | 以分部分项的人工费与施工机具费之和为计算基础，费率19%
2 | WMGDZJF00004 | 文明工地增加费 | 分部分项人工费+分部分项机具费 | 0 | [5 empty] | 以分部分项的人工费与施工机具费之和为计算基础，市级文明工地为1.20%；省级文明工地为2.10%
3 | 011707002004 | 夜间施工增加费 |  | 20 | [5 empty] | 以夜间施工项目人工费的20%计算
4 | GGCSF0000004 | 赶工措施费 | 分部分项人工费+分部分项机具费 | 0 | [5 empty] | 赶工措施费=（1-δ）*分部分项的（人工费+施工机具费）*0.3 （0.8≤δ＜1 式中：δ=合同工期/定额工期）
5 | QTFY00000007 | 其他费用 | [7 empty] | 按经批准的专项施工组织方案计算
合 计 |  |  |  |  | 117455.86
编制人（造价人员）： | [5 empty] | 复核人（造价工程师）：
表-11

## 表-12 其他项目清单与计价汇总表【室外附属运动场】
其他项目清单与计价汇总表
工程名称：室外附属运动场 |  |  | 标段： |  | 第 175 页 共 188 页
序号 | 项目名称 | 金额（元） |  | 结算金额（元） |  | 备注
1 | 暂列金额 |  |  |  |  | 明细详见表-12-1
2 | 暂估价 | 116820.00
2.1 | 材料暂估价 | — |  |  |  | 明细详见表-12-2
2.2 | 专业工程暂估价 |  |  |  |  | 明细详见表-12-3
3 | 计日工 |  |  |  |  | 明细详见表-12-4
4 | 总承包服务费 |  |  |  |  | 明细详见表-12-5
5 | 预算包干费 | 43273.21
6 | 工程优质费
7 | 概算幅度差
8 | 现场签证费用
9 | 索赔费用
10 | 其他费用
| 合 计 | 43273.21 |  |  |  | —
注：材料（工程设备）暂估单价进入清单项目综合单价，此处不汇总。
表—12

## 表-12-2 材料(工程设备)暂估价及调整表【室外附属运动
材料（工程设备）暂估单价及调整表
工程名称：室外附属运动场 | [6 empty] | 标段： |  |  | 第 176 页 共 188 页
序号 | 材料(工程设备) 名称、规格、型号 | 计量单位 | 数量 |  | 暂估（元） |  |  | 确认(元) |  |  | 差额±(元) |  | 备注
|  |  | 暂估 | 确认 | 单价 | 合价 |  | 单价 | 合价 |  | 单价 | 合价
1 | 篮球架 | 个 | 8 |  | 2800 | 22400
2 | 标准成品足球门架及球网（11人） | 个 | 2 |  | 1800 | 3600
3 | 花岗石栏杆 | m | 74 |  | 630 | 46620
4 | 跑道终点柱 | 支 | 2 |  | 350 | 700
5 | 基准柱 | 支 | 6 |  | 350 | 2100
6 | 网球场支架及球网 | 套 | 1 |  | 600 | 600
7 | 成品羽毛球支架及球网 | 套 | 2 |  | 600 | 1200
8 | 跑道铝合金道牙 | m | 825 |  | 48 | 39600
合 计 | [5 empty] | 116820
注：1.此表由招标人填写“暂估单价”，并在备注栏说明暂估价的材料、工程设备拟用在那些清单项目上，投标人应将上述材料、工程设备暂估单价计入工程量清单综合单价报价中
表—12—2

## 表-13 规费、税金项目清单与计价表【室外附属运动场】
规费、税金项目清单与计价表
工程名称：室外附属运动场 |  |  | 标段： |  |  | 第 177 页 共 188 页
序号 | 项目名称 | 计算基础 |  | 计算基数 | 计算费率 (%) |  | 金额(元)
1 | 增值税销项税额 | 分部分项合计+措施合计+其他项目 |  | 5533742.73 | 9 |  | 498036.85
合 计 | [6 empty] | 498036.85
编制人（造价人员）： |  |  | 复核人（造价工程师）：
表—13

## 5.1-1单位工程人材机汇总表【室外附属运动场】
单位工程人材机汇总表
工程名称：室外附属运动场 | [6 empty] | 第 178 页 共 188 页
序号 | 编码 | 名称及规格 | 单位 | 数量 | 单价 （元） | 合价 （元） |  | 品牌 | 厂家
1 | 00010010 | 人工费 | 元 | 524260.5193 | 0.99 | 519017.91
2 | RGFTZ | 人工费调整 | 元 | 1.8654 | 1 | 1.87
3 | 02030130 | 连接带200宽 | m | 1965.6 | 0.8 | 1572.48
4 | 02050260 | 密封胶圈 | 个 | 11.34 | 13.33 | 151.16
5 | 02190260@2 | 黑橡胶颗粒 | kg | 32760 | 2.95 | 96642
6 | 02270070 | 土工布 | m2 | 31.8822 | 6.69 | 213.29
7 | 02290030 | 麻袋 | 个 | 1.8755 | 1.89 | 3.54
8 | 03013061 | 膨胀螺栓M12 | 十套 | 4 | 8.41 | 33.64
9 | 03019021 | 圆钉50~75 | kg | 0.2042 | 3.54 | 0.72
10 | 03134011 | 水砂纸 | 张 | 0.1976 | 0.77 | 0.15
11 | 03135001 | 低碳钢焊条综合 | kg | 0.9396 | 6.19 | 5.82
12 | 03136071 | 不锈钢焊丝 | kg | 6.37 | 25.32 | 161.29
13 | 03210455 | 定滑轮 | 个 | 1 | 9.5 | 9.5
14 | 03213001 | 铁件综合 | kg | 49.401 | 4.84 | 239.1
15 | 03214101@2 | 芝麻灰排水沟成品盖板300×300×30 | 十块 | 299.3897 | 280 | 83829.12
16 | 03214241 | 旗杆球珠 | 个 | 1 | 120 | 120
17 | 04010015 | 复合普通硅酸盐水泥P.C 32.5 | t | 16.3627 | 475 | 7772.28
18 | 04010015@2 | 复合普通硅酸盐水泥P.C 32.5 | t | 7.8293 | 475 | 3718.92
19 | 04010045 | 白色硅酸盐水泥32.5 | t | 0.0009 | 630 | 0.57
20 | 04030015 | 中砂 | m3 | 55.5496 | 200 | 11109.92
21 | 04030015@1 | 中砂 | m3 | 17.2171 | 200 | 3443.42
22 | 04030015@4 | 中砂 | m3 | 24.7675 | 200 | 4953.5
23 | 04030045 | 石英砂 | kg | 183456 | 0.41 | 75216.96
24 | 04050005 | 碎石20~40 | m3 | 1701.2503 | 155 | 263693.8
25 | 04050005@3 | 碎石20~40 | m3 | 10.0284 | 155 | 1554.4
26 | 04050040@2 | 碎石40 | m3 | 1.6249 | 155 | 251.86
27 | 04050045 | 碎石60 | m3 | 486.1427 | 155 | 75352.12
28 | 04050045@3 | 碎石60 | m3 | 2.8656 | 155 | 444.17
29 | 04070045@2 | 石粉 | m3 | 78.1888 | 135 | 10555.49
30 | 04070045@3 | 石粉 | m3 | 358.8912 | 135 | 48450.31
31 | 04070045@4 | 石粉 | m3 | 1.424 | 135 | 192.24
32 | 04070045@5 | 石粉 | m3 | 1.4472 | 135 | 195.37
单位工程人材机汇总表
工程名称：室外附属运动场 | [6 empty] | 第 179 页 共 188 页
序号 | 编码 | 名称及规格 | 单位 | 数量 | 单价 （元） | 合价 （元） |  | 品牌 | 厂家
33 | 04070045@6 | 石粉 | m3 | 163.4088 | 135 | 22060.19
34 | 04090015 | 生石灰 | t | 21.6503 | 660 | 14289.2
35 | 04090090 | 粘土 | m3 | 93.24 | 38.33 | 3573.89
36 | 04090135 | 余土外运 | m3 | 44.2397
37 | 04090155 | 熟耕土(松方) | m3 | 16.9459 | 41.94 | 710.71
38 | 04090175 | 通用种植土(松方) | m3 | 33.5444 | 34 | 1140.51
39 | 04130001 | 混凝土普通砖240×115×53 | 千块 | 58.7083 | 470 | 27592.9
40 | 04130001@2 | 混凝土普通砖240×115×53 | 千块 | 10.244 | 470 | 4814.68
41 | 05030080 | 松杂板枋材 | m3 | 0.0094 | 1515 | 14.24
42 | 07190050@2 | 人造草坪高度：50毫米 行距：5/8 英寸 针数：166针/米 密度：10500簇/方 材质：11000Dtex（磅重） 底背：PP+网格 颜色：翠绿+嫩绿 | m2 | 6879.6 | 66.82 | 459694.87
43 | 08030080@1 | 花岗岩人行道砖芝麻白、灰 4cm厚 | m2 | 9.0363 | 88.5 | 799.71
44 | 13050160@1 | 聚氨酯面层主剂 | kg | 4729.7832 | 22 | 104055.23
45 | 13050160@2 | 聚氨酯面层主剂 | kg | 8428.8 | 22 | 185433.6
46 | 13050280 | 喷面漆 | kg | 187.7282 | 29.13 | 5468.52
47 | 13050500 | 油性防锈漆 | kg | 302.5182 | 13.5 | 4084
48 | 13110001 | 画线漆主剂 | kg | 30.4641 | 40.96 | 1247.81
49 | 13110001@1 | 画线漆主剂 | kg | 63.4 | 40.96 | 2596.86
50 | 13310050 | 乳化沥青 | kg | 11036.48 | 3.54 | 39069.14
51 | 13310050@1 | 乳化沥青 | kg | 2619.7756 | 3.54 | 9274.01
52 | 14010030 | 松节油 | kg | 43.0886 | 8.84 | 380.9
53 | 14030001 | 柴油 | t | 0.5306 | 8250 | 4377.45
54 | 14030001@1 | 柴油 | t | 0.1272 | 8250 | 1049.4
55 | 14090070 | 石蜡 | kg | 0.2264 | 3 | 0.68
56 | 14310050 | 草酸 | kg | 0.0847 | 5.59 | 0.47
57 | 14330030 | 丙酮 | kg | 0.019 | 9.74 | 0.19
58 | 14350170 | 底层硬化剂 | kg | 5059.254 | 22 | 111303.59
59 | 14350180 | 底层主剂 | kg | 15177.7618 | 23.94 | 363355.62
60 | 14350230 | 防重流添加剂 | kg | 455.1107 | 40.53 | 18445.64
单位工程人材机汇总表
工程名称：室外附属运动场 | [6 empty] | 第 180 页 共 188 页
序号 | 编码 | 名称及规格 | 单位 | 数量 | 单价 （元） | 合价 （元） |  | 品牌 | 厂家
61 | 14350290 | 画线漆硬化剂 | kg | 30.4641 | 40.96 | 1247.81
62 | 14350290@1 | 画线漆硬化剂 | kg | 63.4 | 40.96 | 2596.86
63 | 14350390 | 聚氨酯面层硬化剂 | kg | 6579.2916 | 20.39 | 134151.76
64 | 14350680 | 稀释剂 | kg | 1706.6652 | 16.7 | 28501.31
65 | 14370001 | 弹性颗粒 | kg | 31745.7063 | 3.38 | 107300.49
66 | 14410095@1 | 专用粘结胶水 | kg | 963.144 | 20 | 19262.88
67 | 14410150@1 | 单液粘结剂 | kg | 1052.718 | 42.73 | 44982.64
68 | 14410150@2 | 单液型粘结剂 | kg | 6349.1413 | 31.08 | 197331.31
69 | 14410600 | 胶粘剂 | kg | 0.0122 | 1.88 | 0.02
70 | 17050060 | 不锈钢管D76 | m | 3.5 | 74.87 | 262.05
71 | 17050063 | 不锈钢管D108 | m | 4 | 184.48 | 737.92
72 | 17050065 | 不锈钢管D133 | m | 4.5 | 228.42 | 1027.89
73 | 17270180 | 高压橡胶管综合 | m | 3.78 | 59.37 | 224.42
74 | 18250615 | 管箍 | 个 | 2.52 | 9.29 | 23.41
75 | 32270001 | 杀虫剂 | kg | 0.1667 | 17.09 | 2.85
76 | 32270010 | 无机肥(复合肥) | kg | 5.6671 | 2.97 | 16.83
77 | 32270020 | 有机肥 | t | 2.0835 | 432 | 900.07
78 | 34090010@1 | 白棉纱 | kg | 0.1279 | 11.47 | 1.47
79 | 34110010 | 水 | m3 | 471.7138 | 4.05 | 1910.44
80 | 99450760 | 其他材料费 | 元 | 5376.7386 | 1 | 5376.74
81 | BCCLF2@12 | 跑道铝合金道牙 | m | 825 | 48 | 39600
82 | BCCLF2@13 | 标准成品足球门架及球网（11人） | 个 | 2 | 1800 | 3600
83 | BCCLF2@14 | 基准柱 | 支 | 6 | 350 | 2100
84 | BCCLF2@15 | 跑道终点柱 | 支 | 2 | 350 | 700
85 | BCCLF2@2 | 篮球架 | 个 | 8 | 2800 | 22400
86 | BCCLF2@3 | 成品羽毛球支架及球网 | 套 | 2 | 600 | 1200
87 | BCCLF2@5 | 网球场支架及球网 | 套 | 1 | 600 | 600
88 | BCCLF2@8 | 花岗石栏杆 | m | 74 | 630 | 46620
89 | CLFTZ | 材料费调整 | 元 | 1.0529 | 1 | 1.05
90 | 8021901@1 | 商品混凝土碎石粒径20石(坍落度150±30mm)碎石粒径综合考虑 C10 | m3 | 0.1299 | 380 | 49.36
91 | 8021902@1 | 商品混凝土碎石粒径20石(坍落度150±30mm)碎石粒径综合考虑 C15 | m3 | 0.6577 | 390 | 256.5
单位工程人材机汇总表
工程名称：室外附属运动场 | [6 empty] | 第 181 页 共 188 页
序号 | 编码 | 名称及规格 | 单位 | 数量 | 单价 （元） | 合价 （元） |  | 品牌 | 厂家
92 | 8021903@1 | 商品混凝土碎石粒径20/40石(坍落度100±20mm)碎石粒径综合考虑 C20 | m3 | 1.1635 | 400 | 465.4
93 | 8021903@2 | 商品混凝土碎石粒径20/40石(坍落度100±20mm)碎石粒径综合考虑 C20 | m3 | 50.5491 | 400 | 20219.64
94 | 8021904@6 | 商品混凝土碎石粒径20石(坍落度150±30mm)碎石粒径综合考虑 C25 | m3 | 9.6107 | 410 | 3940.39
95 | 8021904@7 | 商品混凝土碎石粒径20石(坍落度150±30mm)碎石粒径综合考虑 C25 | m3 | 1881.0779 | 410 | 771241.94
96 | 8021905 | 商品混凝土碎石粒径20石(坍落度150±30mm)碎石粒径综合考虑 C30 | m3 | 2.1 | 420 | 882
97 | 8021905@1 | 商品混凝土碎石粒径20石(坍落度150±30mm)碎石粒径综合考虑C30 | m3 | 42.84 | 420 | 17992.8
98 | 08000005@6 | 花岗岩光面（黑）芝麻花16-18mm | m2 | 428.4 | 85.2 | 36499.68
99 | 17250040@1 | PVC-U排水管材DN110(4寸) 厚3.2mm | m | 3.8 | 16 | 60.8
100 | 32070050@1 | 草坪品种:马尼拉草 | m2 | 145.845 | 9.5 | 1385.53 |  | 青桦 | 广州市青桦花木园艺有限公司
101 | 00010003 | 机上人工 | 工日 | 125.3226 | 227.7 | 28535.96
102 | 99450630 | 折旧费 | 元 | 15426.619 | 1 | 15426.62
103 | 99450640 | 检修费 | 元 | 4466.682 | 1 | 4466.68
104 | 99450650 | 维护费 | 元 | 12813.6295 | 1 | 12813.63
105 | 99450660 | 安拆费 | 元 | 760.4466 | 1 | 760.45
106 | 99450670 | 汽油(机械用)国Ⅲ93# | kg | 159.0794 | 9.78 | 1555.8
107 | 99450670@2 | 汽油(机械用)国Ⅲ93# | kg | 36.8202 | 9.78 | 360.1
108 | 99450670@3 | 汽油(机械用)国Ⅲ93# | kg | 2.1776 | 9.78 | 21.3
109 | 99450680 | 柴油(机械用)0# | kg | 3401.0703 | 8.28 | 28160.86
110 | 99450680@2 | 柴油(机械用)0# | kg | 706.3116 | 8.28 | 5848.26
111 | 99450700 | 电(机械用) | kw·h | 1527.543 | 0.8 | 1222.03
112 | JXFTZ | 机械费调整 | 元 | -0.0139 | 1 | -0.01
|  | 合计 |  |  |  | 4208586.87

## 表-04 单位工程招标控制价汇总表【室外附属围墙】
单位工程招标控制价汇总表
工程名称：室外附属围墙 |  |  | 标段： | 第 182 页 共 188 页
序号 | 汇总内容 | 金额:(元) |  |  | 其中：暂估价(元)
1 | 分部分项合计 | 455567.57
2 | 措施合计 | 109777.24
2.1 | 绿色施工安全防护措施费 | 91803.24
2.2 | 其他措施费 | 17974.00
3 | 其他项目 | 10999.16 |  |  | －
3.1 | 暂列金额
3.2 | 暂估价
3.3 | 计日工
3.4 | 总承包服务费
3.5 | 预算包干费 | 10999.16
3.6 | 工程优质费
3.7 | 概算幅度差
3.8 | 索赔费用
3.9 | 现场签证费用
3.10 | 其他费用
4 | 税前工程造价 | 576343.97
5 | 增值税销项税额 | 51870.96 |  |  | －
6 | 总造价 | 628214.93
7 | 人工费 | 188302.93
招标控制价合计=1+2+3+5 |  | 628,214.93 |  |  | 0.00
注：本表适用于单位工程招标控制价或投标报价的汇总，如无单位工程划分，单项工程也使用本表汇总
表—04

## 表-08 分部分项工程和单价措施项目清单与计价表(含分部小_7
分部分项工程和单价措施项目清单与计价表
工程名称：室外附属围墙 |  |  |  | 标段： |  |  |  | 第 183 页 共 188 页
序号 | 项目编码 | 项目名称 | 项目特征描述 |  | 计量单位 | 工程量 | 金额（元）
[7 empty] | 综合单价 |  | 综合合价 | 其中
暂估价
整个项目
1 | 010101003003 | 挖沟槽土方 | 1.挖掘机挖沟槽、基坑土方 一、二类土 2.人工挖沟槽土方 一、二类土 深度在2m内 |  | m3 | 490 | 8.25 |  | 4042.5
2 | 010103001008 | 回填方 | 1.回填土 夯实机夯实 槽、坑 2.原土回填 |  | m3 | 221 | 19.41 |  | 4289.61
3 | 010501001002 | 垫层 | 1.混凝土垫层 合并制作子目 普通预拌混凝土 碎石粒径综合考虑 C15 2.泵送混凝土至建筑部位 高度50m以内(含±0.00以下) 合并制作子目 普通预拌混凝土 碎石粒径综合考虑 C15 |  | m3 | 43 | 509.03 |  | 21888.29
4 | 010403001001 | 石基础 | 1.砌石基础 毛石 合并制作子目 砌筑用水泥砂浆(配合比) 中砂 M7.5 |  | m3 | 410 | 455.95 |  | 186939.5
5 | 010401003004 | 实心砖墙 | 1.混水砖外墙 墙体厚度 1砖 合并制作子目 砌筑用水泥砂浆(配合比) 中砂 M7.5 |  | m3 | 244.584 | 599.14 |  | 146540.06
6 | 011201001007 | 墙面一般抹灰 | 1.底层抹灰15mm 各种墙面 外墙 实际水泥石灰砂浆厚度(mm):20 合并制作子目 抹灰水泥砂浆(配合比) 中砂 1:3 |  | m2 | 1866.2 | 36.34 |  | 67817.71
7 | 020602007001 | 围墙压顶 | 1.现浇混凝土其他构件 压顶、扶手 2.普通预拌混凝土 碎石粒径综合考虑 C20 |  | m | 430 | 55.93 |  | 24049.9
|  | 分部分项合计 | [6 empty] | 455567.57
措施项目
8 | 粤011701009003 | 单排钢脚手架 | 1.单排钢脚手架搭拆 高度(m以内) 10 2.建筑用单排脚手架使用费 |  | m2 | 3354 | 18.47 |  | 61948.38
9 | 041102018003 | 压顶模板 | 1.压顶、扶手模板 |  | m | 430 | 41.8 |  | 17974
|  | 单价措施合计 | [6 empty] | 79922.38
本页小计 | [8 empty] | 535489.95
合 计 | [8 empty] | 535489.95
注：为计取规费等的使用，可在表中增设其中：“定额人工费”。
表—08

## 表-11 总价措施项目清单与计价表【室外附属围墙】
总价措施项目清单与计价表
工程名称：室外附属围墙 | [5 empty] | 标段： |  | 第 184 页 共 188 页
序号 | 项目编码 | 项目名称 | 计算基础 | 费率 (%) | 金额 (元) |  | 调整 费率(%) |  | 调整后 金额(元) | 备注
1 | LSSGCSF00008 | 绿色施工安全防护措施费 | 分部分项人工费+分部分项机具费 | 19 | 29854.86 |  |  |  |  | 以分部分项的人工费与施工机具费之和为计算基础，费率19%
2 | WMGDZJF00005 | 文明工地增加费 | 分部分项人工费+分部分项机具费 | 0 | [5 empty] | 以分部分项的人工费与施工机具费之和为计算基础，市级文明工地为1.20%；省级文明工地为2.10%
3 | 011707002005 | 夜间施工增加费 |  | 20 | [5 empty] | 以夜间施工项目人工费的20%计算
4 | GGCSF0000005 | 赶工措施费 | 分部分项人工费+分部分项机具费 | 0 | [5 empty] | 赶工措施费=（1-δ）*分部分项的（人工费+施工机具费）*0.3 （0.8≤δ＜1 式中：δ=合同工期/定额工期）
5 | QTFY00000008 | 其他费用 | [7 empty] | 按经批准的专项施工组织方案计算
合 计 |  |  |  |  | 29854.86
编制人（造价人员）： | [5 empty] | 复核人（造价工程师）：
表-11

## 表-12 其他项目清单与计价汇总表【室外附属围墙】
其他项目清单与计价汇总表
工程名称：室外附属围墙 |  |  | 标段： |  | 第 185 页 共 188 页
序号 | 项目名称 | 金额（元） |  | 结算金额（元） |  | 备注
1 | 暂列金额 |  |  |  |  | 明细详见表-12-1
2 | 暂估价
2.1 | 材料暂估价 | — |  |  |  | 明细详见表-12-2
2.2 | 专业工程暂估价 |  |  |  |  | 明细详见表-12-3
3 | 计日工 |  |  |  |  | 明细详见表-12-4
4 | 总承包服务费 |  |  |  |  | 明细详见表-12-5
5 | 预算包干费 | 10999.16
6 | 工程优质费
7 | 概算幅度差
8 | 现场签证费用
9 | 索赔费用
10 | 其他费用
| 合 计 | 10999.16 |  |  |  | —
注：材料（工程设备）暂估单价进入清单项目综合单价，此处不汇总。
表—12

## 表-13 规费、税金项目清单与计价表【室外附属围墙】
规费、税金项目清单与计价表
工程名称：室外附属围墙 |  |  | 标段： |  |  | 第 186 页 共 188 页
序号 | 项目名称 | 计算基础 |  | 计算基数 | 计算费率 (%) |  | 金额(元)
1 | 增值税销项税额 | 分部分项合计+措施合计+其他项目 |  | 576343.97 | 9 |  | 51870.96
合 计 | [6 empty] | 51870.96
编制人（造价人员）： |  |  | 复核人（造价工程师）：
表—13

## 5.1-1单位工程人材机汇总表【室外附属围墙】
单位工程人材机汇总表
工程名称：室外附属围墙 | [6 empty] | 第 187 页 共 188 页
序号 | 编码 | 名称及规格 | 单位 | 数量 | 单价 （元） | 合价 （元） |  | 品牌 | 厂家
1 | 00010010 | 人工费 | 元 | 190205.1539 | 0.99 | 188303.1
2 | RGFTZ | 人工费调整 | 元 | -0.3732 | 1 | -0.37
3 | 02050260 | 密封胶圈 | 个 | 1.161 | 13.33 | 15.48
4 | 03019021 | 圆钉50~75 | kg | 98.1886 | 3.54 | 347.59
5 | 03210280 | 钢脚手直角扣件 | 个 | 192.144 | 3.3 | 634.08
6 | 04010015 | 复合普通硅酸盐水泥P.C 32.5 | t | 75.9305 | 475 | 36066.99
7 | 04030015 | 中砂 | m3 | 299.5871 | 200 | 59917.42
8 | 04110001 | 毛石综合 | m3 | 460.02 | 110 | 50602.2
9 | 05030080 | 松杂板枋材 | m3 | 3.5247 | 1515 | 5339.92
10 | 05030370 | 松杂直边板 | m3 | 0.5534 | 1515 | 838.4
11 | 13050440 | 酚醛红丹防锈漆 | kg | 77.142 | 13.5 | 1041.42
12 | 13410010 | 嵌缝料 | kg | 14.19 | 0.58 | 8.23
13 | 14010030 | 松节油 | kg | 8.385 | 8.84 | 74.12
14 | 14350250 | 隔离剂 | kg | 14.19 | 19.88 | 282.1
15 | 17270180 | 高压橡胶管综合 | m | 0.387 | 59.37 | 22.98
16 | 18250615 | 管箍 | 个 | 0.258 | 9.29 | 2.4
17 | 34110010 | 水 | m3 | 134.0905 | 4.05 | 543.07
18 | 35030010 | 脚手架钢管 | kg | 3698.9924 | 4.31 | 15942.66
19 | 35030020 | 脚手架接驳管φ43×350 | 支 | 38.9064 | 5.74 | 223.32
20 | 35030030 | 脚手架钢管底座 | 个 | 30.7361 | 7.05 | 216.69
21 | 35030050 | 脚手架钢管φ51×3.5 | m | 114.036 | 13.08 | 1491.59
22 | 35030160 | 脚手架活动扣(含螺丝) | 套 | 13.0806 | 5.62 | 73.51
23 | 35030170 | 脚手架直角扣(含螺丝) | 套 | 87.204 | 5.24 | 456.95
24 | 35030210 | 脚手板(钢笆网) | m2 | 92.0874 | 1.5 | 138.13
25 | 35030220 | 挡脚板(钢笆网) | m2 | 30.6589 | 1.5 | 45.99
26 | 99450760 | 其他材料费 | 元 | 4177.9034 | 1 | 4177.9
27 | 8021902 | 商品混凝土碎石粒径20石(坍落度150±30mm)碎石粒径综合考虑 C15 | m3 | 43.86 | 390 | 17105.4
28 | 8021903 | 商品混凝土碎石粒径20/40石(坍落度100±20mm)碎石粒径综合考虑 C20 | m3 | 32.1382 | 400 | 12855.28
29 | 00010003 | 机上人工 | 工日 | 7.6884 | 227.7 | 1750.65
30 | 99450630 | 折旧费 | 元 | 935.4445 | 1 | 935.44
单位工程人材机汇总表
工程名称：室外附属围墙 | [6 empty] | 第 188 页 共 188 页
序号 | 编码 | 名称及规格 | 单位 | 数量 | 单价 （元） | 合价 （元） |  | 品牌 | 厂家
31 | 99450640 | 检修费 | 元 | 231.3378 | 1 | 231.34
32 | 99450650 | 维护费 | 元 | 712.6294 | 1 | 712.63
33 | 99450660 | 安拆费 | 元 | 133.8229 | 1 | 133.82
34 | 99450680 | 柴油(机械用)0# | kg | 256.9671 | 8.28 | 2127.69
35 | 99450700 | 电(机械用) | kw·h | 358.3495 | 0.8 | 286.68
36 | 04130001@1 | 混凝土普通砖240×115×53 | 千块 | 131.0481 | 470 | 61592.61
|  | 合计 |  |  |  | 464537.41