## 表-04 单位工程招标控制价汇总表
单位工程投标报价汇总表
工程名称：增城区南部水厂及配套管网建设工程-涉河堤岸修复工程施工 |  | 标段： |  | 第 1 页 共 1 页
序号 | 汇总内容 |  | 金额:(元) |  | 其中：暂估价(元)
1 | 分部分项合计
1.1 | 南部水厂顶管过增江段
1.2 | 原水管顶管过西福河段
1.3 | 配水管顶管过永和河段
1.4 | 配水管顶管过雅瑶河段
2 | 措施合计
2.1 | 绿色施工安全防护措施费
2.2 | 其他措施费
3 | 其他项目
3.1 | 暂列金额
3.2 | 暂估价
3.3 | 计日工
3.4 | 总承包服务费
3.5 | 预算包干费
3.6 | 工程优质费
3.7 | 概算幅度差
3.8 | 索赔费用
3.9 | 现场签证费用
3.10 | 其他费用
4 | 税前工程造价:分部分项合计+措施合计+其他项目-绿色施工安全防护措施费-暂列金额
5 | 税前工程下浮金额:[分部分项合计+措施合计+其他项目-绿色施工安全防护措施费-暂列金额]*1.24593657%[下浮率]
6 | 税前工程下浮后造价:税前工程造价-税前工程下浮金额+绿色施工安全防护措施费+暂列金额
4 | 税前工程造价
5 | 增值税销项税额
6 | 总造价
7 | 人工费
合计=1+2+3+5
注：本表适用于单位工程招标控制价或投标报价的汇总，如无单位工程划分，单项工程也使用本表汇总
表—04

## 表-08 分部分项工程和单价措施项目清单与计价表
分部分项工程和单价措施项目清单与计价表
工程名称：增城区南部水厂及配套管网建设工程-涉河堤岸修复工程施工 |  |  |  | 标段： |  |  |  | 第 1 页 共 13 页
序号 | 项目编码 | 项目名称 | 项目特征描述 |  | 计量单位 | 工程量 | 金额（元）
[7 empty] | 综合单价 |  | 综合合价 | 其中
暂估价
南部水厂顶管过增江段
1 | 040101001001 | 清表土 | 1.土壤类别:综合考虑 2.挖土深度:综合考虑 3.其他详见招标图纸、招标文件、国家相关规范 4.完成本项目清单所需的一切相关工作 |  | m3 | 530.09
2 | 040103002001 | 余方弃置（清表土） | 1.废弃料品种:干湿土、软土、建筑垃圾等综合考虑 2.运距:15km 3.其他说明:综合考虑二次转堆、装卸、运输、土方运输过程中产生的市政道路清洁费、弃土场平整以及建筑垃圾排放、消纳和处置费等与余方弃置相关的所有费用,施工满足招标文件和设计要求 4.其他详见招标图纸、招标文件、国家相关规范 5.完成本项目清单所需的一切相关工作 |  | m3 | 530.09
3 | 040103001001 | 回填方 | 1.密实度要求:按设计及规范要求 2.填方材料品种:土方 3.填方粒径要求:按设计及规范要求 4.填方来源、运距:标段内调配 5.其他详见招标图纸、招标文件、国家相关规范 6.完成本项目清单所需的一切相关工作 |  | m3 | 8170.888
4 | 040302006001 | 钻孔 | 1.地层情况:以勘探资料为准 2.钻孔直径、深度:90mm,管长深详见图纸 3.其他详见招标图纸、招标文件、国家相关规范 4.完成项目清单所需的一切相关工作 |  | m | 3697.05
本页小计
注：为计取规费等的使用，可在表中增设其中：“定额人工费”。
表—08
分部分项工程和单价措施项目清单与计价表
工程名称：增城区南部水厂及配套管网建设工程-涉河堤岸修复工程施工 |  |  |  | 标段： |  |  |  | 第 2 页 共 13 页
序号 | 项目编码 | 项目名称 | 项目特征描述 |  | 计量单位 | 工程量 | 金额（元）
[7 empty] | 综合单价 |  | 综合合价 | 其中
暂估价
5 | 040401005001 | 袖阀管制安 | 1.类型:注浆袖阀管 2.材料品种:硬质塑料管 3.管径、长度:外径57，内径39mm 3.其他详见招标图纸、招标文件、国家相关规范 4.完成项目清单所需的一切相关工作 |  | m | 3697.05
6 | 040302006002 | 袖阀管注浆 | 1.浆液种类、强度等级:水泥-水玻璃混合液，水泥:42.5号，水灰比1:1，水泥浆:水玻璃=1:0.5，注浆压力0.5~2.0MPa 2.其他详见招标图纸、招标文件、国家相关规范 3.完成项目清单所需的一切相关工作 |  | m3 | 580.44
7 | 040203007001 | 24cm厚水泥混凝土路面 | 1.混凝土强度等级:商品混凝土C35 2.厚度:24cm 3.伸缝、缩缝 4.嵌缝材料:按设计图纸要求 5.水泥混凝土养生 6.其他详见招标图纸、招标文件、国家相关规范 7.完成本项目清单所需的一切相关工作 |  | m2 | 646
8 | 040203004001 | 下封层 | 1.材料品种:SBS改性乳化沥青+瓜米石 2.喷油量:1.4kg/m2 3.厚度:按设计图纸要求 4.其他详见招标图纸、招标文件、国家相关规范 5.完成本项目清单所需的一切相关工作 |  | m2 | 646
本页小计
注：为计取规费等的使用，可在表中增设其中：“定额人工费”。
表—08
分部分项工程和单价措施项目清单与计价表
工程名称：增城区南部水厂及配套管网建设工程-涉河堤岸修复工程施工 |  |  |  | 标段： |  |  |  | 第 3 页 共 13 页
序号 | 项目编码 | 项目名称 | 项目特征描述 |  | 计量单位 | 工程量 | 金额（元）
[7 empty] | 综合单价 |  | 综合合价 | 其中
暂估价
9 | 040202015001 | 18cm 5%水泥稳定碎石 | 1.水泥含量:5% 2.石料规格:碎石 3.厚度:18cm 4.运距:投标人自行考虑，单价包干 5.其他详见招标图纸、招标文件、国家相关规范 6.完成本项目清单所需的一切相关工作 |  | m2 | 689.8
10 | 040202015002 | 18cm 4%水泥稳定碎石 | 1.水泥含量:4% 2.石料规格:碎石 3.厚度:18cm 4.运距:投标人自行考虑，单价包干 5.其他详见招标图纸、招标文件、国家相关规范 6.完成本项目清单所需的一切相关工作 |  | m2 | 723.52
11 | 040202001001 | 路床(槽)整形 | 1.部位:机动车道 2.范围:路床碾压检验 3.其他详见招标图纸、招标文件、国家相关规范 4.完成本项目清单所需的一切相关工作 |  | m2 | 723.52
12 | 040901001001 | 水泥混凝土路面钢筋 (起终点 角隅钢筋) | 1.材料种类:HRB400 2.钢筋规格:综合考虑 3.包括但不限于钢筋除锈、制作、安装、运输、各种钢筋接头及撑铁、焊接、新旧道面交界处钻孔安装费用由投标人综合考虑损耗报在单价内及其他为完成该分项工程所发生的其他费用由投标单位综合考虑 4.其他详见招标图纸、招标文件、国家相关规范 5.完成本项目清单所需的一切相关工作 |  | t | 0.019
本页小计
注：为计取规费等的使用，可在表中增设其中：“定额人工费”。
表—08
分部分项工程和单价措施项目清单与计价表
工程名称：增城区南部水厂及配套管网建设工程-涉河堤岸修复工程施工 |  |  |  | 标段： |  |  |  | 第 4 页 共 13 页
序号 | 项目编码 | 项目名称 | 项目特征描述 |  | 计量单位 | 工程量 | 金额（元）
[7 empty] | 综合单价 |  | 综合合价 | 其中
暂估价
13 | 040901008001 | 横向缩缝传力杆 | 1.材料种类:HPB300 2.材料规格:传力杆φ28 、支架φ10 3.植入深度:按设计图纸要求 4.道路传力杆套筒 5.其他详见招标图纸、招标文件、国家相关规范 6.完成本项目清单所需的一切相关工作 |  | 根 | 675
14 | 040901008002 | φ14 L=70cm HRB400钢筋 新旧砼板拼接植筋 | 1.材料种类:HRB400 2.材料规格:φ14 3.植入深度:按设计图纸要求 4.植筋胶品种:按设计图纸要求 5.其他详见招标图纸、招标文件、国家相关规范 6.完成本项目清单所需的一切相关工作 |  | 根 | 200
15 | 041001001001 | 拆除路面 24cm | 1.材质:水泥混凝土 2.厚度:24cm 3.路面切缝:深度综合考虑 4.其他详见招标图纸、招标文件、国家相关规范 5.完成本项目清单所需的一切相关工作 6.部位:放坡段 |  | m2 | 140
16 | 041001003002 | 拆除水泥稳定碎石基层36cm | 1.材质:水泥稳定碎石基层 2.厚度:36cm 3.其他详见招标图纸、招标文件、国家相关规范 4.完成本项目清单所需的一切相关工作 5.部位:放坡段 |  | m2 | 140
17 | 040103002002 | 余方弃置-石方 | 1.废弃料品种:综合考虑各类石方 2.运距:15km 3.其他详见招标图纸、招标文件、国家相关规范 4.完成项目清单所需的一切相关工作 5.部位:放坡段 |  | m3 | 84
本页小计
注：为计取规费等的使用，可在表中增设其中：“定额人工费”。
表—08
分部分项工程和单价措施项目清单与计价表
工程名称：增城区南部水厂及配套管网建设工程-涉河堤岸修复工程施工 |  |  |  | 标段： |  |  |  | 第 5 页 共 13 页
序号 | 项目编码 | 项目名称 | 项目特征描述 |  | 计量单位 | 工程量 | 金额（元）
[7 empty] | 综合单价 |  | 综合合价 | 其中
暂估价
18 | 040103002007 | 余方弃置-土方 | 1.废弃料品种:综合考虑各类土方 2.运距:15km 3.其他详见招标图纸、招标文件、国家相关规范 4.完成项目清单所需的一切相关工作 5.部位:放坡段 |  | m3 | 126
19 | 050102012001 | 铺种马尼拉草 | 1.养护期:6个月 2.草皮种类:马尼拉草30*30cm 3.铺种方式:满足设计要求 4.其他详见招标图纸、招标文件、国家相关规范 5.完成本项目清单所需的一切相关工作 |  | m2 | 805.552
20 | 050101009001 | 30cm 种植土 | 1.回填土质要求:种植土 2.其他详见招标图纸、招标文件、国家相关规范 3.完成项目清单所需的一切相关工作 |  | m3 | 241.67
南部水厂顶管过增江段合计
原水管顶管过西福河段
21 | 040302006003 | 钻孔 | 1.地层情况:以勘探资料为准 2.钻孔直径、深度:90mm,管长深详见图纸 3.其他详见招标图纸、招标文件、国家相关规范 4.完成项目清单所需的一切相关工作 |  | m | 7246.647
22 | 040401005002 | 袖阀管制安 | 1.类型:注浆袖阀管 2.材料品种:PVC管 3.管径、长度:外径57，内径39mm 3.其他详见招标图纸、招标文件、国家相关规范 4.完成项目清单所需的一切相关工作 |  | m | 7246.65
本页小计
注：为计取规费等的使用，可在表中增设其中：“定额人工费”。
表—08
分部分项工程和单价措施项目清单与计价表
工程名称：增城区南部水厂及配套管网建设工程-涉河堤岸修复工程施工 |  |  |  | 标段： |  |  |  | 第 6 页 共 13 页
序号 | 项目编码 | 项目名称 | 项目特征描述 |  | 计量单位 | 工程量 | 金额（元）
[7 empty] | 综合单价 |  | 综合合价 | 其中
暂估价
23 | 040302006004 | 袖阀管注浆 | 1.浆液种类、强度等级:水泥-水玻璃混合液，水泥:42.5号，水灰比1:1，水泥浆:水玻璃=1:0.5，注浆压力0.5~2.0MPa 2.其他详见招标图纸、招标文件、国家相关规范 3.完成项目清单所需的一切相关工作 |  | m3 | 1137.72
24 | 041001001002 | 拆除路面 24cm | 1.材质:水泥混凝土 2.厚度:24cm 3.路面切缝:深度综合考虑 4.其他详见招标图纸、招标文件、国家相关规范 5.完成本项目清单所需的一切相关工作 6.部位:放坡段 |  | m2 | 179.1
25 | 041001003004 | 拆除水泥稳定碎石基层36cm | 1.材质:水泥稳定碎石基层 2.厚度:36cm 3.其他详见招标图纸、招标文件、国家相关规范 4.完成本项目清单所需的一切相关工作 |  | m2 | 179.1
26 | 040103002003 | 余方弃置-石方 | 1.废弃料品种:综合考虑各类石方 2.运距:15km 3.其他详见招标图纸、招标文件、国家相关规范 4.完成项目清单所需的一切相关工作 |  | m3 | 42.98
27 | 040103002005 | 余方弃置-土方 | 1.废弃料品种:综合考虑各类土方 2.运距:15km 3.其他详见招标图纸、招标文件、国家相关规范 4.完成项目清单所需的一切相关工作 |  | m3 | 64.476
本页小计
注：为计取规费等的使用，可在表中增设其中：“定额人工费”。
表—08
分部分项工程和单价措施项目清单与计价表
工程名称：增城区南部水厂及配套管网建设工程-涉河堤岸修复工程施工 |  |  |  | 标段： |  |  |  | 第 7 页 共 13 页
序号 | 项目编码 | 项目名称 | 项目特征描述 |  | 计量单位 | 工程量 | 金额（元）
[7 empty] | 综合单价 |  | 综合合价 | 其中
暂估价
28 | 040203007002 | 24cm厚水泥混凝土路面 | 1.混凝土强度等级:商品混凝土C35 2.厚度:24cm 3.伸缝、缩缝 4.嵌缝材料:按设计图纸要求 5.水泥混凝土养生 6.其他详见招标图纸、招标文件、国家相关规范 7.完成本项目清单所需的一切相关工作 |  | m2 | 179.1
29 | 040203004002 | 下封层 | 1.材料品种:SBS改性乳化沥青+瓜米石 2.喷油量:1.4kg/m2 3.厚度:按设计图纸要求 4.其他详见招标图纸、招标文件、国家相关规范 5.完成本项目清单所需的一切相关工作 |  | m2 | 179.1
30 | 040202015003 | 18cm 5%水泥稳定碎石 | 1.水泥含量:5% 2.石料规格:碎石 3.厚度:18cm 4.运距:投标人自行考虑，单价包干 5.其他详见招标图纸、招标文件、国家相关规范 6.完成本项目清单所需的一切相关工作 |  | m2 | 197.34
31 | 040202015004 | 18cm 4%水泥稳定碎石 | 1.水泥含量:4% 2.石料规格:碎石 3.厚度:18cm 4.运距:投标人自行考虑，单价包干 5.其他详见招标图纸、招标文件、国家相关规范 6.完成本项目清单所需的一切相关工作 |  | m2 | 215.58
32 | 040202001002 | 路床(槽)整形 | 1.部位:机动车道 2.范围:路床碾压检验 3.其他详见招标图纸、招标文件、国家相关规范 4.完成本项目清单所需的一切相关工作 |  | m2 | 215.84
本页小计
注：为计取规费等的使用，可在表中增设其中：“定额人工费”。
表—08
分部分项工程和单价措施项目清单与计价表
工程名称：增城区南部水厂及配套管网建设工程-涉河堤岸修复工程施工 |  |  |  | 标段： |  |  |  | 第 8 页 共 13 页
序号 | 项目编码 | 项目名称 | 项目特征描述 |  | 计量单位 | 工程量 | 金额（元）
[7 empty] | 综合单价 |  | 综合合价 | 其中
暂估价
33 | 040901001002 | 水泥混凝土路面钢筋 (起终点 角隅钢筋) | 1.材料种类:HRB400 2.钢筋规格:综合考虑 3.包括但不限于钢筋除锈、制作、安装、运输、各种钢筋接头及撑铁、焊接、新旧道面交界处钻孔安装费用由投标人综合考虑损耗报在单价内及其他为完成该分项工程所发生的其他费用由投标单位综合考虑 4.其他详见招标图纸、招标文件、国家相关规范 5.完成本项目清单所需的一切相关工作 |  | t | 0.0369
34 | 040901008003 | 横向缩缝传力杆 | 1.材料种类:HPB300 2.材料规格:传力杆φ28 、支架φ10 3.植入深度:按设计图纸要求 4.道路传力杆套筒 5.其他详见招标图纸、招标文件、国家相关规范 6.完成本项目清单所需的一切相关工作 |  | 根 | 250
35 | 040901008004 | φ14 L=70cm HRB400钢筋 新旧砼板拼接植筋 | 1.材料种类:HRB400 2.材料规格:φ14 3.植入深度:按设计图纸要求 4.植筋胶品种:按设计图纸要求 5.其他详见招标图纸、招标文件、国家相关规范 6.完成本项目清单所需的一切相关工作 |  | 根 | 400
36 | 050102012002 | 铺种马尼拉草 | 1.养护期:6个月 2.草皮种类:马尼拉草30*30cm 3.铺种方式:满足设计要求 4.其他详见招标图纸、招标文件、国家相关规范 5.完成本项目清单所需的一切相关工作 |  | m2 | 270.03
本页小计
注：为计取规费等的使用，可在表中增设其中：“定额人工费”。
表—08
分部分项工程和单价措施项目清单与计价表
工程名称：增城区南部水厂及配套管网建设工程-涉河堤岸修复工程施工 |  |  |  | 标段： |  |  |  | 第 9 页 共 13 页
序号 | 项目编码 | 项目名称 | 项目特征描述 |  | 计量单位 | 工程量 | 金额（元）
[7 empty] | 综合单价 |  | 综合合价 | 其中
暂估价
37 | 050101009002 | 30cm 种植土 | 1.回填土质要求:种植土 2.其他详见招标图纸、招标文件、国家相关规范 3.完成项目清单所需的一切相关工作 |  | m3 | 81.01
原水管顶管过西福河段合计
配水管顶管过永和河段
38 | 040302006005 | 钻孔 | 1.地层情况:以勘探资料为准 2.钻孔直径、深度:90mm,管长深详见图纸 3.其他详见招标图纸、招标文件、国家相关规范 4.完成项目清单所需的一切相关工作 |  | m | 2530.824
39 | 040401005003 | 袖阀管制安 | 1.类型:注浆袖阀管 2.材料品种:PVC管 3.管径、长度:外径57，内径39mm 3.其他详见招标图纸、招标文件、国家相关规范 4.完成项目清单所需的一切相关工作 |  | m | 2530.82
40 | 040302006006 | 袖阀管注浆 | 1.浆液种类、强度等级:水泥-水玻璃混合液，水泥:42.5号，水灰比1:1，水泥浆:水玻璃=1:0.5，注浆压力0.5~2.0MPa 2.其他详见招标图纸、招标文件、国家相关规范 3.完成项目清单所需的一切相关工作 |  | m3 | 397.34
41 | 041001001003 | 拆除路面 24cm | 1.材质:水泥混凝土 2.厚度:24cm 3.路面切缝:深度综合考虑 4.其他详见招标图纸、招标文件、国家相关规范 5.完成本项目清单所需的一切相关工作 6.部位:放坡段 |  | m2 | 52.65
本页小计
注：为计取规费等的使用，可在表中增设其中：“定额人工费”。
表—08
分部分项工程和单价措施项目清单与计价表
工程名称：增城区南部水厂及配套管网建设工程-涉河堤岸修复工程施工 |  |  |  | 标段： |  |  |  | 第 10 页 共 13 页
序号 | 项目编码 | 项目名称 | 项目特征描述 |  | 计量单位 | 工程量 | 金额（元）
[7 empty] | 综合单价 |  | 综合合价 | 其中
暂估价
42 | 041001003006 | 拆除水泥稳定碎石基层36cm | 1.材质:水泥稳定碎石基层 2.厚度:36cm 3.其他详见招标图纸、招标文件、国家相关规范 4.完成本项目清单所需的一切相关工作 |  | m2 | 52.65
43 | 040103002004 | 余方弃置-石方 | 1.废弃料品种:综合考虑各类石方 2.运距:15km 3.其他详见招标图纸、招标文件、国家相关规范 4.完成项目清单所需的一切相关工作 |  | m3 | 12.64
44 | 040103002006 | 余方弃置-土方 | 1.废弃料品种:综合考虑各类土方 2.运距:15km 3.其他详见招标图纸、招标文件、国家相关规范 4.完成项目清单所需的一切相关工作 |  | m3 | 18.954
45 | 040203007003 | 24cm厚水泥混凝土路面 | 1.混凝土强度等级:商品混凝土C35 2.厚度:24cm 3.伸缝、缩缝 4.嵌缝材料:按设计图纸要求 5.水泥混凝土养生 6.其他详见招标图纸、招标文件、国家相关规范 7.完成本项目清单所需的一切相关工作 |  | m2 | 52.65
46 | 040203004003 | 下封层 | 1.材料品种:SBS改性乳化沥青+瓜米石 2.喷油量:1.4kg/m2 3.厚度:按设计图纸要求 4.其他详见招标图纸、招标文件、国家相关规范 5.完成本项目清单所需的一切相关工作 |  | m2 | 52.65
本页小计
注：为计取规费等的使用，可在表中增设其中：“定额人工费”。
表—08
分部分项工程和单价措施项目清单与计价表
工程名称：增城区南部水厂及配套管网建设工程-涉河堤岸修复工程施工 |  |  |  | 标段： |  |  |  | 第 11 页 共 13 页
序号 | 项目编码 | 项目名称 | 项目特征描述 |  | 计量单位 | 工程量 | 金额（元）
[7 empty] | 综合单价 |  | 综合合价 | 其中
暂估价
47 | 040202015005 | 18cm 5%水泥稳定碎石 | 1.水泥含量:5% 2.石料规格:碎石 3.厚度:18cm 4.运距:投标人自行考虑，单价包干 5.其他详见招标图纸、招标文件、国家相关规范 6.完成本项目清单所需的一切相关工作 |  | m2 | 57.546
48 | 040202015006 | 18cm 4%水泥稳定碎石 | 1.水泥含量:4% 2.石料规格:碎石 3.厚度:18cm 4.运距:投标人自行考虑，单价包干 5.其他详见招标图纸、招标文件、国家相关规范 6.完成本项目清单所需的一切相关工作 |  | m2 | 62.442
49 | 040202001003 | 路床(槽)整形 | 1.部位:机动车道 2.范围:路床碾压检验 3.其他详见招标图纸、招标文件、国家相关规范 4.完成本项目清单所需的一切相关工作 |  | m2 | 62.44
50 | 040901001003 | 水泥混凝土路面钢筋 (起终点 角隅钢筋) | 1.材料种类:HRB400 2.钢筋规格:综合考虑 3.包括但不限于钢筋除锈、制作、安装、运输、各种钢筋接头及撑铁、焊接、新旧道面交界处钻孔安装费用由投标人综合考虑损耗报在单价内及其他为完成该分项工程所发生的其他费用由投标单位综合考虑 4.其他详见招标图纸、招标文件、国家相关规范 5.完成本项目清单所需的一切相关工作 |  | t | 0.0369
本页小计
注：为计取规费等的使用，可在表中增设其中：“定额人工费”。
表—08
分部分项工程和单价措施项目清单与计价表
工程名称：增城区南部水厂及配套管网建设工程-涉河堤岸修复工程施工 |  |  |  | 标段： |  |  |  | 第 12 页 共 13 页
序号 | 项目编码 | 项目名称 | 项目特征描述 |  | 计量单位 | 工程量 | 金额（元）
[7 empty] | 综合单价 |  | 综合合价 | 其中
暂估价
51 | 040901008005 | 横向缩缝传力杆 | 1.材料种类:HPB300 2.材料规格:传力杆φ28 、支架φ10 3.植入深度:按设计图纸要求 4.道路传力杆套筒 5.其他详见招标图纸、招标文件、国家相关规范 6.完成本项目清单所需的一切相关工作 |  | 根 | 100
52 | 040901008006 | φ14 L=70cm HRB400钢筋 新旧砼板拼接植筋 | 1.材料种类:HRB400 2.材料规格:φ14 3.植入深度:按设计图纸要求 4.植筋胶品种:按设计图纸要求 5.其他详见招标图纸、招标文件、国家相关规范 6.完成本项目清单所需的一切相关工作 |  | 根 | 400
53 | 050102012003 | 铺种马尼拉草 | 1.养护期:6个月 2.草皮种类:马尼拉草30*30cm 3.铺种方式:满足设计要求 4.其他详见招标图纸、招标文件、国家相关规范 5.完成本项目清单所需的一切相关工作 |  | m2 | 72.86
54 | 050101009003 | 30cm 种植土 | 1.回填土质要求:种植土 2.其他详见招标图纸、招标文件、国家相关规范 3.完成项目清单所需的一切相关工作 |  | m3 | 21.86
配水管顶管过永和河段合计
配水管顶管过雅瑶河段
55 | 040302006007 | 钻孔 | 1.地层情况:以勘探资料为准 2.钻孔直径、深度:90mm,管长深详见图纸 3.其他详见招标图纸、招标文件、国家相关规范 4.完成项目清单所需的一切相关工作 |  | m | 1833.3
本页小计
注：为计取规费等的使用，可在表中增设其中：“定额人工费”。
表—08
分部分项工程和单价措施项目清单与计价表
工程名称：增城区南部水厂及配套管网建设工程-涉河堤岸修复工程施工 |  |  |  | 标段： |  |  |  | 第 13 页 共 13 页
序号 | 项目编码 | 项目名称 | 项目特征描述 |  | 计量单位 | 工程量 | 金额（元）
[7 empty] | 综合单价 |  | 综合合价 | 其中
暂估价
56 | 040401005004 | 袖阀管制安 | 1.类型:注浆袖阀管 2.材料品种:PVC管 3.管径、长度:外径57，内径39mm 3.其他详见招标图纸、招标文件、国家相关规范 4.完成项目清单所需的一切相关工作 |  | m | 1833.3
57 | 040302006008 | 袖阀管注浆 | 1.浆液种类、强度等级:水泥-水玻璃混合液，水泥:42.5号，水灰比1:1，水泥浆:水玻璃=1:0.5，注浆压力0.5~2.0MPa 2.其他详见招标图纸、招标文件、国家相关规范 3.完成项目清单所需的一切相关工作 |  | m3 | 287.83
配水管顶管过雅瑶河段合计
分部分项合计
措施项目
单价措施合计
本页小计
合 计
注：为计取规费等的使用，可在表中增设其中：“定额人工费”。
表—08

## 表-09 综合单价分析表
综合单价分析表
工程名称： | [6 empty] | 标段： |  |  |  | 第 页 共 页
项目编码 |  |  |  | 项目名称 |  |  |  |  | 计量单位 |  |  | 工程量
清单综合单价组成明细
定额编号 | 定额项目名称 | 定额 单位 | 数量 | 单价 |  |  |  |  | 合价
|  |  |  | 人工费 | 材料费 | 机具费 |  | 管理费 和利润 | 人工费 | 材料费 |  | 机具费 | 管理费 和利润
人工单价 |  | 小计
元/工日 |  | 未计价材料费
清单项目综合单价
材 料 费 明 细 | 主要材料名称、规格、型号 |  |  |  |  | 单位 |  | 数量 | 单价（元） | 合价（元） |  | 暂估单价 （元） | 暂估合价 （元）
| 其他材料费 | [7 empty] | - |  |  | -
| 材料费小计 | [7 empty] | - |  |  | -
注：1.如不使用省级或行业建设主管部门发布的计价依据，可不填定额编码、名称等； 2.招标文件提供了暂估单价的材料，按暂估的单价填入表内“暂估单价”栏及“暂估合价”栏。
表-09

## 表-11 总价措施项目清单与计价表
总价措施项目清单与计价表
工程名称：增城区南部水厂及配套管网建设工程-涉河堤岸修复工程施工 |  |  |  |  | 标段： |  |  | 第 1 页 共 1 页
序号 | 项目编码 | 项目名称 | 计算基础 | 费率 (%) |  | 金额 (元) | 调整费率 (%) |  | 调整后金额 (元) | 备注
1 | LSSGCSF00001 | 绿色施工安全防护措施费
2 | 粤041109009001 | 文明工地增加费
3 | 041109002001 | 夜间施工增加费
4 | 041109005001 | 交通疏解员增加费
5 | 041108001001 | 地下管线交叉降效费
6 | 粤041109008001 | 赶工措施费
7 | QTFY00000001 | 其他费用
合 计
编制人（造价人员）： |  |  |  |  | 复核人（造价工程师）：
表-11

## 表-12 其他项目清单与计价汇总表
其他项目清单与计价汇总表
工程名称：增城区南部水厂及配套管网建设工程-涉河堤岸修复工程施工 |  |  | 标段： |  | 第 1 页 共 1 页
序号 | 项目名称 | 金额（元） |  | 结算金额（元） |  | 备注
1 | 暂列金额 | 0.00 |  |  |  | 明细详见表-12-1
2 | 暂估价 | 0.00
2.1 | 材料暂估价 | — |  |  |  | 明细详见表-12-2
2.2 | 专业工程暂估价 | 0.00 |  |  |  | 明细详见表-12-3
3 | 计日工 |  |  |  |  | 明细详见表-12-4
4 | 总承包服务费 |  |  |  |  | 明细详见表-12-5
5 | 预算包干费
6 | 工程优质费
7 | 概算幅度差
8 | 现场签证费用
9 | 索赔费用
10 | 其他费用
合 计 | [5 empty] | —
注：材料（工程设备）暂估单价进入清单项目综合单价，此处不汇总。
表—12

## 表-13 规费、税金项目清单与计价表
规费、税金项目清单与计价表
工程名称：增城区南部水厂及配套管网建设工程-涉河堤岸修复工程施工 |  |  | 标段： |  | 第 1 页 共 1 页
序号 | 项目名称 | 计算基础 | 计算基数 | 计算费率 (%) |  | 金额(元)
1 | 增值税销项税额 | 分部分项合计+措施合计+其他项目 |  | 9
合 计
编制人（造价人员）： |  |  | 复核人（造价工程师）：
表—13

## 5.5主要材料价格表——清
主要材料价格表
工程名称：增城区南部水厂及配套管网建设工程-涉河堤岸修复工程施工 | [5 empty] | 第 页 共 页
序号 | 材料编码 | 材料名称 | 规格 | 单位 | 数量 |  | 市场价 （元） | 市场价合计（元）