## 表-04 单位工程招标控制价汇总表
单位工程招标控制价汇总表
工程名称：给水管线迁改工程 |  | 标段： |  | 第 1 页 共 1 页
序号 | 汇总内容 |  | 金额:(元) |  | 其中：暂估价(元)
1 | 分部分项合计
1.1 | 桁架
1.2 | 路面修复
1.3 | 冲洗消毒试压部分
1.4 | 土石方工程
1.5 | 管线工程
2 | 措施合计
2.1 | 绿色施工安全防护措施费
2.2 | 其他措施费
3 | 其他项目
3.1 | 暂列金额
3.2 | 暂估价
3.3 | 计日工
3.4 | 总承包服务费
3.5 | 预算包干费
3.6 | 工程优质费
3.7 | 概算幅度差
3.8 | 索赔费用
3.9 | 现场签证费用
4 | 耗水费
5 | 税前工程造价
6 | 增值税销项税额
7 | 总造价
8 | 人工费
招标控制价合计=1+2+3+5
注：本表适用于单位工程招标控制价或投标报价的汇总，如无单位工程划分，单项工程也使用本表汇总
表—04

## 表-08 分部分项工程和单价措施项目清单与计价表(含措施标题)
分部分项工程和单价措施项目清单与计价表
工程名称：给水管线迁改工程 |  |  |  | 标段： |  |  |  | 第 1 页 共 45 页
序号 | 项目编码 | 项目名称 | 项目特征描述 |  | 计量单位 | 工程量 | 金额（元）
[7 empty] | 综合单价 |  | 综合合价 | 其中
暂估价
桁架
1 | 010301003001 | 钢管桩 | 1.其他:未尽事项详见图纸、工程量清单计价说明、国家相关规范等，并综合考虑其他完成本工作涉及的所有费用 |  | t | 2.266
2 | 040303001001 | 混凝土垫层 | 1.其他:未尽事项详见图纸、工程量清单计价说明、国家相关规范等，并综合考虑其他完成本工作涉及的所有费用 |  | m3 | 0.488
3 | 040901001001 | 现浇构件钢筋 | 1.其他:未尽事项详见图纸、工程量清单计价说明、国家相关规范等，并综合考虑其他完成本工作涉及的所有费用 |  | t | 0.24256
4 | 040901001002 | 现浇构件钢筋 | 1.其他:未尽事项详见图纸、工程量清单计价说明、国家相关规范等，并综合考虑其他完成本工作涉及的所有费用 |  | t | 0.1043
5 | 040901001003 | 现浇构件钢筋 | 1.其他:未尽事项详见图纸、工程量清单计价说明、国家相关规范等，并综合考虑其他完成本工作涉及的所有费用 |  | t | 0.055026
6 | 031201001001 | 管道刷油 | 1.其他:未尽事项详见图纸、工程量清单计价说明、国家相关规范等，并综合考虑其他完成本工作涉及的所有费用 |  | m2 | 1.884
7 | 040701002001 | 承台 | 1.其他:未尽事项详见图纸、工程量清单计价说明、国家相关规范等，并综合考虑其他完成本工作涉及的所有费用 |  | t | 0.6924
桁架合计
路面修复
8 | 040203006002 | 临时车行道路面修复 | 1.5%水泥稳定级配碎石厚度：18cm、运距10km 2.其他:未尽事项详见图纸、工程量清单计价说明、国家相关规范等，并综合考虑其他完成本工作涉及的所有费用 |  | m2 | 1108.65
本页小计
注：为计取规费等的使用，可在表中增设其中：“定额人工费”。
表—08
分部分项工程和单价措施项目清单与计价表
工程名称：给水管线迁改工程 |  |  |  | 标段： |  |  |  | 第 2 页 共 45 页
序号 | 项目编码 | 项目名称 | 项目特征描述 |  | 计量单位 | 工程量 | 金额（元）
[7 empty] | 综合单价 |  | 综合合价 | 其中
暂估价
9 | 040203007001 | 市政车行道路面修复(混凝土路面) | 1.面层混凝土强度等级:C40 2.厚度:24cm 3.5%水泥碎石石屑层，厚度36cm、运距10km 4.其他:未尽事项详见图纸、工程量清单计价说明、国家相关规范等，并综合考虑其他完成本工作涉及的所有费用 |  | m2 | 3545.05
10 | 040901008001 | 传力杆 | 1.材料品种、规格：传力杆 2.直径:Ф32，L=50cm 3.其他:未尽事项详见图纸、工程量清单计价说明、国家相关规范等，并综合考虑其他完成本工作涉及的所有费用 |  | 根 | 588
11 | 040901008002 | 纵缝拉杆 | 1.材料品种、规格：纵缝拉杆 2.直径:Ф16，L=80，其中植筋深度35cm 3.其他:未尽事项详见图纸、工程量清单计价说明、国家相关规范等，并综合考虑其他完成本工作涉及的所有费用 |  | 根 | 3505
路面修复合计
冲洗消毒试压部分
12 | 040501002022 | D325×8普碳钢板卷管铺设 | 1.管材材质:普碳钢板卷管 2.管材规格:D325×8 3.连接方式:焊接 4.接口防腐：冷缠胶带防腐 5.管道检验及试验要求:管道试压、冲洗、消毒 6.压力等级:1.0MPa 7.安装部位：裸装 8.其他:未尽事项详见图纸、工程量清单计价说明、国家相关规范等，并综合考虑其他完成本工作涉及的所有费用 |  | m | 6
本页小计
注：为计取规费等的使用，可在表中增设其中：“定额人工费”。
表—08
分部分项工程和单价措施项目清单与计价表
工程名称：给水管线迁改工程 |  |  |  | 标段： |  |  |  | 第 3 页 共 45 页
序号 | 项目编码 | 项目名称 | 项目特征描述 |  | 计量单位 | 工程量 | 金额（元）
[7 empty] | 综合单价 |  | 综合合价 | 其中
暂估价
13 | 041001006014 | DN300管道拆除 | 1.材质:金属 2.管径:DN300 3.其他:未尽事项详见图纸、工程量清单计价说明、国家相关规范等，并综合考虑其他完成本工作涉及的所有费用 |  | m | 6
14 | 040501002006 | D219×8普碳钢板卷管铺设 | 1.管材材质:普碳钢板卷管 2.管材规格:D219×8 3.连接方式:焊接 4.接口防腐：冷缠胶带防腐 5.管道检验及试验要求:管道试压、冲洗、消毒 6.压力等级:1.0MPa 7.安装部位：裸装 8.其他:未尽事项详见图纸、工程量清单计价说明、国家相关规范等，并综合考虑其他完成本工作涉及的所有费用 |  | m | 21
15 | 041001006006 | DN200管道拆除 | 1.材质:金属 2.管径:DN200 3.其他:未尽事项详见图纸、工程量清单计价说明、国家相关规范等，并综合考虑其他完成本工作涉及的所有费用 |  | m | 21
16 | 040501002007 | D159×8普碳钢板卷管铺设 | 1.管材材质:普碳钢板卷管 2.管材规格:D159×8 3.连接方式:焊接 4.接口防腐：冷缠胶带防腐 5.管道检验及试验要求:管道试压、冲洗、消毒 6.压力等级:1.0MPa 7.安装部位：裸装 8.其他:未尽事项详见图纸、工程量清单计价说明、国家相关规范等，并综合考虑其他完成本工作涉及的所有费用 |  | m | 27
17 | 041001006007 | DN150管道拆除 | 1.材质:金属 2.管径:DN150 3.其他:未尽事项详见图纸、工程量清单计价说明、国家相关规范等，并综合考虑其他完成本工作涉及的所有费用 |  | m | 27
本页小计
注：为计取规费等的使用，可在表中增设其中：“定额人工费”。
表—08
分部分项工程和单价措施项目清单与计价表
工程名称：给水管线迁改工程 |  |  |  | 标段： |  |  |  | 第 4 页 共 45 页
序号 | 项目编码 | 项目名称 | 项目特征描述 |  | 计量单位 | 工程量 | 金额（元）
[7 empty] | 综合单价 |  | 综合合价 | 其中
暂估价
18 | 040501002008 | D108×8普碳钢板卷管铺设 | 1.管材材质:普碳钢板卷管 2.管材规格:D108×8 3.连接方式:焊接 4.接口防腐：冷缠胶带防腐 5.管道检验及试验要求:管道试压、冲洗、消毒 6.压力等级:1.0MPa 7.安装部位：裸装 8.其他:未尽事项详见图纸、工程量清单计价说明、国家相关规范等，并综合考虑其他完成本工作涉及的所有费用 |  | m | 135
19 | 041001006008 | DN100管道拆除 | 1.材质:金属 2.管径:DN100 3.其他:未尽事项详见图纸、工程量清单计价说明、国家相关规范等，并综合考虑其他完成本工作涉及的所有费用 |  | m | 135
20 | 031003015001 | DN100试压泵 | 1.规格:DN100 2.其他:未尽事项详见图纸、工程量清单计价说明、国家相关规范等，并综合考虑其他完成本工作涉及的所有费用 |  | 台 | 1
21 | 040502002009 | D108×D57钢制三通制作、安装 | 1.管件类型:钢制三通 2.制作方式:现场制作 3.制作材料:直缝焊接钢管 4.材料规格:D108×8 5.接口形式:焊接 6.接口防腐:冷缠胶带防腐 7.压力等级:1.0MPa 8.其他:未尽事项详见图纸、工程量清单计价说明、国家相关规范等，并综合考虑其他完成本工作涉及的所有费用 |  | 个 | 22
本页小计
注：为计取规费等的使用，可在表中增设其中：“定额人工费”。
表—08
分部分项工程和单价措施项目清单与计价表
工程名称：给水管线迁改工程 |  |  |  | 标段： |  |  |  | 第 5 页 共 45 页
序号 | 项目编码 | 项目名称 | 项目特征描述 |  | 计量单位 | 工程量 | 金额（元）
[7 empty] | 综合单价 |  | 综合合价 | 其中
暂估价
22 | 040502006005 | D57钢制法兰盘 | 1.材质、规格:D57钢制法兰盘 2.连接形式:法兰与法兰之间采用法兰连接，法兰与钢管之间采用焊接 3.其他:未尽事项详见图纸、工程量清单计价说明、国家相关规范等，并综合考虑其他完成本工作涉及的所有费用 |  | 个 | 56
23 | 040502002048 | D325×D57钢制三通制作、安装 | 1.管件类型:钢制三通 2.制作方式:现场制作 3.制作材料:直缝焊接钢管 4.材料规格:D325×8 5.接口形式:焊接 6.接口防腐:冷缠胶带防腐 7.压力等级:1.0MPa 8.其他:未尽事项详见图纸、工程量清单计价说明、国家相关规范等，并综合考虑其他完成本工作涉及的所有费用 |  | 个 | 1
24 | 040502002007 | D219×D57钢制三通制作、安装 | 1.管件类型:钢制三通 2.制作方式:现场制作 3.制作材料:直缝焊接钢管 4.材料规格:D219×8 5.接口形式:焊接 6.接口防腐:冷缠胶带防腐 7.压力等级:1.0MPa 8.其他:未尽事项详见图纸、工程量清单计价说明、国家相关规范等，并综合考虑其他完成本工作涉及的所有费用 |  | 个 | 2
25 | 040502002049 | D219×D57钢制异径管制作、安装 | 1.管件类型:钢制异径管 2.制作方式：现场制作 3.制作材料：直缝焊接钢管 4.材料规格:D219×8 5.接口形式:焊接 6.接口防腐：冷缠胶带防腐 7.压力等级:1.0MPa 8.其他:未尽事项详见图纸、工程量清单计价说明、国家相关规范等，并综合考虑其他完成本工作涉及的所有费用 |  | 个 | 1
本页小计
注：为计取规费等的使用，可在表中增设其中：“定额人工费”。
表—08
分部分项工程和单价措施项目清单与计价表
工程名称：给水管线迁改工程 |  |  |  | 标段： |  |  |  | 第 6 页 共 45 页
序号 | 项目编码 | 项目名称 | 项目特征描述 |  | 计量单位 | 工程量 | 金额（元）
[7 empty] | 综合单价 |  | 综合合价 | 其中
暂估价
26 | 040502002050 | D159×D57钢制异径管制作、安装 | 1.管件类型:钢制异径管 2.制作方式：现场制作 3.制作材料：直缝焊接钢管 4.材料规格:D159×8 5.接口形式:焊接 6.接口防腐：冷缠胶带防腐 7.压力等级:1.0MPa 8.其他:未尽事项详见图纸、工程量清单计价说明、国家相关规范等，并综合考虑其他完成本工作涉及的所有费用 |  | 个 | 1
27 | 040502002022 | D159×D57钢制三通制作、安装 | 1.管件类型:钢制三通 2.制作方式:现场制作 3.制作材料:直缝焊接钢管 4.材料规格:D159×8 5.接口形式:焊接 6.接口防腐:冷缠胶带防腐 7.压力等级:1.0MPa 8.其他:未尽事项详见图纸、工程量清单计价说明、国家相关规范等，并综合考虑其他完成本工作涉及的所有费用 |  | 个 | 3
28 | 040502006014 | D108×D57钢制带孔法兰封板 | 1.材质、规格:D108钢制带孔法兰封板 2.连接形式:法兰与法兰之间采用法兰连接，法兰与钢管之间采用焊接 3.其他:未尽事项详见图纸、工程量清单计价说明、国家相关规范等，并综合考虑其他完成本工作涉及的所有费用 |  | 个 | 5
29 | 040502005015 | DN300法兰式阀门 | 1.种类:弹性座封闸阀 2.材质及规格:DN300 3.连接形式:法兰连接 4.压力要求:PN1.0Mpa 5.其他:未尽事项详见图纸、工程量清单计价说明、国家相关规范等，并综合考虑其他完成本工作涉及的所有费用 |  | 个 | 1
本页小计
注：为计取规费等的使用，可在表中增设其中：“定额人工费”。
表—08
分部分项工程和单价措施项目清单与计价表
工程名称：给水管线迁改工程 |  |  |  | 标段： |  |  |  | 第 7 页 共 45 页
序号 | 项目编码 | 项目名称 | 项目特征描述 |  | 计量单位 | 工程量 | 金额（元）
[7 empty] | 综合单价 |  | 综合合价 | 其中
暂估价
30 | 040502005004 | DN200法兰式阀门 | 1.种类:弹性座封闸阀 2.材质及规格:DN200 3.连接形式:法兰连接 4.压力要求:PN1.0Mpa 5.其他:未尽事项详见图纸、工程量清单计价说明、国家相关规范等，并综合考虑其他完成本工作涉及的所有费用 |  | 个 | 2
31 | 040502005005 | DN150法兰式阀门 | 1.种类:弹性座封闸阀 2.材质及规格:DN150 3.连接形式:法兰连接 4.压力要求:PN1.0Mpa 5.其他:未尽事项详见图纸、工程量清单计价说明、国家相关规范等，并综合考虑其他完成本工作涉及的所有费用 |  | 个 | 3
32 | 040502005006 | DN100法兰式阀门 | 1.种类:弹性座封闸阀 2.材质及规格:DN100 3.连接形式:法兰连接 4.压力要求:PN1.0Mpa 5.其他:未尽事项详见图纸、工程量清单计价说明、国家相关规范等，并综合考虑其他完成本工作涉及的所有费用 |  | 个 | 15
33 | 040502005007 | DN50法兰式阀门 | 1.种类:弹性座封闸阀 2.材质及规格:DN50 3.连接形式:法兰连接 4.压力要求:PN1.0Mpa 5.其他:未尽事项详见图纸、工程量清单计价说明、国家相关规范等，并综合考虑其他完成本工作涉及的所有费用 |  | 个 | 35
34 | 040502005008 | DN50自动排气阀 | 1.种类:复合式自动排气阀 2.材质及规格:DN50 3.连接形式:法兰连接 4.压力要求:PN1.0Mpa 5.其他:未尽事项详见图纸、工程量清单计价说明、国家相关规范等，并综合考虑其他完成本工作涉及的所有费用 |  | 个 | 14
本页小计
注：为计取规费等的使用，可在表中增设其中：“定额人工费”。
表—08
分部分项工程和单价措施项目清单与计价表
工程名称：给水管线迁改工程 |  |  |  | 标段： |  |  |  | 第 8 页 共 45 页
序号 | 项目编码 | 项目名称 | 项目特征描述 |  | 计量单位 | 工程量 | 金额（元）
[7 empty] | 综合单价 |  | 综合合价 | 其中
暂估价
35 | 040502001030 | DN200球墨铸铁盘承 | 1.材质及规格:DN200球墨铸铁盘承 2.接口形式:胶圈连接 3.压力等级:1.0MPa 4.其他:未尽事项详见图纸、工程量清单计价说明、国家相关规范等，并综合考虑其他完成本工作涉及的所有费用 |  | 个 | 4
36 | 040502001032 | DN150球墨铸铁盘承 | 1.材质及规格:DN150球墨铸铁盘承 2.接口形式:胶圈连接 3.压力等级:1.0MPa 4.其他:未尽事项详见图纸、工程量清单计价说明、国家相关规范等，并综合考虑其他完成本工作涉及的所有费用 |  | 个 | 4
37 | 040502001031 | DN100球墨铸铁盘承 | 1.材质及规格:DN100球墨铸铁盘承 2.接口形式:胶圈连接 3.压力等级:1.0MPa 4.其他:未尽事项详见图纸、工程量清单计价说明、国家相关规范等，并综合考虑其他完成本工作涉及的所有费用 |  | 个 | 2
38 | 040502002051 | D630×D325钢制三通制作、安装 | 1.管件类型:钢制三通 2.制作方式:现场制作 3.制作材料:直缝焊接钢管 4.材料规格:D630×10 5.接口形式:焊接 6.接口防腐:冷缠胶带防腐 7.压力等级:1.0MPa 8.其他:未尽事项详见图纸、工程量清单计价说明、国家相关规范等，并综合考虑其他完成本工作涉及的所有费用 |  | 个 | 1
本页小计
注：为计取规费等的使用，可在表中增设其中：“定额人工费”。
表—08
分部分项工程和单价措施项目清单与计价表
工程名称：给水管线迁改工程 |  |  |  | 标段： |  |  |  | 第 9 页 共 45 页
序号 | 项目编码 | 项目名称 | 项目特征描述 |  | 计量单位 | 工程量 | 金额（元）
[7 empty] | 综合单价 |  | 综合合价 | 其中
暂估价
39 | 040502002052 | D426×D325钢制三通制作、安装 | 1.管件类型:钢制三通 2.制作方式:现场制作 3.制作材料:直缝焊接钢管 4.材料规格:D426×10 5.接口形式:焊接 6.接口防腐:冷缠胶带防腐 7.压力等级:1.0MPa 8.其他:未尽事项详见图纸、工程量清单计价说明、国家相关规范等，并综合考虑其他完成本工作涉及的所有费用 |  | 个 | 1
40 | 040502002053 | D426×D219钢制三通制作、安装 | 1.管件类型:钢制三通 2.制作方式:现场制作 3.制作材料:直缝焊接钢管 4.材料规格:D426×10 5.接口形式:焊接 6.接口防腐:冷缠胶带防腐 7.压力等级:1.0MPa 8.其他:未尽事项详见图纸、工程量清单计价说明、国家相关规范等，并综合考虑其他完成本工作涉及的所有费用 |  | 个 | 1
41 | 040502002011 | D325×D219钢制三通制作、安装 | 1.管件类型:钢制三通 2.制作方式:现场制作 3.制作材料:直缝焊接钢管 4.材料规格:D325×8 5.接口形式:焊接 6.接口防腐:冷缠胶带防腐 7.压力等级:1.0MPa 8.其他:未尽事项详见图纸、工程量清单计价说明、国家相关规范等，并综合考虑其他完成本工作涉及的所有费用 |  | 个 | 2
本页小计
注：为计取规费等的使用，可在表中增设其中：“定额人工费”。
表—08
分部分项工程和单价措施项目清单与计价表
工程名称：给水管线迁改工程 |  |  |  | 标段： |  |  |  | 第 10 页 共 45 页
序号 | 项目编码 | 项目名称 | 项目特征描述 |  | 计量单位 | 工程量 | 金额（元）
[7 empty] | 综合单价 |  | 综合合价 | 其中
暂估价
42 | 040502002012 | D325×D159钢制三通制作、安装 | 1.管件类型:钢制三通 2.制作方式:现场制作 3.制作材料:直缝焊接钢管 4.材料规格:D325×8 5.接口形式:焊接 6.接口防腐:冷缠胶带防腐 7.压力等级:1.0MPa 8.其他:未尽事项详见图纸、工程量清单计价说明、国家相关规范等，并综合考虑其他完成本工作涉及的所有费用 |  | 个 | 1
43 | 040502002023 | D219×D159钢制三通制作、安装 | 1.管件类型:钢制三通 2.制作方式:现场制作 3.制作材料:直缝焊接钢管 4.材料规格:D219×8 5.接口形式:焊接 6.接口防腐:冷缠胶带防腐 7.压力等级:1.0MPa 8.其他:未尽事项详见图纸、工程量清单计价说明、国家相关规范等，并综合考虑其他完成本工作涉及的所有费用 |  | 个 | 4
44 | 040502002054 | D219×D108钢制三通制作、安装 | 1.管件类型:钢制三通 2.制作方式:现场制作 3.制作材料:直缝焊接钢管 4.材料规格:D219×8 5.接口形式:焊接 6.接口防腐:冷缠胶带防腐 7.压力等级:1.0MPa 8.其他:未尽事项详见图纸、工程量清单计价说明、国家相关规范等，并综合考虑其他完成本工作涉及的所有费用 |  | 个 | 2
本页小计
注：为计取规费等的使用，可在表中增设其中：“定额人工费”。
表—08
分部分项工程和单价措施项目清单与计价表
工程名称：给水管线迁改工程 |  |  |  | 标段： |  |  |  | 第 11 页 共 45 页
序号 | 项目编码 | 项目名称 | 项目特征描述 |  | 计量单位 | 工程量 | 金额（元）
[7 empty] | 综合单价 |  | 综合合价 | 其中
暂估价
45 | 040502002055 | D159×D108钢制三通制作、安装 | 1.管件类型:钢制三通 2.制作方式:现场制作 3.制作材料:直缝焊接钢管 4.材料规格:D159×8 5.接口形式:焊接 6.接口防腐:冷缠胶带防腐 7.压力等级:1.0MPa 8.其他:未尽事项详见图纸、工程量清单计价说明、国家相关规范等，并综合考虑其他完成本工作涉及的所有费用 |  | 个 | 6
46 | 040502002056 | D108×D108钢制三通制作、安装 | 1.管件类型:钢制三通 2.制作方式:现场制作 3.制作材料:直缝焊接钢管 4.材料规格:D108×8 5.接口形式:焊接 6.接口防腐:冷缠胶带防腐 7.压力等级:1.0MPa 8.其他:未尽事项详见图纸、工程量清单计价说明、国家相关规范等，并综合考虑其他完成本工作涉及的所有费用 |  | 个 | 3
47 | 040502002024 | D325×90°钢制弯管制作、安装 | 1.管件类型:钢制弯管 2.弯管度数:90° 3.制作方式:现场制作 4.制作材料:直缝焊接钢管 5.材料规格:D325×8 6.接口形式:焊接 7.接口防腐:冷缠胶带防腐 8.压力等级:1.0MPa 9.其他:未尽事项详见图纸、工程量清单计价说明、国家相关规范等，并综合考虑其他完成本工作涉及的所有费用 |  | 个 | 2
本页小计
注：为计取规费等的使用，可在表中增设其中：“定额人工费”。
表—08
分部分项工程和单价措施项目清单与计价表
工程名称：给水管线迁改工程 |  |  |  | 标段： |  |  |  | 第 12 页 共 45 页
序号 | 项目编码 | 项目名称 | 项目特征描述 |  | 计量单位 | 工程量 | 金额（元）
[7 empty] | 综合单价 |  | 综合合价 | 其中
暂估价
48 | 040502002013 | D219×90°钢制弯管制作、安装 | 1.管件类型:钢制弯管 2.弯管度数:90° 3.制作方式:现场制作 4.制作材料:直缝焊接钢管 5.材料规格:D219×8 6.接口形式:焊接 7.接口防腐:冷缠胶带防腐 8.压力等级:1.0MPa 9.其他:未尽事项详见图纸、工程量清单计价说明、国家相关规范等，并综合考虑其他完成本工作涉及的所有费用 |  | 个 | 5
49 | 040502002014 | D159×90°钢制弯管制作、安装 | 1.管件类型:钢制弯管 2.弯管度数:90° 3.制作方式:现场制作 4.制作材料:直缝焊接钢管 5.材料规格:D159×8 6.接口形式:焊接 7.接口防腐:冷缠胶带防腐 8.压力等级:1.0MPa 9.其他:未尽事项详见图纸、工程量清单计价说明、国家相关规范等，并综合考虑其他完成本工作涉及的所有费用 |  | 个 | 6
50 | 040502002015 | D108×90°钢制弯管制作、安装 | 1.管件类型:钢制弯管 2.弯管度数:90° 3.制作方式:现场制作 4.制作材料:直缝焊接钢管 5.材料规格:D108×8 6.接口形式:焊接 7.接口防腐:冷缠胶带防腐 8.压力等级:1.0MPa 9.其他:未尽事项详见图纸、工程量清单计价说明、国家相关规范等，并综合考虑其他完成本工作涉及的所有费用 |  | 个 | 30
本页小计
注：为计取规费等的使用，可在表中增设其中：“定额人工费”。
表—08
分部分项工程和单价措施项目清单与计价表
工程名称：给水管线迁改工程 |  |  |  | 标段： |  |  |  | 第 13 页 共 45 页
序号 | 项目编码 | 项目名称 | 项目特征描述 |  | 计量单位 | 工程量 | 金额（元）
[7 empty] | 综合单价 |  | 综合合价 | 其中
暂估价
51 | 040502002025 | D325×D219钢制异径管制作、安装 | 1.管件类型:钢制异径管 2.制作方式：现场制作 3.制作材料：直缝焊接钢管 4.材料规格:D325×8 5.接口形式:焊接 6.接口防腐：冷缠胶带防腐 7.压力等级:1.0MPa 8.其他:未尽事项详见图纸、工程量清单计价说明、国家相关规范等，并综合考虑其他完成本工作涉及的所有费用 |  | 个 | 2
52 | 040502002016 | D219×D108钢制异径管制作、安装 | 1.管件类型:钢制异径管 2.制作方式：现场制作 3.制作材料：直缝焊接钢管 4.材料规格:D219×8 5.接口形式:焊接 6.接口防腐：冷缠胶带防腐 7.压力等级:1.0MPa 8.其他:未尽事项详见图纸、工程量清单计价说明、国家相关规范等，并综合考虑其他完成本工作涉及的所有费用 |  | 个 | 4
53 | 040502002057 | D159×D108钢制异径管制作、安装 | 1.管件类型:钢制异径管 2.制作方式：现场制作 3.制作材料：直缝焊接钢管 4.材料规格:D159×8 5.接口形式:焊接 6.接口防腐：冷缠胶带防腐 7.压力等级:1.0MPa 8.其他:未尽事项详见图纸、工程量清单计价说明、国家相关规范等，并综合考虑其他完成本工作涉及的所有费用 |  | 个 | 4
54 | 040502006022 | D426钢制法兰盘 | 1.材质、规格:D426钢制法兰盘 2.连接形式:法兰与法兰之间采用法兰连接，法兰与钢管之间采用焊接 3.其他:未尽事项详见图纸、工程量清单计价说明、国家相关规范等，并综合考虑其他完成本工作涉及的所有费用 |  | 个 | 6
本页小计
注：为计取规费等的使用，可在表中增设其中：“定额人工费”。
表—08
分部分项工程和单价措施项目清单与计价表
工程名称：给水管线迁改工程 |  |  |  | 标段： |  |  |  | 第 14 页 共 45 页
序号 | 项目编码 | 项目名称 | 项目特征描述 |  | 计量单位 | 工程量 | 金额（元）
[7 empty] | 综合单价 |  | 综合合价 | 其中
暂估价
55 | 040502006006 | D325钢制法兰盘 | 1.材质、规格:D325钢制法兰盘 2.连接形式:法兰与法兰之间采用法兰连接，法兰与钢管之间采用焊接 3.其他:未尽事项详见图纸、工程量清单计价说明、国家相关规范等，并综合考虑其他完成本工作涉及的所有费用 |  | 个 | 14
56 | 040502006007 | D219钢制法兰盘 | 1.材质、规格:D219钢制法兰盘 2.连接形式:法兰与法兰之间采用法兰连接，法兰与钢管之间采用焊接 3.其他:未尽事项详见图纸、工程量清单计价说明、国家相关规范等，并综合考虑其他完成本工作涉及的所有费用 |  | 个 | 29
57 | 040502006008 | D159钢制法兰盘 | 1.材质、规格:D159钢制法兰盘 2.连接形式:法兰与法兰之间采用法兰连接，法兰与钢管之间采用焊接 3.其他:未尽事项详见图纸、工程量清单计价说明、国家相关规范等，并综合考虑其他完成本工作涉及的所有费用 |  | 个 | 37
58 | 040502006009 | D108钢制法兰盘 | 1.材质、规格:D108钢制法兰盘 2.连接形式:法兰与法兰之间采用法兰连接，法兰与钢管之间采用焊接 3.其他:未尽事项详见图纸、工程量清单计价说明、国家相关规范等，并综合考虑其他完成本工作涉及的所有费用 |  | 个 | 63
本页小计
注：为计取规费等的使用，可在表中增设其中：“定额人工费”。
表—08
分部分项工程和单价措施项目清单与计价表
工程名称：给水管线迁改工程 |  |  |  | 标段： |  |  |  | 第 15 页 共 45 页
序号 | 项目编码 | 项目名称 | 项目特征描述 |  | 计量单位 | 工程量 | 金额（元）
[7 empty] | 综合单价 |  | 综合合价 | 其中
暂估价
59 | 040502006023 | D426钢制法兰封板 | 1.材质、规格:D426钢制法兰封板 2.连接形式:法兰与法兰之间采用法兰连接，法兰与钢管之间采用焊接 3.其他:未尽事项详见图纸、工程量清单计价说明、国家相关规范等，并综合考虑其他完成本工作涉及的所有费用 |  | 个 | 2
60 | 040502006010 | D325钢制法兰封板 | 1.材质、规格:D325钢制法兰封板 2.连接形式:法兰与法兰之间采用法兰连接，法兰与钢管之间采用焊接 3.其他:未尽事项详见图纸、工程量清单计价说明、国家相关规范等，并综合考虑其他完成本工作涉及的所有费用 |  | 个 | 2
61 | 040502006015 | D219钢制法兰封板 | 1.材质、规格:D219钢制法兰封板 2.连接形式:法兰与法兰之间采用法兰连接，法兰与钢管之间采用焊接 3.其他:未尽事项详见图纸、工程量清单计价说明、国家相关规范等，并综合考虑其他完成本工作涉及的所有费用 |  | 个 | 4
62 | 040502006024 | D159钢制法兰封板 | 1.材质、规格:D159钢制法兰封板 2.连接形式:法兰与法兰之间采用法兰连接，法兰与钢管之间采用焊接 3.其他:未尽事项详见图纸、工程量清单计价说明、国家相关规范等，并综合考虑其他完成本工作涉及的所有费用 |  | 个 | 4
本页小计
注：为计取规费等的使用，可在表中增设其中：“定额人工费”。
表—08
分部分项工程和单价措施项目清单与计价表
工程名称：给水管线迁改工程 |  |  |  | 标段： |  |  |  | 第 16 页 共 45 页
序号 | 项目编码 | 项目名称 | 项目特征描述 |  | 计量单位 | 工程量 | 金额（元）
[7 empty] | 综合单价 |  | 综合合价 | 其中
暂估价
63 | 040502006025 | D108钢制法兰封板 | 1.材质、规格:D108钢制法兰封板 2.连接形式:法兰与法兰之间采用法兰连接，法兰与钢管之间采用焊接 3.其他:未尽事项详见图纸、工程量清单计价说明、国家相关规范等，并综合考虑其他完成本工作涉及的所有费用 |  | 个 | 2
64 | 040502001033 | DN300K型接口等径连接器（带防滑齿） | 1.材质及规格:DN300K型接口等径连接器（带防滑齿） 2.接口形式:胶圈连接 3.压力等级:1.0MPa 4.其他:未尽事项详见图纸、工程量清单计价说明、国家相关规范等，并综合考虑其他完成本工作涉及的所有费用 |  | 个 | 2
65 | 040501014015 | DN300新旧管连接 | 1.材质及规格:DN300 2.连接方式:焊接 3.其他:未尽事项详见图纸、工程量清单计价说明、国家相关规范等，并综合考虑其他完成本工作涉及的所有费用 |  | 处 | 2
66 | 040502004003 | DN50×DN25钢塑异径管 | 1.材质及规格:DN50×DN25钢塑异径管 2.接口形式:丝扣连接 3.其他:未尽事项详见图纸、工程量清单计价说明、国家相关规范等，并综合考虑其他完成本工作涉及的所有费用 |  | 个 | 2
67 | 040502004004 | DN25×DN20钢塑异径管 | 1.材质及规格:DN25×DN20钢塑异径管 2.接口形式:螺纹连接 3.其他:未尽事项详见图纸、工程量清单计价说明、国家相关规范等，并综合考虑其他完成本工作涉及的所有费用 |  | 个 | 2
本页小计
注：为计取规费等的使用，可在表中增设其中：“定额人工费”。
表—08
分部分项工程和单价措施项目清单与计价表
工程名称：给水管线迁改工程 |  |  |  | 标段： |  |  |  | 第 17 页 共 45 页
序号 | 项目编码 | 项目名称 | 项目特征描述 |  | 计量单位 | 工程量 | 金额（元）
[7 empty] | 综合单价 |  | 综合合价 | 其中
暂估价
68 | 040502004001 | DN50×DN20钢塑三通 | 1.材质及规格:DN50×DN20钢塑三通 2.接口形式:丝扣连接 3.其他:未尽事项详见图纸、工程量清单计价说明、国家相关规范等，并综合考虑其他完成本工作涉及的所有费用 |  | 个 | 5
69 | 040501014001 | DN600新旧管连接 | 1.材质及规格:DN600 2.连接方式:焊接 3.其他:未尽事项详见图纸、工程量清单计价说明、国家相关规范等，并综合考虑其他完成本工作涉及的所有费用 |  | 处 | 2
70 | 040501014016 | DN200新旧管连接 | 1.材质及规格:DN200 2.连接方式:焊接 3.其他:未尽事项详见图纸、工程量清单计价说明、国家相关规范等，并综合考虑其他完成本工作涉及的所有费用 |  | 处 | 4
71 | 040501014007 | DN150新旧管连接 | 1.材质及规格:DN150 2.连接方式:焊接 3.其他:未尽事项详见图纸、工程量清单计价说明、国家相关规范等，并综合考虑其他完成本工作涉及的所有费用 |  | 处 | 4
72 | 040501014017 | DN100新旧管连接 | 1.材质及规格:DN100 2.连接方式:焊接 3.其他:未尽事项详见图纸、工程量清单计价说明、国家相关规范等，并综合考虑其他完成本工作涉及的所有费用 |  | 处 | 2
冲洗消毒试压部分合计
土石方工程
73 | 041001001012 | 路面切缝（砼车行道） | 1.材质:混凝土 2.厚度:24cm 3.其他:未尽事项详见图纸、工程量清单计价说明、国家相关规范等，并综合考虑其他完成本工作涉及的所有费用 |  | m | 8782
本页小计
注：为计取规费等的使用，可在表中增设其中：“定额人工费”。
表—08
分部分项工程和单价措施项目清单与计价表
工程名称：给水管线迁改工程 |  |  |  | 标段： |  |  |  | 第 18 页 共 45 页
序号 | 项目编码 | 项目名称 | 项目特征描述 |  | 计量单位 | 工程量 | 金额（元）
[7 empty] | 综合单价 |  | 综合合价 | 其中
暂估价
74 | 041001001013 | 拆除路面（砼车行道） | 1.材质:混凝土 2.拆除厚度:24cm 3.其他:未尽事项详见图纸、工程量清单计价说明、国家相关规范等，并综合考虑其他完成本工作涉及的所有费用 |  | m2 | 3545.05
75 | 041001003008 | 拆除基层（砼车行道） | 1.厚度:36cm 2.部位:基层 3.其他:未尽事项详见图纸、工程量清单计价说明、国家相关规范等，并综合考虑其他完成本工作涉及的所有费用 |  | m2 | 3545.05
76 | 010103002002 | 余方弃置 | 1.废弃料品种:石方 2.运距:20km 3.计价综合考虑石方消纳费、干湿比例、装卸方式、垂直运输、场外运输、场外道路等 4.工作内容包括但不限于土方场外运输、排障、协调等 5.其他:未尽事项详见图纸、招标文件、工程里清单计价说明、国家相关规范等 |  | m3 | 2067.03
77 | 010101003001 | 挖沟槽土方 | 1.土壤类别:一、二类土 2.挖土深度:2m 内 3.挖土方式:人机配合开挖比例综合考虑 4.位置：管道，并综合考虑各种井类及管道接口等处增加的工程量 5.综合考虑现场情况，其他详见图纸等资料 6.其他:未尽事项详见图纸、工程量清单计价说明、国家相关规范等，并综合考虑其他完成本工作涉及的所有费用 |  | m3 | 4341.57
本页小计
注：为计取规费等的使用，可在表中增设其中：“定额人工费”。
表—08
分部分项工程和单价措施项目清单与计价表
工程名称：给水管线迁改工程 |  |  |  | 标段： |  |  |  | 第 19 页 共 45 页
序号 | 项目编码 | 项目名称 | 项目特征描述 |  | 计量单位 | 工程量 | 金额（元）
[7 empty] | 综合单价 |  | 综合合价 | 其中
暂估价
78 | 010103002001 | 余方弃置 | 1.废弃料品种:土方 2.运距:20km 3.计价综合考虑土方消纳费、干湿比例、装卸方式、垂直运输、场外运输、场外道路等 4.工作内容包括但不限于土方场外运输、排障、协调等 5.其他:未尽事项详见图纸、招标文件、工程里清单计价说明、国家相关规范等 |  | m3 | 4341.57
79 | 040202015001 | 水泥稳定碎(砾)石 | 1.材质:水泥石屑混合料 2.水泥含量:5% 3.部位:管道垫层以上，路面面层底部以下 4.运距:10km 5.其他:未尽事项详见图纸、工程量清单计价说明、国家相关规范等，并综合考虑其他完成本工作涉及的所有费用 |  | m3 | 4093.33
80 | 粤040101007001 | 挡土板 | 1.材质:木挡土板 2.挡土深度:详见图纸基坑开挖示意图 3.其他:未尽事项详见图纸、工程量清单计价说明、国家相关规范等，并综合考虑其他完成本工作涉及的所有费用 |  | m2 | 951.2
土石方工程合计
管线工程
81 | 040501002016 | D630×10直缝焊接钢管铺设 | 1.管材材质:直缝焊接钢管 2.管材规格:D630×10 3.连接方式:焊接 4.接口防腐：冷缠胶带防腐 5.管道检验及试验要求:管道试压、冲洗、消毒 6.压力等级:1.0MPa 7.垫层：机制中粗砂,200mm 8.其他:未尽事项详见图纸、工程量清单计价说明、国家相关规范等，并综合考虑其他完成本工作涉及的所有费用 |  | m | 2
本页小计
注：为计取规费等的使用，可在表中增设其中：“定额人工费”。
表—08
分部分项工程和单价措施项目清单与计价表
工程名称：给水管线迁改工程 |  |  |  | 标段： |  |  |  | 第 20 页 共 45 页
序号 | 项目编码 | 项目名称 | 项目特征描述 |  | 计量单位 | 工程量 | 金额（元）
[7 empty] | 综合单价 |  | 综合合价 | 其中
暂估价
82 | 040501002017 | D426×10直缝焊接钢管铺设 | 1.管材材质:直缝焊接钢管 2.管材规格:D426×10 3.连接方式:焊接 4.接口防腐：冷缠胶带防腐 5.管道检验及试验要求:管道试压、冲洗、消毒 6.压力等级:1.0MPa 7.垫层：机制中粗砂,200mm 8.其他:未尽事项详见图纸、工程量清单计价说明、国家相关规范等，并综合考虑其他完成本工作涉及的所有费用 |  | m | 262
83 | 040501002005 | D325×10直缝焊接钢管铺设 | 1.管材材质:直缝焊接钢管 2.管材规格:D325×10 3.连接方式:焊接 4.接口防腐：冷缠胶带防腐 5.管道检验及试验要求:管道试压、冲洗、消毒 6.压力等级:1.0MPa 7.垫层：机制中粗砂,150mm 8.其他:未尽事项详见图纸、工程量清单计价说明、国家相关规范等，并综合考虑其他完成本工作涉及的所有费用 |  | m | 1
84 | 040501002009 | D325×8直缝焊接钢管铺设 | 1.管材材质:直缝焊接钢管 2.管材规格:D325×8 3.连接方式:焊接 4.接口防腐：冷缠胶带防腐 5.管道检验及试验要求:管道试压、冲洗、消毒 6.压力等级:1.0MPa 7.垫层：机制中粗砂,150mm 8.其他:未尽事项详见图纸、工程量清单计价说明、国家相关规范等，并综合考虑其他完成本工作涉及的所有费用 |  | m | 164
本页小计
注：为计取规费等的使用，可在表中增设其中：“定额人工费”。
表—08
分部分项工程和单价措施项目清单与计价表
工程名称：给水管线迁改工程 |  |  |  | 标段： |  |  |  | 第 21 页 共 45 页
序号 | 项目编码 | 项目名称 | 项目特征描述 |  | 计量单位 | 工程量 | 金额（元）
[7 empty] | 综合单价 |  | 综合合价 | 其中
暂估价
85 | 040501002023 | D325×8直缝焊接钢管铺设 | 1.管材材质:直缝焊接钢管 2.管材规格:D325×8 3.连接方式:焊接 4.接口防腐：冷缠胶带防腐 5.管道检验及试验要求:管道试压、冲洗、消毒 6.压力等级:1.0MPa 7.垫层：机制中粗砂,150mm 8.桁架安装 9.其他:未尽事项详见图纸、工程量清单计价说明、国家相关规范等，并综合考虑其他完成本工作涉及的所有费用 |  | m | 30
86 | 040501002013 | D219×8直缝焊接钢管铺设 | 1.管材材质:直缝焊接钢管 2.管材规格:D219×8 3.连接方式:焊接 4.接口防腐：冷缠胶带防腐 5.管道检验及试验要求:管道试压、冲洗、消毒 6.压力等级:1.0MPa 7.垫层：机制中粗砂,150mm 8.其他:未尽事项详见图纸、工程量清单计价说明、国家相关规范等，并综合考虑其他完成本工作涉及的所有费用 |  | m | 523
87 | 040501002018 | D159×10直缝焊接钢管敷设 | 1.管材材质:直缝焊接钢管 2.管材规格:D159×10 3.连接方式:焊接 4.接口防腐：冷缠胶带防腐 5.管道检验及试验要求:管道试压、冲洗、消毒 6.压力等级:1.0MPa 7.垫层：机制中粗砂,150mm 8.其他:未尽事项详见图纸、工程量清单计价说明、国家相关规范等，并综合考虑其他完成本工作涉及的所有费用 |  | m | 3
本页小计
注：为计取规费等的使用，可在表中增设其中：“定额人工费”。
表—08
分部分项工程和单价措施项目清单与计价表
工程名称：给水管线迁改工程 |  |  |  | 标段： |  |  |  | 第 22 页 共 45 页
序号 | 项目编码 | 项目名称 | 项目特征描述 |  | 计量单位 | 工程量 | 金额（元）
[7 empty] | 综合单价 |  | 综合合价 | 其中
暂估价
88 | 040501002020 | D159×8直缝焊接钢管敷设 | 1.管材材质:直缝焊接钢管 2.管材规格:D159×8 3.连接方式:焊接 4.接口防腐：冷缠胶带防腐 5.管道检验及试验要求:管道试压、冲洗、消毒 6.压力等级:1.0MPa 7.垫层：机制中粗砂,150mm 8.其他:未尽事项详见图纸、工程量清单计价说明、国家相关规范等，并综合考虑其他完成本工作涉及的所有费用 |  | m | 102
89 | 040501002021 | D108×8直缝焊接钢管敷设 | 1.管材材质:直缝焊接钢管 2.管材规格:D108×8 3.连接方式:焊接 4.接口防腐：冷缠胶带防腐 5.管道检验及试验要求:管道试压、冲洗、消毒 6.压力等级:1.0MPa 7.垫层：机制中粗砂,150mm 8.其他:未尽事项详见图纸、工程量清单计价说明、国家相关规范等，并综合考虑其他完成本工作涉及的所有费用 |  | m | 170
90 | 040502006016 | D57钢制法兰盘 | 1.材质、规格:D57钢制法兰盘 2.连接形式:法兰与法兰之间采用法兰连接，法兰与钢管之间采用焊接 3.其他:未尽事项详见图纸、工程量清单计价说明、国家相关规范等，并综合考虑其他完成本工作涉及的所有费用 |  | 个 | 1
本页小计
注：为计取规费等的使用，可在表中增设其中：“定额人工费”。
表—08
分部分项工程和单价措施项目清单与计价表
工程名称：给水管线迁改工程 |  |  |  | 标段： |  |  |  | 第 23 页 共 45 页
序号 | 项目编码 | 项目名称 | 项目特征描述 |  | 计量单位 | 工程量 | 金额（元）
[7 empty] | 综合单价 |  | 综合合价 | 其中
暂估价
91 | 040502002047 | D325×D219钢制异径管制作、安装 | 1.管件类型:钢制异径管 2.制作方式：现场制作 3.制作材料：直缝焊接钢管 4.材料规格:D325×8 5.接口形式:焊接 6.接口防腐：冷缠胶带防腐 7.压力等级:1.0MPa 8.其他:未尽事项详见图纸、工程量清单计价说明、国家相关规范等，并综合考虑其他完成本工作涉及的所有费用 |  | 个 | 1
92 | 040502002026 | DN100×DN50钢制异径管制作、安装 | 1.管件类型:钢制异径管 2.制作方式：现场制作 3.制作材料：直缝焊接钢管 4.材料规格:D108×8 5.接口形式:焊接 6.接口防腐：冷缠胶带防腐 7.压力等级:1.0MPa 8.其他:未尽事项详见图纸、工程量清单计价说明、国家相关规范等，并综合考虑其他完成本工作涉及的所有费用 |  | 个 | 1
93 | 040502005009 | DN400法兰式阀门 | 1.种类:弹性座封闸阀 2.材质及规格:DN400 3.连接形式:法兰连接 4.压力要求:PN1.0Mpa 5.其他:未尽事项详见图纸、工程量清单计价说明、国家相关规范等，并综合考虑其他完成本工作涉及的所有费用 |  | 个 | 1
本页小计
注：为计取规费等的使用，可在表中增设其中：“定额人工费”。
表—08
分部分项工程和单价措施项目清单与计价表
工程名称：给水管线迁改工程 |  |  |  | 标段： |  |  |  | 第 24 页 共 45 页
序号 | 项目编码 | 项目名称 | 项目特征描述 |  | 计量单位 | 工程量 | 金额（元）
[7 empty] | 综合单价 |  | 综合合价 | 其中
暂估价
94 | 040504001001 | DN400法兰式阀门井 | 1.名称:砌筑井（DN400闸阀井） 2.垫层:100mm厚C15砼 3.基础:150mm厚C30砼 4.砌筑材料品种、规格、强度等级:M10预拌砂浆Mu15砼砌块 5.勾缝、抹面要求:砖砌井壁外表面采用20mm厚防水砂浆M20抹面，井内壁采用砖砌原浆勾缝 6.混凝土强度等级:井盖板采用C30预制构件（详见图纸） 7.盖板材质、规格:球墨铸铁可调式防沉降井盖700×450mm 8.支墩材质、规格:M10预拌砂浆Mu15砼砌块 9.钢筋规格:详见图纸 10.参照广州市广水工程设计有限公司《DN100~DN400砖砌闸阀井》(FM-01a、FM-01b, FM-01c) 12.井深:2m内 13.其他:未尽事项详见图纸、工程量清单计价说明、国家相关规范等，并综合考虑其他完成本工作涉及的所有费用 |  | 座 | 1
95 | 040502005010 | DN300法兰式阀门 | 1.种类:弹性座封闸阀 2.材质及规格:DN300 3.连接形式:法兰连接 4.压力要求:PN1.0Mpa 5.其他:未尽事项详见图纸、工程量清单计价说明、国家相关规范等，并综合考虑其他完成本工作涉及的所有费用 |  | 个 | 2
本页小计
注：为计取规费等的使用，可在表中增设其中：“定额人工费”。
表—08
分部分项工程和单价措施项目清单与计价表
工程名称：给水管线迁改工程 |  |  |  | 标段： |  |  |  | 第 25 页 共 45 页
序号 | 项目编码 | 项目名称 | 项目特征描述 |  | 计量单位 | 工程量 | 金额（元）
[7 empty] | 综合单价 |  | 综合合价 | 其中
暂估价
96 | 040504001002 | DN300法兰式阀门井 | 1.名称:砌筑井（DN300闸阀井） 2.垫层:100mm厚C15砼 3.基础:150mm厚C30砼 4.砌筑材料品种、规格、强度等级:M10预拌砂浆Mu15砼砌块 5.勾缝、抹面要求:砖砌井壁外表面采用20mm厚防水砂浆M20抹面，井内壁采用砖砌原浆勾缝 6.混凝土强度等级:井盖板采用C30预制构件（详见图纸） 7.盖板材质、规格:球墨铸铁可调式防沉降井盖700×450mm 8.支墩材质、规格:M10预拌砂浆Mu15砼砌块 9.钢筋规格:详见图纸 10.参照广州市广水工程设计有限公司《DN100~DN400砖砌闸阀井》(FM-01a、FM-01b, FM-01c) 12.井深:2m内 13.其他:未尽事项详见图纸、工程量清单计价说明、国家相关规范等，并综合考虑其他完成本工作涉及的所有费用 |  | 座 | 2
97 | 040502005011 | DN200法兰式阀门 | 1.种类:弹性座封闸阀 2.材质及规格:DN200 3.连接形式:法兰连接 4.压力要求:PN1.0Mpa 5.其他:未尽事项详见图纸、工程量清单计价说明、国家相关规范等，并综合考虑其他完成本工作涉及的所有费用 |  | 个 | 1
本页小计
注：为计取规费等的使用，可在表中增设其中：“定额人工费”。
表—08
分部分项工程和单价措施项目清单与计价表
工程名称：给水管线迁改工程 |  |  |  | 标段： |  |  |  | 第 26 页 共 45 页
序号 | 项目编码 | 项目名称 | 项目特征描述 |  | 计量单位 | 工程量 | 金额（元）
[7 empty] | 综合单价 |  | 综合合价 | 其中
暂估价
98 | 040504001003 | DN200法兰式阀门井 | 1.名称:砌筑井（DN200闸阀井） 2.垫层:100mm厚C15砼 3.基础:150mm厚C30砼 4.砌筑材料品种、规格、强度等级:M10预拌砂浆Mu15砼砌块 5.勾缝、抹面要求:砖砌井壁外表面采用20mm厚防水砂浆M20抹面，井内壁采用砖砌原浆勾缝 6.混凝土强度等级:井盖板采用C30预制构件（详见图纸） 7.盖板材质、规格:球墨铸铁可调式防沉降井盖450×450mm 8.支墩材质、规格:M10预拌砂浆Mu15砼砌块 9.钢筋规格:详见图纸 10.参照广州市广水工程设计有限公司《DN100~DN400砖砌闸阀井》(FM-01a、FM-01b, FM-01c) 12.井深:2m内 13.其他:未尽事项详见图纸、工程量清单计价说明、国家相关规范等，并综合考虑其他完成本工作涉及的所有费用 |  | 座 | 1
99 | 040502005012 | DN150法兰式阀门 | 1.种类:弹性座封闸阀 2.材质及规格:DN150 3.连接形式:法兰连接 4.压力要求:PN1.0Mpa 5.其他:未尽事项详见图纸、工程量清单计价说明、国家相关规范等，并综合考虑其他完成本工作涉及的所有费用 |  | 个 | 4
本页小计
注：为计取规费等的使用，可在表中增设其中：“定额人工费”。
表—08
分部分项工程和单价措施项目清单与计价表
工程名称：给水管线迁改工程 |  |  |  | 标段： |  |  |  | 第 27 页 共 45 页
序号 | 项目编码 | 项目名称 | 项目特征描述 |  | 计量单位 | 工程量 | 金额（元）
[7 empty] | 综合单价 |  | 综合合价 | 其中
暂估价
100 | 040504001004 | DN150法兰式阀门井 | 1.名称:砌筑井（DN150闸阀井） 2.垫层:100mm厚C15砼 3.基础:150mm厚C30砼 4.砌筑材料品种、规格、强度等级:M10预拌砂浆Mu15砼砌块 5.勾缝、抹面要求:砖砌井壁外表面采用20mm厚防水砂浆M20抹面，井内壁采用砖砌原浆勾缝 6.混凝土强度等级:井盖板采用C30预制构件（详见图纸） 7.盖板材质、规格:球墨铸铁可调式防沉降井盖450×450mm 8.支墩材质、规格:M10预拌砂浆Mu15砼砌块 13.其他:未尽事项详见图纸、工程量清单计价说明、国家相关规范等，并综合考虑其他完成本工作涉及的所有费用 |  | 座 | 4
101 | 040502005013 | DN100法兰式阀门 | 1.种类:弹性座封闸阀 2.材质及规格:DN100 3.连接形式:法兰连接 4.压力要求:PN1.0Mpa 5.其他:未尽事项详见图纸、工程量清单计价说明、国家相关规范等，并综合考虑其他完成本工作涉及的所有费用 |  | 个 | 5
本页小计
注：为计取规费等的使用，可在表中增设其中：“定额人工费”。
表—08
分部分项工程和单价措施项目清单与计价表
工程名称：给水管线迁改工程 |  |  |  | 标段： |  |  |  | 第 28 页 共 45 页
序号 | 项目编码 | 项目名称 | 项目特征描述 |  | 计量单位 | 工程量 | 金额（元）
[7 empty] | 综合单价 |  | 综合合价 | 其中
暂估价
102 | 040504001005 | DN100法兰式阀门井 | 1.名称:砌筑井（DN100闸阀井） 2.垫层:100mm厚C15砼 3.基础:150mm厚C30砼 4.砌筑材料品种、规格、强度等级:M10预拌砂浆Mu15砼砌块 5.勾缝、抹面要求:砖砌井壁外表面采用20mm厚防水砂浆M20抹面，井内壁采用砖砌原浆勾缝 6.混凝土强度等级:井盖板采用C30预制构件（详见图纸） 7.盖板材质、规格:球墨铸铁可调式防沉降井盖450×450mm 8.支墩材质、规格:M10预拌砂浆Mu15砼砌块 9.钢筋规格:详见图纸 10.参照广州市广水工程设计有限公司《DN100~DN400砖砌闸阀井》(FM-01a、FM-01b, FM-01c) 12.井深:2m内 13.其他:未尽事项详见图纸、工程量清单计价说明、国家相关规范等，并综合考虑其他完成本工作涉及的所有费用 |  | 座 | 5
103 | 040502005014 | DN50自动排气阀组 | 1.规格:DN50自动排气阀组（DN50弹性座封闸阀1个、DN50自动排气阀1个） 2.安装方式:法兰连接 3.其他:未尽事项详见图纸、工程量清单计价说明、国家相关规范等，并综合考虑其他完成本工作涉及的所有费用 |  | 个 | 1
本页小计
注：为计取规费等的使用，可在表中增设其中：“定额人工费”。
表—08
分部分项工程和单价措施项目清单与计价表
工程名称：给水管线迁改工程 |  |  |  | 标段： |  |  |  | 第 29 页 共 45 页
序号 | 项目编码 | 项目名称 | 项目特征描述 |  | 计量单位 | 工程量 | 金额（元）
[7 empty] | 综合单价 |  | 综合合价 | 其中
暂估价
104 | 040502001021 | DN300球墨铸铁盘承 | 1.材质及规格:DN300球墨铸铁盘承 2.接口形式:胶圈连接 3.压力等级:1.0MPa 4.其他:未尽事项详见图纸、工程量清单计价说明、国家相关规范等，并综合考虑其他完成本工作涉及的所有费用 |  | 个 | 3
105 | 040501014011 | DN300新旧管连接 | 1.材质及规格:DN300 2.连接方式:焊接 3.其他:未尽事项详见图纸、工程量清单计价说明、国家相关规范等，并综合考虑其他完成本工作涉及的所有费用 |  | 处 | 3
106 | 040502001022 | DN200球墨铸铁盘承 | 1.材质及规格:DN200球墨铸铁盘承 2.接口形式:胶圈连接 3.压力等级:1.0MPa 4.其他:未尽事项详见图纸、工程量清单计价说明、国家相关规范等，并综合考虑其他完成本工作涉及的所有费用 |  | 个 | 2
107 | 040501014012 | DN200新旧管连接 | 1.材质及规格:DN200 2.连接方式:焊接 3.其他:未尽事项详见图纸、工程量清单计价说明、国家相关规范等，并综合考虑其他完成本工作涉及的所有费用 |  | 处 | 2
108 | 040502001023 | DN150球墨铸铁盘承 | 1.材质及规格:DN150球墨铸铁盘承 2.接口形式:胶圈连接 3.压力等级:1.0MPa 4.其他:未尽事项详见图纸、工程量清单计价说明、国家相关规范等，并综合考虑其他完成本工作涉及的所有费用 |  | 个 | 7
109 | 040501014013 | DN150新旧管连接 | 1.材质及规格:DN150 2.连接方式:焊接 3.其他:未尽事项详见图纸、工程量清单计价说明、国家相关规范等，并综合考虑其他完成本工作涉及的所有费用 |  | 处 | 7
本页小计
注：为计取规费等的使用，可在表中增设其中：“定额人工费”。
表—08
分部分项工程和单价措施项目清单与计价表
工程名称：给水管线迁改工程 |  |  |  | 标段： |  |  |  | 第 30 页 共 45 页
序号 | 项目编码 | 项目名称 | 项目特征描述 |  | 计量单位 | 工程量 | 金额（元）
[7 empty] | 综合单价 |  | 综合合价 | 其中
暂估价
110 | 040502001024 | DN100球墨铸铁盘承 | 1.材质及规格:DN100球墨铸铁盘承 2.接口形式:胶圈连接 3.压力等级:1.0MPa 4.其他:未尽事项详见图纸、工程量清单计价说明、国家相关规范等，并综合考虑其他完成本工作涉及的所有费用 |  | 个 | 3
111 | 040501014014 | DN100新旧管连接 | 1.材质及规格:DN100 2.连接方式:焊接 3.其他:未尽事项详见图纸、工程量清单计价说明、国家相关规范等，并综合考虑其他完成本工作涉及的所有费用 |  | 处 | 3
112 | 040502001025 | DN300球墨铸铁管插堵 | 1.材质及规格:DN300球墨铸铁插堵 2.接口形式:胶圈连接 3.压力等级:1.0MPa 4.其他:未尽事项详见图纸、工程量清单计价说明、国家相关规范等，并综合考虑其他完成本工作涉及的所有费用 |  | 个 | 1
113 | 040503002006 | DN300混凝土支墩 | 1.安装位置:管堵 2.混凝土强度等级:C20 3.其他:未尽事项详见图纸、工程量清单计价说明、国家相关规范等，并综合考虑其他完成本工作涉及的所有费用 |  | m3 | 2.22
114 | 040502001026 | DN200球墨铸铁管插堵 | 1.材质及规格:DN200球墨铸铁插堵 2.接口形式:胶圈连接 3.压力等级:1.0MPa 4.其他:未尽事项详见图纸、工程量清单计价说明、国家相关规范等，并综合考虑其他完成本工作涉及的所有费用 |  | 个 | 1
115 | 040503002008 | DN200混凝土支墩 | 1.安装位置:管堵 2.混凝土强度等级:C20 3.其他:未尽事项详见图纸、工程量清单计价说明、国家相关规范等，并综合考虑其他完成本工作涉及的所有费用 |  | m3 | 1.74
本页小计
注：为计取规费等的使用，可在表中增设其中：“定额人工费”。
表—08
分部分项工程和单价措施项目清单与计价表
工程名称：给水管线迁改工程 |  |  |  | 标段： |  |  |  | 第 31 页 共 45 页
序号 | 项目编码 | 项目名称 | 项目特征描述 |  | 计量单位 | 工程量 | 金额（元）
[7 empty] | 综合单价 |  | 综合合价 | 其中
暂估价
116 | 040502001027 | DN150球墨铸铁管插堵 | 1.材质及规格:DN150球墨铸铁插堵 2.接口形式:胶圈连接 3.压力等级:1.0MPa 4.其他:未尽事项详见图纸、工程量清单计价说明、国家相关规范等，并综合考虑其他完成本工作涉及的所有费用 |  | 个 | 1
117 | 040503002009 | DN150混凝土支墩 | 1.安装位置:管堵 2.混凝土强度等级:C20 3.其他:未尽事项详见图纸、工程量清单计价说明、国家相关规范等，并综合考虑其他完成本工作涉及的所有费用 |  | m3 | 1.55
118 | 040502001028 | DN100球墨铸铁管插堵 | 1.材质及规格:DN100球墨铸铁插堵 2.接口形式:胶圈连接 3.压力等级:1.0MPa 4.其他:未尽事项详见图纸、工程量清单计价说明、国家相关规范等，并综合考虑其他完成本工作涉及的所有费用 |  | 个 | 1
119 | 040503002010 | DN100混凝土支墩 | 1.安装位置:管堵 2.混凝土强度等级:C20 3.其他:未尽事项详见图纸、工程量清单计价说明、国家相关规范等，并综合考虑其他完成本工作涉及的所有费用 |  | m3 | 0.4
120 | 040502002027 | D630×D630钢制三通制作、安装 | 1.管件类型:钢制三通 2.制作方式:现场制作 3.制作材料:直缝焊接钢管 4.材料规格:D630×10 5.接口形式:焊接 6.接口防腐:冷缠胶带防腐 7.压力等级:1.0MPa 8.其他:未尽事项详见图纸、工程量清单计价说明、国家相关规范等，并综合考虑其他完成本工作涉及的所有费用 |  | 个 | 1
本页小计
注：为计取规费等的使用，可在表中增设其中：“定额人工费”。
表—08
分部分项工程和单价措施项目清单与计价表
工程名称：给水管线迁改工程 |  |  |  | 标段： |  |  |  | 第 32 页 共 45 页
序号 | 项目编码 | 项目名称 | 项目特征描述 |  | 计量单位 | 工程量 | 金额（元）
[7 empty] | 综合单价 |  | 综合合价 | 其中
暂估价
121 | 040502002031 | D630×D426钢制三通制作、安装 | 1.管件类型:钢制三通 2.制作方式:现场制作 3.制作材料:直缝焊接钢管 4.材料规格:D630×10 5.接口形式:焊接 6.接口防腐:冷缠胶带防腐 7.压力等级:1.0MPa 8.其他:未尽事项详见图纸、工程量清单计价说明、国家相关规范等，并综合考虑其他完成本工作涉及的所有费用 |  | 个 | 1
122 | 040502002028 | D426×D325钢制三通制作、安装 | 1.管件类型:钢制三通 2.制作方式:现场制作 3.制作材料:直缝焊接钢管 4.材料规格:D426×10 5.接口形式:焊接 6.接口防腐:冷缠胶带防腐 7.压力等级:1.0MPa 8.其他:未尽事项详见图纸、工程量清单计价说明、国家相关规范等，并综合考虑其他完成本工作涉及的所有费用 |  | 个 | 1
123 | 040502002032 | D426×D159钢制三通制作、安装 | 1.管件类型:钢制三通 2.制作方式:现场制作 3.制作材料:直缝焊接钢管 4.材料规格:D426×10 5.接口形式:焊接 6.接口防腐:冷缠胶带防腐 7.压力等级:1.0MPa 8.其他:未尽事项详见图纸、工程量清单计价说明、国家相关规范等，并综合考虑其他完成本工作涉及的所有费用 |  | 个 | 3
本页小计
注：为计取规费等的使用，可在表中增设其中：“定额人工费”。
表—08
分部分项工程和单价措施项目清单与计价表
工程名称：给水管线迁改工程 |  |  |  | 标段： |  |  |  | 第 33 页 共 45 页
序号 | 项目编码 | 项目名称 | 项目特征描述 |  | 计量单位 | 工程量 | 金额（元）
[7 empty] | 综合单价 |  | 综合合价 | 其中
暂估价
124 | 040502002033 | D426×D108钢制三通制作、安装 | 1.管件类型:钢制三通 2.制作方式:现场制作 3.制作材料:直缝焊接钢管 4.材料规格:D426×10 5.接口形式:焊接 6.接口防腐:冷缠胶带防腐 7.压力等级:1.0MPa 8.其他:未尽事项详见图纸、工程量清单计价说明、国家相关规范等，并综合考虑其他完成本工作涉及的所有费用 |  | 个 | 1
125 | 040502002058 | D325×D325钢制三通制作、安装 | 1.管件类型:钢制三通 2.制作方式:现场制作 3.制作材料:直缝焊接钢管 4.材料规格:D325×8 5.接口形式:焊接 6.接口防腐:冷缠胶带防腐 7.压力等级:1.0MPa 8.其他:未尽事项详见图纸、工程量清单计价说明、国家相关规范等，并综合考虑其他完成本工作涉及的所有费用 |  | 个 | 1
126 | 040503002011 | DN300混凝土支墩 | 1.安装位置:三通 2.混凝土强度等级:C20 3.其他:未尽事项详见图纸、工程量清单计价说明、国家相关规范等，并综合考虑其他完成本工作涉及的所有费用 |  | m3 | 2.22
127 | 040502002059 | D325×D108钢制三通制作、安装 | 1.管件类型:钢制三通 2.制作方式:现场制作 3.制作材料:直缝焊接钢管 4.材料规格:D325×8 5.接口形式:焊接 6.接口防腐:冷缠胶带防腐 7.压力等级:1.0MPa 8.其他:未尽事项详见图纸、工程量清单计价说明、国家相关规范等，并综合考虑其他完成本工作涉及的所有费用 |  | 个 | 1
本页小计
注：为计取规费等的使用，可在表中增设其中：“定额人工费”。
表—08
分部分项工程和单价措施项目清单与计价表
工程名称：给水管线迁改工程 |  |  |  | 标段： |  |  |  | 第 34 页 共 45 页
序号 | 项目编码 | 项目名称 | 项目特征描述 |  | 计量单位 | 工程量 | 金额（元）
[7 empty] | 综合单价 |  | 综合合价 | 其中
暂估价
128 | 040502002029 | D219×D219钢制三通制作、安装 | 1.管件类型:钢制三通 2.制作方式:现场制作 3.制作材料:直缝焊接钢管 4.材料规格:D219×8 5.接口形式:焊接 6.接口防腐:冷缠胶带防腐 7.压力等级:1.0MPa 8.其他:未尽事项详见图纸、工程量清单计价说明、国家相关规范等，并综合考虑其他完成本工作涉及的所有费用 |  | 个 | 1
129 | 040502002034 | D219×D159钢制三通制作、安装 | 1.管件类型:钢制三通 2.制作方式:现场制作 3.制作材料:直缝焊接钢管 4.材料规格:D219×8 5.接口形式:焊接 6.接口防腐:冷缠胶带防腐 7.压力等级:1.0MPa 8.其他:未尽事项详见图纸、工程量清单计价说明、国家相关规范等，并综合考虑其他完成本工作涉及的所有费用 |  | 个 | 1
130 | 040502002035 | D219×D108钢制三通制作、安装 | 1.管件类型:钢制三通 2.制作方式:现场制作 3.制作材料:直缝焊接钢管 4.材料规格:D219×8 5.接口形式:焊接 6.接口防腐:冷缠胶带防腐 7.压力等级:1.0MPa 8.其他:未尽事项详见图纸、工程量清单计价说明、国家相关规范等，并综合考虑其他完成本工作涉及的所有费用 |  | 个 | 3
本页小计
注：为计取规费等的使用，可在表中增设其中：“定额人工费”。
表—08
分部分项工程和单价措施项目清单与计价表
工程名称：给水管线迁改工程 |  |  |  | 标段： |  |  |  | 第 35 页 共 45 页
序号 | 项目编码 | 项目名称 | 项目特征描述 |  | 计量单位 | 工程量 | 金额（元）
[7 empty] | 综合单价 |  | 综合合价 | 其中
暂估价
131 | 040502002030 | D108×D108钢制三通制作、安装 | 1.管件类型:钢制三通 2.制作方式:现场制作 3.制作材料:直缝焊接钢管 4.材料规格:D108×8 5.接口形式:焊接 6.接口防腐:冷缠胶带防腐 7.压力等级:1.0MPa 8.其他:未尽事项详见图纸、工程量清单计价说明、国家相关规范等，并综合考虑其他完成本工作涉及的所有费用 |  | 个 | 1
132 | 040502002036 | D426×90°钢制弯管制作、安装 | 1.管件类型:钢制弯管 2.弯管度数:90° 3.制作方式:现场制作 4.制作材料:直缝焊接钢管 5.材料规格:D426×10 6.接口形式:焊接 7.接口防腐:冷缠胶带防腐 8.压力等级:1.0MPa 9.其他:未尽事项详见图纸、工程量清单计价说明、国家相关规范等，并综合考虑其他完成本工作涉及的所有费用 |  | 个 | 1
133 | 040502002060 | D325×90°钢制弯管制作、安装 | 1.管件类型:钢制弯管 2.弯管度数:90° 3.制作方式:现场制作 4.制作材料:直缝焊接钢管 5.材料规格:D325×8 6.接口形式:焊接 7.接口防腐:冷缠胶带防腐 8.压力等级:1.0MPa 9.其他:未尽事项详见图纸、工程量清单计价说明、国家相关规范等，并综合考虑其他完成本工作涉及的所有费用 |  | 个 | 2
本页小计
注：为计取规费等的使用，可在表中增设其中：“定额人工费”。
表—08
分部分项工程和单价措施项目清单与计价表
工程名称：给水管线迁改工程 |  |  |  | 标段： |  |  |  | 第 36 页 共 45 页
序号 | 项目编码 | 项目名称 | 项目特征描述 |  | 计量单位 | 工程量 | 金额（元）
[7 empty] | 综合单价 |  | 综合合价 | 其中
暂估价
134 | 040502002017 | D219×90°钢制弯管制作、安装 | 1.管件类型:钢制弯管 2.弯管度数:90° 3.制作方式:现场制作 4.制作材料:直缝焊接钢管 5.材料规格:D219×8 6.接口形式:焊接 7.接口防腐:冷缠胶带防腐 8.压力等级:1.0MPa 9.其他:未尽事项详见图纸、工程量清单计价说明、国家相关规范等，并综合考虑其他完成本工作涉及的所有费用 |  | 个 | 2
135 | 040502002037 | D159×90°钢制弯管制作、安装 | 1.管件类型:钢制弯管 2.弯管度数:90° 3.制作方式:现场制作 4.制作材料:直缝焊接钢管 5.材料规格:D159×8 6.接口形式:焊接 7.接口防腐:冷缠胶带防腐 8.压力等级:1.0MPa 9.其他:未尽事项详见图纸、工程量清单计价说明、国家相关规范等，并综合考虑其他完成本工作涉及的所有费用 |  | 个 | 2
136 | 040502002019 | D325×45°钢制弯管制作、安装 | 1.管件类型:钢制弯管 2.弯管度数:45° 3.制作方式:现场制作 4.制作材料:直缝焊接钢管 5.材料规格:D325×8 6.接口形式:焊接 7.接口防腐:冷缠胶带防腐 8.压力等级:1.0MPa 9.其他:未尽事项详见图纸、工程量清单计价说明、国家相关规范等，并综合考虑其他完成本工作涉及的所有费用 |  | 个 | 6
137 | 040503002007 | DN300混凝土支墩 | 1.安装位置:45°弯管 2.混凝土强度等级:C20 3.其他:未尽事项详见图纸、工程量清单计价说明、国家相关规范等，并综合考虑其他完成本工作涉及的所有费用 |  | m3 | 1.5
本页小计
注：为计取规费等的使用，可在表中增设其中：“定额人工费”。
表—08
分部分项工程和单价措施项目清单与计价表
工程名称：给水管线迁改工程 |  |  |  | 标段： |  |  |  | 第 37 页 共 45 页
序号 | 项目编码 | 项目名称 | 项目特征描述 |  | 计量单位 | 工程量 | 金额（元）
[7 empty] | 综合单价 |  | 综合合价 | 其中
暂估价
138 | 040502002038 | D159×45°钢制弯管制作、安装 | 1.管件类型:钢制弯管 2.弯管度数:45° 3.制作方式:现场制作 4.制作材料:直缝焊接钢管 5.材料规格:D159×8 6.接口形式:焊接 7.接口防腐:冷缠胶带防腐 8.压力等级:1.0MPa 9.其他:未尽事项详见图纸、工程量清单计价说明、国家相关规范等，并综合考虑其他完成本工作涉及的所有费用 |  | 个 | 6
139 | 040503002005 | DN150混凝土支墩 | 1.安装位置:45°弯管 2.混凝土强度等级:C20 3.其他:未尽事项详见图纸、工程量清单计价说明、国家相关规范等，并综合考虑其他完成本工作涉及的所有费用 |  | m3 | 4
140 | 040502002039 | D108×45°钢制弯管制作、安装 | 1.管件类型:钢制弯管 2.弯管度数:45° 3.制作方式:现场制作 4.制作材料:直缝焊接钢管 5.材料规格:D108×8 6.接口形式:焊接 7.接口防腐:冷缠胶带防腐 8.压力等级:1.0MPa 9.其他:未尽事项详见图纸、工程量清单计价说明、国家相关规范等，并综合考虑其他完成本工作涉及的所有费用 |  | 个 | 17
141 | 040503002002 | DN100混凝土支墩 | 1.安装位置:45°弯管 2.混凝土强度等级:C20 3.其他:未尽事项详见图纸、工程量清单计价说明、国家相关规范等，并综合考虑其他完成本工作涉及的所有费用 |  | m3 | 0.23
本页小计
注：为计取规费等的使用，可在表中增设其中：“定额人工费”。
表—08
分部分项工程和单价措施项目清单与计价表
工程名称：给水管线迁改工程 |  |  |  | 标段： |  |  |  | 第 38 页 共 45 页
序号 | 项目编码 | 项目名称 | 项目特征描述 |  | 计量单位 | 工程量 | 金额（元）
[7 empty] | 综合单价 |  | 综合合价 | 其中
暂估价
142 | 040502002040 | D426钢制弯管制作、安装 | 1.管件类型:钢制弯管 2.弯管度数:90° 3.制作方式:现场制作 4.制作材料:直缝焊接钢管 5.材料规格:D426×10 6.接口形式:焊接 7.接口防腐:冷缠胶带防腐 8.压力等级:1.0MPa 9.其他:未尽事项详见图纸、工程量清单计价说明、国家相关规范等，并综合考虑其他完成本工作涉及的所有费用 |  | 个 | 4
143 | 040502002041 | D325钢制弯管制作、安装 | 1.管件类型:钢制弯管 2.弯管度数:90° 3.制作方式:现场制作 4.制作材料:直缝焊接钢管 5.材料规格:D325×8 6.接口形式:焊接 7.接口防腐:冷缠胶带防腐 8.压力等级:1.0MPa 9.其他:未尽事项详见图纸、工程量清单计价说明、国家相关规范等，并综合考虑其他完成本工作涉及的所有费用 |  | 个 | 3
144 | 040502002021 | D219钢制弯管制作、安装 | 1.管件类型:钢制弯管 2.弯管度数:90° 3.制作方式:现场制作 4.制作材料:直缝焊接钢管 5.材料规格:D219×8 6.接口形式:焊接 7.接口防腐:冷缠胶带防腐 8.压力等级:1.0MPa 9.其他:未尽事项详见图纸、工程量清单计价说明、国家相关规范等，并综合考虑其他完成本工作涉及的所有费用 |  | 个 | 1
145 | 040503002001 | DN200混凝土支墩 | 1.安装位置:90°弯管 2.混凝土强度等级:C20 3.其他:未尽事项详见图纸、工程量清单计价说明、国家相关规范等，并综合考虑其他完成本工作涉及的所有费用 |  | m3 | 4.66
本页小计
注：为计取规费等的使用，可在表中增设其中：“定额人工费”。
表—08
分部分项工程和单价措施项目清单与计价表
工程名称：给水管线迁改工程 |  |  |  | 标段： |  |  |  | 第 39 页 共 45 页
序号 | 项目编码 | 项目名称 | 项目特征描述 |  | 计量单位 | 工程量 | 金额（元）
[7 empty] | 综合单价 |  | 综合合价 | 其中
暂估价
146 | 040502002042 | D159钢制弯管制作、安装 | 1.管件类型:钢制弯管 2.弯管度数:90° 3.制作方式:现场制作 4.制作材料:直缝焊接钢管 5.材料规格:D159×8 6.接口形式:焊接 7.接口防腐:冷缠胶带防腐 8.压力等级:1.0MPa 9.其他:未尽事项详见图纸、工程量清单计价说明、国家相关规范等，并综合考虑其他完成本工作涉及的所有费用 |  | 个 | 2
147 | 040503002004 | DN150混凝土支墩 | 1.安装位置:90°弯管 2.混凝土强度等级:C20 3.其他:未尽事项详见图纸、工程量清单计价说明、国家相关规范等，并综合考虑其他完成本工作涉及的所有费用 |  | m3 | 4
148 | 040502002043 | D108钢制弯管制作、安装 | 1.管件类型:钢制弯管 2.弯管度数:90° 3.制作方式:现场制作 4.制作材料:直缝焊接钢管 5.材料规格:D108×8 6.接口形式:焊接 7.接口防腐:冷缠胶带防腐 8.压力等级:1.0MPa 9.其他:未尽事项详见图纸、工程量清单计价说明、国家相关规范等，并综合考虑其他完成本工作涉及的所有费用 |  | 个 | 5
149 | 040503002003 | DN100混凝土支墩 | 1.安装位置:90°弯管 2.混凝土强度等级:C20 3.其他:未尽事项详见图纸、工程量清单计价说明、国家相关规范等，并综合考虑其他完成本工作涉及的所有费用 |  | m3 | 0.92
本页小计
注：为计取规费等的使用，可在表中增设其中：“定额人工费”。
表—08
分部分项工程和单价措施项目清单与计价表
工程名称：给水管线迁改工程 |  |  |  | 标段： |  |  |  | 第 40 页 共 45 页
序号 | 项目编码 | 项目名称 | 项目特征描述 |  | 计量单位 | 工程量 | 金额（元）
[7 empty] | 综合单价 |  | 综合合价 | 其中
暂估价
150 | 040502002044 | D426×D219钢制异径管制作、安装 | 1.管件类型:钢制异径管 2.制作方式：现场制作 3.制作材料：直缝焊接钢管 4.材料规格:D426×8 5.接口形式:焊接 6.接口防腐：冷缠胶带防腐 7.压力等级:1.0MPa 8.其他:未尽事项详见图纸、工程量清单计价说明、国家相关规范等，并综合考虑其他完成本工作涉及的所有费用 |  | 个 | 1
151 | 040502002045 | D219×D108钢制异径管制作、安装 | 1.管件类型:钢制异径管 2.制作方式：现场制作 3.制作材料：直缝焊接钢管 4.材料规格:D219×8 5.接口形式:焊接 6.接口防腐：冷缠胶带防腐 7.压力等级:1.0MPa 8.其他:未尽事项详见图纸、工程量清单计价说明、国家相关规范等，并综合考虑其他完成本工作涉及的所有费用 |  | 个 | 1
152 | 040502002046 | D159×D108钢制异径管制作、安装 | 1.管件类型:钢制异径管 2.制作方式：现场制作 3.制作材料：直缝焊接钢管 4.材料规格:D159×8 5.接口形式:焊接 6.接口防腐：冷缠胶带防腐 7.压力等级:1.0MPa 8.其他:未尽事项详见图纸、工程量清单计价说明、国家相关规范等，并综合考虑其他完成本工作涉及的所有费用 |  | 个 | 3
153 | 040502006017 | D630钢制法兰盘 | 1.材质、规格:D630钢制法兰盘 2.连接形式:法兰与法兰之间采用法兰连接，法兰与钢管之间采用焊接 3.其他:未尽事项详见图纸、工程量清单计价说明、国家相关规范等，并综合考虑其他完成本工作涉及的所有费用 |  | 个 | 2
本页小计
注：为计取规费等的使用，可在表中增设其中：“定额人工费”。
表—08
分部分项工程和单价措施项目清单与计价表
工程名称：给水管线迁改工程 |  |  |  | 标段： |  |  |  | 第 41 页 共 45 页
序号 | 项目编码 | 项目名称 | 项目特征描述 |  | 计量单位 | 工程量 | 金额（元）
[7 empty] | 综合单价 |  | 综合合价 | 其中
暂估价
154 | 040502006018 | D426钢制法兰盘 | 1.材质、规格:D426钢制法兰盘 2.连接形式:法兰与法兰之间采用法兰连接，法兰与钢管之间采用焊接 3.其他:未尽事项详见图纸、工程量清单计价说明、国家相关规范等，并综合考虑其他完成本工作涉及的所有费用 |  | 个 | 2
155 | 040502006011 | D325钢制法兰盘 | 1.材质、规格:D325钢制法兰盘 2.连接形式:法兰与法兰之间采用法兰连接，法兰与钢管之间采用焊接 3.其他:未尽事项详见图纸、工程量清单计价说明、国家相关规范等，并综合考虑其他完成本工作涉及的所有费用 |  | 个 | 9
156 | 040502006012 | D219钢制法兰盘 | 1.材质、规格:D219钢制法兰盘 2.连接形式:法兰与法兰之间采用法兰连接，法兰与钢管之间采用焊接 3.其他:未尽事项详见图纸、工程量清单计价说明、国家相关规范等，并综合考虑其他完成本工作涉及的所有费用 |  | 个 | 4
157 | 040502006019 | D159钢制法兰盘 | 1.材质、规格:D159钢制法兰盘 2.连接形式:法兰与法兰之间采用法兰连接，法兰与钢管之间采用焊接 3.其他:未尽事项详见图纸、工程量清单计价说明、国家相关规范等，并综合考虑其他完成本工作涉及的所有费用 |  | 个 | 15
本页小计
注：为计取规费等的使用，可在表中增设其中：“定额人工费”。
表—08
分部分项工程和单价措施项目清单与计价表
工程名称：给水管线迁改工程 |  |  |  | 标段： |  |  |  | 第 42 页 共 45 页
序号 | 项目编码 | 项目名称 | 项目特征描述 |  | 计量单位 | 工程量 | 金额（元）
[7 empty] | 综合单价 |  | 综合合价 | 其中
暂估价
158 | 040502006020 | D108钢制法兰盘 | 1.材质、规格:D108钢制法兰盘 2.连接形式:法兰与法兰之间采用法兰连接，法兰与钢管之间采用焊接 3.其他:未尽事项详见图纸、工程量清单计价说明、国家相关规范等，并综合考虑其他完成本工作涉及的所有费用 |  | 个 | 21
159 | 040502006021 | D630钢制法兰封板 | 1.材质、规格:D630钢制法兰封板 2.连接形式:焊接 3.其他:未尽事项详见图纸、工程量清单计价说明、国家相关规范等，并综合考虑其他完成本工作涉及的所有费用 |  | 个 | 2
160 | 040502006026 | D325钢制法兰封板 | 1.材质、规格:D325钢制法兰封板 2.连接形式:焊接 3.其他:未尽事项详见图纸、工程量清单计价说明、国家相关规范等，并综合考虑其他完成本工作涉及的所有费用 |  | 个 | 1
161 | 040502004002 | DN50钢塑管堵 | 1.材质及规格:DN50钢塑管堵 2.接口形式:螺纹连接 3.其他:未尽事项详见图纸、工程量清单计价说明、国家相关规范等，并综合考虑其他完成本工作涉及的所有费用 |  | 个 | 1
162 | 040502001029 | DN300K型接口等径连接器（带防滑齿） | 1.材质及规格:DN300K型接口等径连接器（带防滑齿） 2.接口形式:胶圈连接 3.压力等级:1.0MPa 4.其他:未尽事项详见图纸、工程量清单计价说明、国家相关规范等，并综合考虑其他完成本工作涉及的所有费用 |  | 个 | 2
本页小计
注：为计取规费等的使用，可在表中增设其中：“定额人工费”。
表—08
分部分项工程和单价措施项目清单与计价表
工程名称：给水管线迁改工程 |  |  |  | 标段： |  |  |  | 第 43 页 共 45 页
序号 | 项目编码 | 项目名称 | 项目特征描述 |  | 计量单位 | 工程量 | 金额（元）
[7 empty] | 综合单价 |  | 综合合价 | 其中
暂估价
163 | 040501014010 | DN300新旧管连接 | 1.材质及规格:DN300 2.连接方式:焊接 3.其他:未尽事项详见图纸、工程量清单计价说明、国家相关规范等，并综合考虑其他完成本工作涉及的所有费用 |  | 处 | 2
164 | 040502007001 | D325沿直力加固墩制作、安装 | 1.规格:D325 2.名称:钢管沿直力加固墩 3.混凝土等级:C20 4.其他:未尽事项详见图纸、工程量清单计价说明、国家相关规范等，并综合考虑其他完成本工作涉及的所有费用 |  | 个 | 2
165 | 040502007003 | D159沿直力加固墩制作、安装 | 1.规格:D159 2.名称:钢管沿直力加固墩 3.混凝土等级:C20 4.其他:未尽事项详见图纸、工程量清单计价说明、国家相关规范等，并综合考虑其他完成本工作涉及的所有费用 |  | 个 | 1
166 | 040502010001 | DN100防撞型消火栓 | 1.规格:DN100 2.安装部位、方式:地上式防撞型消火栓 3.背墩混凝土强度：C20 4.其他:未尽事项详见图纸、工程量清单计价说明、国家相关规范等，并综合考虑其他完成本工作涉及的所有费用 |  | 个 | 8
167 | 041001006009 | DN300拆除管道 | 1.材质:金属管道 2.管径:DN300 3.其他:未尽事项详见图纸、工程量清单计价说明、国家相关规范等，并综合考虑其他完成本工作涉及的所有费用 |  | m | 601
168 | 041001006010 | DN200拆除管道 | 1.材质:金属管道 2.管径:DN200 3.其他:未尽事项详见图纸、工程量清单计价说明、国家相关规范等，并综合考虑其他完成本工作涉及的所有费用 |  | m | 820
本页小计
注：为计取规费等的使用，可在表中增设其中：“定额人工费”。
表—08
分部分项工程和单价措施项目清单与计价表
工程名称：给水管线迁改工程 |  |  |  | 标段： |  |  |  | 第 44 页 共 45 页
序号 | 项目编码 | 项目名称 | 项目特征描述 |  | 计量单位 | 工程量 | 金额（元）
[7 empty] | 综合单价 |  | 综合合价 | 其中
暂估价
169 | 041001006011 | DN150拆除管道 | 1.材质:金属管道 2.管径:DN150 3.其他:未尽事项详见图纸、工程量清单计价说明、国家相关规范等，并综合考虑其他完成本工作涉及的所有费用 |  | m | 825
170 | 041001006012 | DN100拆除管道 | 1.材质:金属管道 2.管径:DN100 3.其他:未尽事项详见图纸、工程量清单计价说明、国家相关规范等，并综合考虑其他完成本工作涉及的所有费用 |  | m | 481
171 | 041001006013 | DN50拆除管道 | 1.材质:金属管道 2.管径:DN50 3.其他:未尽事项详见图纸、工程量清单计价说明、国家相关规范等，并综合考虑其他完成本工作涉及的所有费用 |  | m | 437
172 | 040501014004 | DN600新旧管连接 | 1.材质及规格:DN600 2.连接方式:焊接 3.其他:未尽事项详见图纸、工程量清单计价说明、国家相关规范等，并综合考虑其他完成本工作涉及的所有费用 |  | 处 | 1
管线工程合计
分部分项合计
措施项目
| 2 | 措施其他项目
173 | 041107002002 | 排水、降水 | 1.开叉接驳管道存水抽取:DN50内燃单级离心清水泵 2.开叉接驳管道存水抽取:DN100内燃单级离心清水泵 3.开叉接驳存水外溢至基坑污水抽取:DN70污水泵 4.开叉接驳基坑泥浆抽取:DN50泥浆泵 |  | m | 6
本页小计
注：为计取规费等的使用，可在表中增设其中：“定额人工费”。
表—08
分部分项工程和单价措施项目清单与计价表
工程名称：给水管线迁改工程 |  |  |  | 标段： |  |  |  | 第 45 页 共 45 页
序号 | 项目编码 | 项目名称 | 项目特征描述 |  | 计量单位 | 工程量 | 金额（元）
[7 empty] | 综合单价 |  | 综合合价 | 其中
暂估价
174 | 040205012001 | C5、C6型常规铁马 | 1.按《广州市建设工程绿色施工围蔽指导图集（V2.0版）》 2.工期暂按15天 3.其他：包含图纸、技术规范所需全部工作内容 |  | m | 8782
单价措施合计
本页小计
合 计
注：为计取规费等的使用，可在表中增设其中：“定额人工费”。
表—08

## 表-11 总价措施项目清单与计价表
总价措施项目清单与计价表
工程名称：给水管线迁改工程 |  |  |  |  | 标段： |  |  | 第 1 页 共 2 页
序号 | 项目编码 | 项目名称 | 计算基础 | 费率 (%) |  | 金额 (元) | 调整费率 (%) |  | 调整后金额 (元) | 备注
1 | LSSGCSF00001 | 绿色施工安全防护措施费 | 分部分项人工费+分部分项机具费 | 16.5 | [5 empty] | 以分部分项的人工费与施工机具费之和为计算基础；以专业工程类型 区分不同费率计算； 单独场地平整工程费率为4.35%； 道路、管网工程费率为16.50%； 桥涵、隧道、水处理构筑物工程费率为14.50%； 分部分项工程总费用在300 万元以内（含300 万元）的项目按基本费率乘以1.20；
2 | 粤041109009001 | 文明工地增加费 | 分部分项人工费+分部分项机具费 | 0 | [5 empty] | 以分部分项的人工费与施工机具费之和为计算基础；市级文明工地0.60%；省级文明工地1.20%
3 | 041109002001 | 夜间施工增加费 |  | 20 | [5 empty] | 以夜间施工项目人工费的20%计算
4 | 041109005001 | 交通疏解员增加费 |  | 15 | [5 empty] | 按照项目分部分项人工费的15%计算（有方案的按照方案计算），
编制人（造价人员）： |  |  |  |  | 复核人（造价工程师）：
表-11
总价措施项目清单与计价表
工程名称：给水管线迁改工程 |  |  |  |  | 标段： |  |  | 第 2 页 共 2 页
序号 | 项目编码 | 项目名称 | 计算基础 | 费率 (%) |  | 金额 (元) | 调整费率 (%) |  | 调整后金额 (元) | 备注
结算时据实结算。
5 | 041108001001 | 地下管线交叉降效费 |  | 0 | [5 empty] | 按实际发生或经批准的施工方案计算
6 | 粤041109008001 | 赶工措施费 | 分部分项人工费+分部分项机具费 | 0 | [5 empty] | 赶工措施费=（1-δ）*分部分项的（人工费+施工机具费）*0.30 （0.8≤δ＜1 式中：δ=合同工期/定额工期）
7 | QTFY00000001 | 其他费用 | [7 empty] | 按实际发生或经批准的施工组织设计方案计算
合 计
编制人（造价人员）： |  |  |  |  | 复核人（造价工程师）：
表-11

## 表-12 其他项目清单与计价汇总表
其他项目清单与计价汇总表
工程名称：给水管线迁改工程 |  |  | 标段： |  | 第 1 页 共 1 页
序号 | 项目名称 | 金额（元） |  | 结算金额（元） |  | 备注
1 | 暂列金额 | 407097.83 |  |  |  | 明细详见表-12-1
2 | 暂估价 | 0.00
2.1 | 材料暂估价 | — |  |  |  | 明细详见表-12-2
2.2 | 专业工程暂估价 | 0.00 |  |  |  | 明细详见表-12-3
3 | 计日工 |  |  |  |  | 明细详见表-12-4
4 | 总承包服务费 |  |  |  |  | 明细详见表-12-5
5 | 预算包干费
6 | 工程优质费
7 | 概算幅度差
8 | 余泥消纳费
9 | 索赔费用
合 计 | [5 empty] | —
注：材料（工程设备）暂估单价进入清单项目综合单价，此处不汇总。
表—12

## 表-12-1 暂列金额表
暂列金额明细表
工程名称：给水管线迁改工程 |  |  | 标段： |  | 第 1 页 共 1 页
序号 | 名称 | 计量单位 |  | 暂定金额（元） |  | 备注
1 | 暂列金额 | 项 |  | 407097.83
合 计 |  |  |  | 407097.83 |  | —
注：此表由招标人填写，如不能详列，也可只列暂列金额总额，投标人应将上述暂列金额计入投标总价中。
表—12—1

## 表-13 规费、税金项目清单与计价表
规费、税金项目清单与计价表
工程名称：给水管线迁改工程 |  |  | 标段： |  | 第 1 页 共 1 页
序号 | 项目名称 | 计算基础 | 计算基数 | 计算费率 (%) |  | 金额(元)
1 | 增值税销项税额 | 分部分项合计+措施合计+其他项目 |  | 9
合 计
编制人（造价人员）： |  |  | 复核人（造价工程师）：
表—13