## 表-04 单位工程招标控制价汇总表
单位工程招标控制价汇总表
工程名称：柴油发电机 |  |  | 标段： | 第 1 页 共 1 页
序号 | 汇总内容 | 金额:(元) |  |  | 其中：暂估价(元)
1 | 分部分项合计 | 249035.67
2 | 措施合计 | 9896.80
2.1 | 绿色施工安全防护措施费 | 9121.85
2.2 | 其他措施费 | 774.95
3 | 其他项目 | 27453.71 |  |  | －
3.1 | 暂列金额 | 24903.57
3.2 | 暂估价
3.3 | 计日工
3.4 | 总承包服务费
3.5 | 预算包干费 | 2550.14
3.6 | 工程优质费
3.7 | 概算幅度差
3.8 | 索赔费用
3.9 | 现场签证费用
3.10 | 其他费用
4 | 税前工程造价 | 286386.18
5 | 增值税销项税额 | 25774.76 |  |  | －
6 | 总造价 | 312160.94
7 | 人工费 | 22191.12
招标控制价合计=1+2+3+5 |  | 312,160.94 |  |  | 0.00
注：本表适用于单位工程招标控制价或投标报价的汇总，如无单位工程划分，单项工程也使用本表汇总
表—04

## 表-08 分部分项工程和单价措施项目清单与计价表
分部分项工程和单价措施项目清单与计价表
工程名称：柴油发电机 |  |  |  | 标段： |  |  |  | 第 1 页 共 5 页
序号 | 项目编码 | 项目名称 | 项目特征描述 |  | 计量单位 | 工程量 | 金额（元）
[7 empty] | 综合单价 |  | 综合合价 | 其中
暂估价
|  | 整个项目 | [6 empty] | 249035.67
1 | 030113008001 | 柴油发电机 400KW | 1.名称:柴油发电机组 2.型号:400KW（包括控制屏、启动电池组、配件、附件及附属配套工具）[详细的技术数据参数见图纸及招标技术文件要求] 3.发电机接线、调试、并机柜、减震垫安装 4.其他详见招标图纸、招标文件、国家相关规范 5.完成本项目清单所需的一切相关工作 |  | 台 | 1 | 142337.32 |  | 142337.32
2 | 030403006002 | 密集型耐火母线槽1000A/4P+PE | 1.名称:密集型绝缘母线槽 2.规格、型号:耐火封闭母线槽 1000A/3P+N+PE 3.母线敷设 4.其他详见招标图纸、招标文件、国家相关规范 5.完成本项目清单所需的一切相关工作 |  | m | 10.4 | 1130.21 |  | 11754.18
3 | 030404004005 | 低压配电柜 EA1 | 1.名称:低压配电柜EA1 2.规格:800x1000x2200 3.基础型钢形式、规格:槽钢10# 4.其他详见招标图纸、招标文件、国家相关规范 5.完成本项目清单所需的一切相关工作 |  | 台 | 1 | 12365.45 |  | 12365.45
4 | 030404004006 | 低压配电柜 EA2 | 1.名称:低压配电柜EA2 2.规格:600x1000x2200 3.基础型钢形式、规格:槽钢10# 4.其他详见招标图纸、招标文件、国家相关规范 5.完成本项目清单所需的一切相关工作 |  | 台 | 1 | 14135.37 |  | 14135.37
本页小计 | [8 empty] | 180592.32
注：为计取规费等的使用，可在表中增设其中：“定额人工费”。
表—08
分部分项工程和单价措施项目清单与计价表
工程名称：柴油发电机 |  |  |  | 标段： |  |  |  | 第 2 页 共 5 页
序号 | 项目编码 | 项目名称 | 项目特征描述 |  | 计量单位 | 工程量 | 金额（元）
[7 empty] | 综合单价 |  | 综合合价 | 其中
暂估价
5 | 030404004007 | 低压配电柜 EA3 | 1.名称:低压配电柜EA3 2.规格:600x1000x2200 3.基础型钢形式、规格:槽钢10# 4.其他详见招标图纸、招标文件、国家相关规范 5.完成本项目清单所需的一切相关工作 |  | 台 | 1 | 13250.41 |  | 13250.41
6 | 030702008001 | 排风槽软接 | 1.名称:排风槽软接 2.规格:2000*2000*800mm 3.其他详见招标图纸、招标文件、国家相关规范 4.完成本项目清单所需的一切相关工作 |  | 节 | 1 | 519.42 |  | 519.42
7 | 030210004001 | 日用油箱 | 1.名称:日用油箱 2.规格:1000L 3.其他详见招标图纸、招标文件、国家相关规范 4.完成本项目清单所需的一切相关工作 |  | 台 | 1 | 5344.04 |  | 5344.04
8 | 030404017052 | 配电箱 | 1.名称:配电箱 2.规格:220v/63A 3.其他详见招标图纸、招标文件、国家相关规范 4.完成本项目清单所需的一切相关工作 |  | 台 | 1 | 933.74 |  | 933.74
9 | 030703020004 | 进风消音片 | 1.名称:进风消音片 2.规格: 1500*1400*1000mm 3.其他详见招标图纸、招标文件、国家相关规范 4.完成本项目清单所需的一切相关工作 |  | 个 | 7 | 976.81 |  | 6837.67
10 | 030703020005 | 排风消音片 | 1.名称:进风消音片 2.规格:2000*1000*1000mm 3.其他详见招标图纸、招标文件、国家相关规范 4.完成本项目清单所需的一切相关工作 |  | 个 | 16 | 961.81 |  | 15388.96
本页小计 | [8 empty] | 42274.24
注：为计取规费等的使用，可在表中增设其中：“定额人工费”。
表—08
分部分项工程和单价措施项目清单与计价表
工程名称：柴油发电机 |  |  |  | 标段： |  |  |  | 第 3 页 共 5 页
序号 | 项目编码 | 项目名称 | 项目特征描述 |  | 计量单位 | 工程量 | 金额（元）
[7 empty] | 综合单价 |  | 综合合价 | 其中
暂估价
11 | 030703007022 | 进风百叶窗 | 1.名称:进风百叶窗 2.规格:2000*1400mm 3.其他详见招标图纸、招标文件、国家相关规范 4.完成本项目清单所需的一切相关工作 |  | 个 | 1 | 639.24 |  | 639.24
12 | 031001006034 | 输油管 | 1.名称:输油管 2.规格:DN25 3.其他详见招标图纸、招标文件、国家相关规范 4.完成本项目清单所需的一切相关工作 |  | m | 20 | 21.22 |  | 424.4
13 | 031001006035 | 呼吸管(带阻火阀) | 1.名称:呼吸管(带阻火阀) 2.规格:DN50 3.其他详见招标图纸、招标文件、国家相关规范 4.完成本项目清单所需的一切相关工作 |  | m | 12 | 28.74 |  | 344.88
14 | 030404016002 | 烟尘处理箱 | 1.名称:烟尘处理箱 2.规格:1260x700x1000mm 3.其他详见招标图纸、招标文件、国家相关规范 4.完成本项目清单所需的一切相关工作 |  | 台 | 1 | 1751.53 |  | 1751.53
15 | 030703020006 | 消音器 | 1.名称:消音器 2.其他详见招标图纸、招标文件、国家相关规范 3.完成本项目清单所需的一切相关工作 |  | 个 | 1 | 773.26 |  | 773.26
16 | 030307007001 | 烟管(带隔热保温层) DN150 | 1.名称:烟管(带隔热保温层) 2.材质:不锈钢材质,焊接,带玻璃棉 3.烟囱直径φ150，壁厚2mm 4.其他详见招标图纸、招标文件、国家相关规范 5.完成本项目清单所需的一切相关工作 |  | m2 | 2.36 | 1278.5 |  | 3017.26
本页小计 | [8 empty] | 6950.57
注：为计取规费等的使用，可在表中增设其中：“定额人工费”。
表—08
分部分项工程和单价措施项目清单与计价表
工程名称：柴油发电机 |  |  |  | 标段： |  |  |  | 第 4 页 共 5 页
序号 | 项目编码 | 项目名称 | 项目特征描述 |  | 计量单位 | 工程量 | 金额（元）
[7 empty] | 综合单价 |  | 综合合价 | 其中
暂估价
17 | 030307007002 | 烟管(带隔热保温层) DN300 | 1.名称:烟管(带隔热保温层) 2.材质:不锈钢材质,焊接,带玻璃棉 3.烟囱直径φ300，壁厚2mm 4.其他详见招标图纸、招标文件、国家相关规范 5.完成本项目清单所需的一切相关工作 |  | m2 | 4.71 | 1025.67 |  | 4830.91
18 | 011207001002 | 墙体吸音体 | 1.名称:墙体吸音体 2.规格: 外包0.6mm厚镀锌钢板内包玻璃棉30mm，自攻螺纹固定龙骨 3.其他详见招标图纸、招标文件、国家相关规范 4.完成本项目清单所需的一切相关工作 |  | m2 | 76.2 | 101.93 |  | 7767.07
19 | 011302001007 | 天花吸音体 | 1.名称:天花吸音体 2.规格: 外包0.6mm厚镀锌钢板内包玻璃棉30mm，自攻螺纹固定龙骨 3.其他详见招标图纸、招标文件、国家相关规范 4.完成本项目清单所需的一切相关工作 |  | m2 | 38.5 | 116.16 |  | 4472.16
20 | 010501006004 | 发电机基础 | 1.名称:发电机基础 2.规格: C25混凝土、φ16螺纹钢 3.其他详见招标图纸、招标文件、国家相关规范 4.完成本项目清单所需的一切相关工作 |  | m3 | 0.84 | 1722.17 |  | 1446.62
21 | 030414001001 | 发电机系统调试 | 1.名称:发电机系统调试 2.容量:400KW内 3.工作内容:发电机、隔离开关、断路器、保护装置和一、二次回路的调整试验。 4.其他详见招标图纸、招标文件、国家相关规范 5.完成本项目清单所需的一切相关工作 |  | 系统 | 1 | 701.78 |  | 701.78
|  | 措施项目 | [6 empty] | 774.95
本页小计 | [8 empty] | 19218.54
注：为计取规费等的使用，可在表中增设其中：“定额人工费”。
表—08
分部分项工程和单价措施项目清单与计价表
工程名称：柴油发电机 |  |  |  | 标段： |  |  |  | 第 5 页 共 5 页
序号 | 项目编码 | 项目名称 | 项目特征描述 |  | 计量单位 | 工程量 | 金额（元）
[7 empty] | 综合单价 |  | 综合合价 | 其中
暂估价
22 | 041102002004 | 基础模板 | 1.构件类型:发电机基础模板 2.其他详见招标图纸、招标文件、国家相关规范 3.完成本项目清单所需的一切相关工作 |  | m2 | 1.53 | 61.63 |  | 94.29
23 | 031302007020 | 高层施工增加 |  |  | 项 | 1
24 | 031301017020 | 脚手架搭拆费 | 1.名称：脚手架搭拆费 2.地上电气设备安装工程、刷油工程、防腐蚀工程、绝热工程施工需搭设脚手架。 3.其他详见招标图纸、招标文件、国家相关规范 4.完成本项目清单所需的一切相关工作 |  | 项 | 1 | 680.66 |  | 680.66
本页小计 | [8 empty] | 774.95
合 计 | [8 empty] | 249810.62
注：为计取规费等的使用，可在表中增设其中：“定额人工费”。
表—08

## 表-11 总价措施项目清单与计价表
总价措施项目清单与计价表
工程名称：柴油发电机 | [5 empty] | 标段： |  | 第 1 页 共 2 页
序号 | 项目编码 | 项目名称 | 计算基础 | 费率 (%) | 金额 (元) |  | 调整 费率(%) |  | 调整后 金额(元) | 备注
1 | LSSGCSF00035 | 绿色施工安全防护措施费 | 分部分项人工费+分部分项机具费 | 35.77 | 9121.85 |  |  |  |  | 以分部分项的人工费与施工机具费之和为计算基础，费率35.77%
2 | 031301010020 | 安装与生产同时进行增加费用 | 分部分项人工费 | 0 | [5 empty] | 按人工费的10%计算
3 | 031301011020 | 在有害身体健康环境中施工增加费 | 分部分项人工费 | 0 | [5 empty] | 按人工费的10%计算
4 | TSSGBWZJF020 | 在地下（暗）室、设备及大口径管道内等特殊施工部位进行施工增加费 |  | 30 | [5 empty] | 按该部分人工费的30%计算
5 | 粤031302008020 | 赶工措施费 | 分部分项人工费+分部分项机具费 | 0 | [5 empty] | 赶工措施费=（1-δ）*分部分项（人工费+施工机具费）*0.344 （0.8≤δ＜1 式中：δ=合同工期/定额工期）
6 | 031302002020 | 夜间施工增加费 |  | 20 | [5 empty] | 按其夜间施工项目人工费的20%计算
7 | JTGRSGZJF020 | 交通干扰工程施工增加费 |  | 10 | [5 empty] | 按在市政道路上施工项目人工费的10%计算
8 | 粤031302009020 | 文明工地增加费 | 分部分项人工费+分部分项机具费 | 0 | [5 empty] | 以分部分项的人工费与施工机具费之和为计算基础；市级文明工地1.00%；省级文明工地2.00%
9 | DXGXJCJXF020 | 地下管线交叉降效费 | [7 empty] | 按实际发生或经批准的施工方案计
编制人（造价人员）： | [5 empty] | 复核人（造价工程师）：
表-11
总价措施项目清单与计价表
工程名称：柴油发电机 | [5 empty] | 标段： |  | 第 2 页 共 2 页
序号 | 项目编码 | 项目名称 | 计算基础 | 费率 (%) | 金额 (元) |  | 调整 费率(%) |  | 调整后 金额(元) | 备注
算
10 | QTFY00000035 | 其他费用 | [7 empty] | 按实际发生或经批准的施工组织设计方案计算
合 计 |  |  |  |  | 9121.85
编制人（造价人员）： | [5 empty] | 复核人（造价工程师）：
表-11

## 表-12 其他项目清单与计价汇总表
其他项目清单与计价汇总表
工程名称：柴油发电机 |  |  | 标段： |  | 第 1 页 共 1 页
序号 | 项目名称 | 金额（元） |  | 结算金额（元） |  | 备注
1 | 暂列金额 | 24903.57 |  |  |  | 明细详见表-12-1
2 | 暂估价
2.1 | 材料暂估价 | —
2.2 | 专业工程暂估价
3 | 计日工
4 | 总承包服务费
5 | 预算包干费 | 2550.14
6 | 工程优质费
7 | 概算幅度差
8 | 现场签证费用
9 | 索赔费用
10 | 其他费用
| 合 计 | 27453.71 |  |  |  | —
注：材料（工程设备）暂估单价进入清单项目综合单价，此处不汇总。
表—12

## 表-12-1 暂列金额表
暂列金额明细表
工程名称：柴油发电机 |  |  | 标段： |  | 第 1 页 共 1 页
序号 | 名称 | 计量单位 |  | 暂定金额（元） |  | 备注
1 | 暂列金额 | 项 |  | 24903.57
合 计 |  |  |  | 24903.57 |  | —
注：此表由招标人填写，如不能详列，也可只列暂列金额总额，投标人应将上述暂列金额计入投标总价中。
表—12—1

## 表-13 规费、税金项目清单与计价表
规费、税金项目清单与计价表
工程名称：柴油发电机 |  |  | 标段： |  |  | 第 1 页 共 1 页
序号 | 项目名称 | 计算基础 |  | 计算基数 | 计算费率 (%) |  | 金额(元)
1 | 增值税销项税额 | 分部分项合计+措施合计+其他项目 |  | 286386.18 | 9 |  | 25774.76
合 计 | [6 empty] | 25774.76
编制人（造价人员）： |  |  | 复核人（造价工程师）：
表—13