## 表-04 单位工程招标控制价汇总表
单位工程招标控制价汇总表
工程名称：主席台与升旗台恢复 |  |  | 标段： | 第 1 页 共 1 页
序号 | 汇总内容 | 金额:(元) |  |  | 其中：暂估价(元)
1 | 分部分项合计 | 163555.15
1.1 | 5.3.1主席台和看台改造 | 54990.91
1.2 | 5.3.2张拉膜 | 93384.43
1.3 | 5.3.3升旗台 | 15179.81
2 | 措施合计 | 16171.76
2.1 | 绿色施工安全防护措施费 | 5652.24
2.2 | 其他措施费 | 10519.52
3 | 其他项目 | 18437.92 |  |  | －
3.1 | 暂列金额 | 16355.52
3.2 | 暂估价
3.3 | 计日工
3.4 | 总承包服务费
3.5 | 预算包干费 | 2082.40
3.6 | 工程优质费
3.7 | 概算幅度差
3.8 | 索赔费用
3.9 | 现场签证费用
3.10 | 其他费用
4 | 税前工程造价 | 198164.83
5 | 增值税销项税额 | 17834.83 |  |  | －
6 | 总造价 | 215999.66
7 | 人工费 | 33230.34
招标控制价合计=1+2+3+5 |  | 215,999.66 |  |  | 0.00
注：本表适用于单位工程招标控制价或投标报价的汇总，如无单位工程划分，单项工程也使用本表汇总
表—04

## 表-08 分部分项工程和单价措施项目清单与计价表
分部分项工程和单价措施项目清单与计价表
工程名称：主席台与升旗台恢复 |  |  |  | 标段： |  |  |  | 第 1 页 共 9 页
序号 | 项目编码 | 项目名称 | 项目特征描述 |  | 计量单位 | 工程量 | 金额（元）
[7 empty] | 综合单价 |  | 综合合价 | 其中
暂估价
| 5.3.1 | 主席台和看台改造 | [6 empty] | 54990.91
1 | 011102001004 | 主席台铺装 | 1.部位：主席台和看台 2.面层材料品种、规格：600*300*20厚烧面芝麻白 3.结合层：30厚1：3干硬性水泥砂浆 4.其他详见招标图纸、招标文件、国家相关规范 5.完成本项目清单所需的一切相关工作 |  | m2 | 69.89 | 124.85 |  | 8725.77
2 | 011102001005 | 主席台铺装 | 1.部位：主席台和看台 2.面层材料品种、规格：600*300*20厚烧面芝麻灰 3.其他详见招标图纸、招标文件、国家相关规范 4.完成本项目清单所需的一切相关工作 |  | m2 | 32.2 | 124.85 |  | 4020.17
3 | 011102001006 | 台阶铺装 | 1.部位：主席台台阶 2.面层材料品种、规格：600*300*20厚烧面芝麻灰（倒角5*5），600*150*20厚烧面芝麻灰 3.其他详见招标图纸、招标文件、国家相关规范 4.完成本项目清单所需的一切相关工作 |  | m2 | 2.16 | 204.81 |  | 442.39
4 | 011102001007 | 花池铺装 | 1.部位：台地花池 2.面层材料品种、规格：600*200*20厚烧面芝麻灰（倒角5*5） 3.其他详见招标图纸、招标文件、国家相关规范 4.完成本项目清单所需的一切相关工作 |  | m2 | 6.35 | 172.92 |  | 1098.04
5 | 011102001008 | 花池铺装 | 1.部位：台地花池 2.面层材料品种、规格：600*150*20厚烧面芝麻灰 3.其他详见招标图纸、招标文件、国家相关规范 4.完成本项目清单所需的一切相关工作 |  | m2 | 5.94 | 172.92 |  | 1027.14
本页小计 | [8 empty] | 15313.51
注：为计取规费等的使用，可在表中增设其中：“定额人工费”。
表—08
分部分项工程和单价措施项目清单与计价表
工程名称：主席台与升旗台恢复 |  |  |  | 标段： |  |  |  | 第 2 页 共 9 页
序号 | 项目编码 | 项目名称 | 项目特征描述 |  | 计量单位 | 工程量 | 金额（元）
[7 empty] | 综合单价 |  | 综合合价 | 其中
暂估价
6 | 010401008001 | 背景墙 | 1.部位：主席台背景墙 2.水泥砂浆砌MU10砖（M7.5砌筑砂浆 ） 3.其他详见招标图纸、招标文件、国家相关规范 4.完成本项目清单所需的一切相关工作 |  | m3 | 13.41 | 549.4 |  | 7367.45
7 | 010502001004 | 矩形柱 | 1.部位：主席台背景墙的钢筋混凝土柱子300*240/600*600 2.混凝土强度等级：C25 3.其他详见招标图纸、招标文件、国家相关规范 4.完成本项目清单所需的一切相关工作 |  | m3 | 4.99 | 570.44 |  | 2846.5
8 | 010503004005 | 压顶 | 1.部位：背景墙压顶 2.混凝土种类：C25混凝土 3.其他详见招标图纸、招标文件、国家相关规范 4.完成本项目清单所需的一切相关工作 |  | m3 | 0.58 | 754.17 |  | 437.42
9 | 011201001014 | 墙面一般抹灰 | 1.部位：主席台背景墙 2.厚度、砂浆配合比：20厚1:3 水泥砂浆找坡 3.其他详见招标图纸、招标文件、国家相关规范 4.完成本项目清单所需的一切相关工作 |  | m2 | 157.89 | 36.62 |  | 5781.93
10 | 011406001008 | 抹灰面油漆 | 1.油漆品种、刷漆遍数:面刷2遍白色外墙漆 2.基层：20厚1：3水泥砂浆找坡 3.其他详见招标图纸、招标文件、国家相关规范 4.完成本项目清单所需的一切相关工作 |  | m2 | 157.89 | 13.77 |  | 2174.15
11 | 011406003001 | 满刮腻子 | 1.腻子种类:成品腻子 2.刮腻子遍数:刮腻子2遍 3.其他详见招标图纸、招标文件、国家相关规范 4.完成本项目清单所需的一切相关工作 |  | m2 | 157.89 | 10.98 |  | 1733.63
本页小计 | [8 empty] | 20341.08
注：为计取规费等的使用，可在表中增设其中：“定额人工费”。
表—08
分部分项工程和单价措施项目清单与计价表
工程名称：主席台与升旗台恢复 |  |  |  | 标段： |  |  |  | 第 3 页 共 9 页
序号 | 项目编码 | 项目名称 | 项目特征描述 |  | 计量单位 | 工程量 | 金额（元）
[7 empty] | 综合单价 |  | 综合合价 | 其中
暂估价
12 | 011201001015 | 墙面一般抹灰 | 1.部位：地台花池 2.厚度、砂浆配合比：30厚1:3水泥砂浆 3.其他详见招标图纸、招标文件、国家相关规范 4.完成本项目清单所需的一切相关工作 |  | m2 | 24.15 | 46.81 |  | 1130.46
13 | 010515001031 | 现浇构件钢筋 | 1.钢筋种类、规格:现浇构件带肋钢筋 φ10以内 2.部位：主席台与看台基础的钢筋 3.其他详见招标图纸、招标文件、国家相关规范 4.完成本项目清单所需的一切相关工作 |  | t | 0.549 | 4189.53 |  | 2300.05
14 | 010515001032 | 现浇构件钢筋 | 1.钢筋种类、规格:现浇构件箍筋 HPB300 φ10以内 2.部位：主席台与看台背景墙柱的钢筋 3.其他详见招标图纸、招标文件、国家相关规范 4.完成本项目清单所需的一切相关工作 |  | t | 0.095 | 5190.57 |  | 493.1
15 | 010515001033 | 现浇构件钢筋 | 1.钢筋种类、规格:现浇构件带肋钢筋 φ25以内 2.部位：主席台与看台背景墙柱的钢筋 3.其他详见招标图纸、招标文件、国家相关规范 4.完成本项目清单所需的一切相关工作 |  | t | 0.285 | 3808.35 |  | 1085.38
16 | 010501001011 | 120厚C20混凝土 | 1.材质：120厚C20素混凝土 2.部位：主席台和看台 3.其他详见招标图纸、招标文件、国家相关规范 4.完成本项目清单所需的一切相关工作 |  | m3 | 10.13 | 453.85 |  | 4597.5
本页小计 | [8 empty] | 9606.49
注：为计取规费等的使用，可在表中增设其中：“定额人工费”。
表—08
分部分项工程和单价措施项目清单与计价表
工程名称：主席台与升旗台恢复 |  |  |  | 标段： |  |  |  | 第 4 页 共 9 页
序号 | 项目编码 | 项目名称 | 项目特征描述 |  | 计量单位 | 工程量 | 金额（元）
[7 empty] | 综合单价 |  | 综合合价 | 其中
暂估价
17 | 040202015007 | 水泥稳定碎(砾)石 | 1.水泥含量:6% 2.石料规格:水泥石粉 3.厚度:150mm 4.素土夯实 5.部位：主席台和看台 6.其他详见招标图纸、招标文件、国家相关规范 7.完成本项目清单所需的一切相关工作 |  | m2 | 84.38 | 43.05 |  | 3632.56
18 | 010401001001 | 砖基础 | 1.部位：主席台和看台 2.M7.5水泥砂浆砌MU10砖 3.其他详见招标图纸、招标文件、国家相关规范 4.完成本项目清单所需的一切相关工作 |  | m3 | 9.6 | 508.89 |  | 4885.34
19 | 010401001002 | 砖基础 | 1.部位：台地花池 2.M7.5水泥砂浆砌MU10砖 3.其他详见招标图纸、招标文件、国家相关规范 4.完成本项目清单所需的一切相关工作 |  | m3 | 1.24 | 508.89 |  | 631.02
20 | 010501001012 | 垫层 | 1.部位：台地花池 2.材质：100厚C15素混凝土 3.其他详见招标图纸、招标文件、国家相关规范 4.完成本项目清单所需的一切相关工作 |  | m3 | 0.87 | 439.64 |  | 382.49
21 | 010507004001 | 台阶 | 1.部位：主席台和看台的台阶 2.C20素混凝土 3.其他详见招标图纸、招标文件、国家相关规范 4.完成本项目清单所需的一切相关工作 |  | m3 | 0.38 | 522.17 |  | 198.42
| 5.3.2 | 张拉膜 | [6 empty] | 93384.43
22 | 010501004003 | 满堂基础 | 1.混凝土种类:现浇 2.混凝土强度等级:C25 3.其他详见招标图纸、招标文件、国家相关规范 4.完成本项目清单所需的一切相关工作 |  | m3 | 76.67 | 449.35 |  | 34451.66
本页小计 | [8 empty] | 44181.49
注：为计取规费等的使用，可在表中增设其中：“定额人工费”。
表—08
分部分项工程和单价措施项目清单与计价表
工程名称：主席台与升旗台恢复 |  |  |  | 标段： |  |  |  | 第 5 页 共 9 页
序号 | 项目编码 | 项目名称 | 项目特征描述 |  | 计量单位 | 工程量 | 金额（元）
[7 empty] | 综合单价 |  | 综合合价 | 其中
暂估价
23 | 010501006002 | 设备基础 | 1.混凝土种类:现浇 2.混凝土强度等级:C25 3.其他详见招标图纸、招标文件、国家相关规范 4.完成本项目清单所需的一切相关工作 |  | m3 | 1.58 | 449.35 |  | 709.97
24 | 010503001004 | 基础梁 | 1.名称：张拉膜基础连系梁 2.规格：400*200mm 3.混凝土强度等级：C25 4.其他详见招标图纸、招标文件、国家相关规范 5.完成本项目清单所需的一切相关工作 |  | m3 | 0.82 | 440.44 |  | 361.16
25 | 010501001013 | 垫层 | 1.混凝土种类:现浇100厚素混凝土垫层 2.混凝土强度等级:C15 3.素土夯实 4.其他详见招标图纸、招标文件、国家相关规范 5.完成本项目清单所需的一切相关工作 |  | m3 | 14.91 | 439.64 |  | 6555.03
26 | 010515001034 | 现浇构件钢筋 | 1.钢筋种类、规格:现浇构件箍筋 HPB300 φ10以内 2.部位：张拉膜锚固基础钢筋 3.其他详见招标图纸、招标文件、国家相关规范 4.完成本项目清单所需的一切相关工作 |  | t | 0.084 | 5190.57 |  | 436.01
27 | 010515001035 | 现浇构件钢筋 | 1.钢筋种类、规格:现浇构件箍筋 HRB400 φ10以内 2.部位：张拉膜锚固基础钢筋 3.其他详见招标图纸、招标文件、国家相关规范 4.完成本项目清单所需的一切相关工作 |  | t | 0.079 | 5527.17 |  | 436.65
28 | 010515001036 | 现浇构件钢筋 | 1.钢筋种类、规格:现浇构件带肋钢筋 φ25以内 2.部位：张拉膜锚固基础钢筋 3.其他详见招标图纸、招标文件、国家相关规范 4.完成本项目清单所需的一切相关工作 |  | t | 3.967 | 3808.35 |  | 15107.72
本页小计 | [8 empty] | 23606.54
注：为计取规费等的使用，可在表中增设其中：“定额人工费”。
表—08
分部分项工程和单价措施项目清单与计价表
工程名称：主席台与升旗台恢复 |  |  |  | 标段： |  |  |  | 第 6 页 共 9 页
序号 | 项目编码 | 项目名称 | 项目特征描述 |  | 计量单位 | 工程量 | 金额（元）
[7 empty] | 综合单价 |  | 综合合价 | 其中
暂估价
29 | 011506003001 | 张拉膜遮阳棚 | 1.名称：张拉膜遮阳棚 2.规格参数：详图纸LD-2.3 4.其他详见招标图纸、招标文件、国家相关规范 5.完成本项目清单所需的一切相关工作 |  | 项 | 1 | 32737.5 |  | 32737.5
30 | 010516002004 | 预埋铁件 | 1.部位：张拉膜遮阳棚（张拉膜固定预埋铁件） 2.35*35*14厚钢垫片、150*120*14厚钢板加劲肋、500*500*14厚钢板、M16锚栓 3.其他详见招标图纸、招标文件、国家相关规范 4.完成本项目清单所需的一切相关工作 |  | t | 0.224 | 11556.81 |  | 2588.73
| 5.3.3 | 升旗台 | [6 empty] | 15179.81
31 | 011102001009 | 升旗台铺装 | 1.600*300*20厚烧面芝麻黑，倒角5*5 2.部位：升旗台平面砖 3.其他详见招标图纸、招标文件、国家相关规范 4.完成本项目清单所需的一切相关工作 |  | m2 | 4.32 | 117.15 |  | 506.09
32 | 011102001010 | 升旗台铺装 | 1.600*300*20厚烧面芝麻灰，倒角5*5 2.部位：升旗台平面砖 3.其他详见招标图纸、招标文件、国家相关规范 4.完成本项目清单所需的一切相关工作 |  | m2 | 2.88 | 117.15 |  | 337.39
33 | 011204001004 | 升旗台铺装 | 1.600*450*20厚烧面芝麻黑 2.部位：升旗台后立面砖 3.其他详见招标图纸、招标文件、国家相关规范 4.完成本项目清单所需的一切相关工作 |  | m2 | 1.97 | 153.14 |  | 301.69
本页小计 | [8 empty] | 36471.4
注：为计取规费等的使用，可在表中增设其中：“定额人工费”。
表—08
分部分项工程和单价措施项目清单与计价表
工程名称：主席台与升旗台恢复 |  |  |  | 标段： |  |  |  | 第 7 页 共 9 页
序号 | 项目编码 | 项目名称 | 项目特征描述 |  | 计量单位 | 工程量 | 金额（元）
[7 empty] | 综合单价 |  | 综合合价 | 其中
暂估价
34 | 011102001011 | 台阶铺装 | 1.部位：升旗台台阶 2.面层材料品种、规格：600*300*20厚烧面芝麻黑（倒角5*5），600*150*20厚烧面芝麻黑 3.其他详见招标图纸、招标文件、国家相关规范 4.完成本项目清单所需的一切相关工作 |  | m2 | 4.67 | 204.81 |  | 956.46
35 | 010401012006 | 零星砌砖 | 1.砂浆强度等级：M5水泥砂浆砌MU7.5砖 2.部位：升旗台踏步 3.其他详见招标图纸、招标文件、国家相关规范 4.完成本项目清单所需的一切相关工作 |  | m3 | 1.76 | 637.29 |  | 1121.63
36 | 010501003001 | 独立基础 | 1.混凝土种类:现浇 2.混凝土强度等级:C25 3.其他详见招标图纸、招标文件、国家相关规范 4.完成本项目清单所需的一切相关工作 |  | m3 | 6.39 | 449.35 |  | 2871.35
37 | 010515001037 | 现浇构件钢筋 | 1.钢筋种类、规格:现浇构件带肋钢筋 φ25以内 2.其他详见招标图纸、招标文件、国家相关规范 3.完成本项目清单所需的一切相关工作 |  | t | 0.166 | 3808.35 |  | 632.19
38 | 010515001038 | 现浇构件钢筋 | 1.钢筋种类、规格:现浇构件箍筋 HRB400 φ10以内 2.部位：张拉膜锚固基础钢筋 3.其他详见招标图纸、招标文件、国家相关规范 4.完成本项目清单所需的一切相关工作 |  | t | 0.033 | 5527.17 |  | 182.4
本页小计 | [8 empty] | 5764.03
注：为计取规费等的使用，可在表中增设其中：“定额人工费”。
表—08
分部分项工程和单价措施项目清单与计价表
工程名称：主席台与升旗台恢复 |  |  |  | 标段： |  |  |  | 第 8 页 共 9 页
序号 | 项目编码 | 项目名称 | 项目特征描述 |  | 计量单位 | 工程量 | 金额（元）
[7 empty] | 综合单价 |  | 综合合价 | 其中
暂估价
39 | 010606009002 | 钢护栏 | 1.扶手材料种类、规格:Φ50*3厚热镀锌钢管，面喷深灰色氟碳漆 2.立杆材料种类、规格:50*30*5厚热镀锌方钢，面喷深灰色氟碳漆 3.栏杆材料种类、规格:20*20*2厚热镀锌方钢，面喷深灰色氟碳漆 4.横杆材料种类、规格、颜色:30*30*3厚热镀锌方钢面喷深灰色氟碳漆 5.预埋钢材种类:120*120*8钢板，M8膨胀螺丝固定 6.其他详见招标图纸、招标文件、国家相关规范 7.完成本项目清单所需的一切相关工作 |  | t | 0.063 | 11985.81 |  | 755.11
40 | 011506002001 | 金属旗杆 | 1.旗杆材料、种类、规格:Φ100~150*10厚拉丝面不锈钢旗杆 2.旗杆高度:15.8m（具体高度需由甲方确认后方可施工） 3.其他详见招标图纸、招标文件、国家相关规范 4.完成本项目清单所需的一切相关工作 |  | 根 | 1 | 7515.5 |  | 7515.5
|  | 措施项目 | [6 empty] | 10519.52
41 | 011702002008 | 矩形柱 | 1.部位：主席台背景墙钢筋混凝土柱子、构造柱的模板 2.其他详见招标图纸、招标文件、国家相关规范 3.完成本项目清单所需的一切相关工作 |  | m2 | 36.29 | 83.47 |  | 3029.13
42 | 011702025003 | 压顶模板 | 1.部位：主席台背景墙压顶模板 2.其他详见招标图纸、招标文件、国家相关规范 3.完成本项目清单所需的一切相关工作 |  | m2 | 10.69 | 351 |  | 3752.19
本页小计 | [8 empty] | 15051.93
注：为计取规费等的使用，可在表中增设其中：“定额人工费”。
表—08
分部分项工程和单价措施项目清单与计价表
工程名称：主席台与升旗台恢复 |  |  |  | 标段： |  |  |  | 第 9 页 共 9 页
序号 | 项目编码 | 项目名称 | 项目特征描述 |  | 计量单位 | 工程量 | 金额（元）
[7 empty] | 综合单价 |  | 综合合价 | 其中
暂估价
43 | 011702027001 | 台阶 | 1.部位：主席台和看台的台阶模板 2.其他详见招标图纸、招标文件、国家相关规范 3.完成本项目清单所需的一切相关工作 |  | m2 | 3.88 | 41.45 |  | 160.83
44 | 011702001009 | 基础 | 1.构件类型:主席台、张拉膜基础垫层模板 2.其他详见招标图纸、招标文件、国家相关规范 3.完成本项目清单所需的一切相关工作 |  | m2 | 15.84 | 30.48 |  | 482.8
45 | 041102002001 | 主席台混凝土模板 | 1.部位：主席台120厚混凝土模板 2.其他详见招标图纸、招标文件、国家相关规范 3.完成本项目清单所需的一切相关工作 |  | m2 | 8.18 | 48.69 |  | 398.28
46 | 041102002002 | 设备基础模板 | 1.部位：张拉膜受力基础模板 2.其他详见招标图纸、招标文件、国家相关规范 3.完成本项目清单所需的一切相关工作 |  | m2 | 44.42 | 60.7 |  | 2696.29
本页小计 | [8 empty] | 3738.2
合 计 | [8 empty] | 174074.67
注：为计取规费等的使用，可在表中增设其中：“定额人工费”。
表—08

## 表-11 总价措施项目清单与计价表
总价措施项目清单与计价表
工程名称：主席台与升旗台恢复 | [5 empty] | 标段： |  | 第 1 页 共 1 页
序号 | 项目编码 | 项目名称 | 计算基础 | 费率 (%) | 金额 (元) |  | 调整 费率(%) |  | 调整后 金额(元) | 备注
1 | LSSGCSF00029 | 绿色施工安全防护措施费 | 分部分项人工费+分部分项机具费 | 19 | 5652.24 |  |  |  |  | 以分部分项的人工费与施工机具费之和为计算基础，费率19%
2 | WMGDZJF00011 | 文明工地增加费 | 分部分项人工费+分部分项机具费 | 0 | [5 empty] | 以分部分项的人工费与施工机具费之和为计算基础，市级文明工地为1.20%；省级文明工地为2.10%
3 | 011707002011 | 夜间施工增加费 |  | 20 | [5 empty] | 以夜间施工项目人工费的20%计算
4 | GGCSF0000011 | 赶工措施费 | 分部分项人工费+分部分项机具费 | 0 | [5 empty] | 赶工措施费=（1-δ）*分部分项的（人工费+施工机具费）*0.3 （0.8≤δ＜1 式中：δ=合同工期/定额工期）
5 | QTFY00000029 | 其他费用 | [7 empty] | 按经批准的专项施工组织方案计算
合 计 |  |  |  |  | 5652.24
编制人（造价人员）： | [5 empty] | 复核人（造价工程师）：
表-11

## 表-12 其他项目清单与计价汇总表
其他项目清单与计价汇总表
工程名称：主席台与升旗台恢复 |  |  | 标段： |  | 第 1 页 共 1 页
序号 | 项目名称 | 金额（元） |  | 结算金额（元） |  | 备注
1 | 暂列金额 | 16355.52 |  |  |  | 明细详见表-12-1
2 | 暂估价
2.1 | 材料暂估价 | —
2.2 | 专业工程暂估价
3 | 计日工
4 | 总承包服务费
5 | 预算包干费 | 2082.40
6 | 工程优质费
7 | 概算幅度差
8 | 现场签证费用
9 | 索赔费用
10 | 其他费用
| 合 计 | 18437.92 |  |  |  | —
注：材料（工程设备）暂估单价进入清单项目综合单价，此处不汇总。
表—12

## 表-12-1 暂列金额表
暂列金额明细表
工程名称：主席台与升旗台恢复 |  |  | 标段： |  | 第 1 页 共 1 页
序号 | 名称 | 计量单位 |  | 暂定金额（元） |  | 备注
1 | 暂列金额 | 项 |  | 16355.52
合 计 |  |  |  | 16355.52 |  | —
注：此表由招标人填写，如不能详列，也可只列暂列金额总额，投标人应将上述暂列金额计入投标总价中。
表—12—1

## 表-13 规费、税金项目清单与计价表
规费、税金项目清单与计价表
工程名称：主席台与升旗台恢复 |  |  | 标段： |  |  | 第 1 页 共 1 页
序号 | 项目名称 | 计算基础 |  | 计算基数 | 计算费率 (%) |  | 金额(元)
1 | 增值税销项税额 | 分部分项合计+措施合计+其他项目 |  | 198164.83 | 9 |  | 17834.83
合 计 | [6 empty] | 17834.83
编制人（造价人员）： |  |  | 复核人（造价工程师）：
表—13