## 表-04 单位工程招标控制价汇总表
单位工程招标控制价汇总表
工程名称：室内装修工程-食堂区域 |  |  | 标段： | 第 1 页 共 1 页
序号 | 汇总内容 | 金额:(元) |  |  | 其中：暂估价(元)
1 | 分部分项合计 | 131556.13
1.1 | 3.3.1地面工程 | 36313.59
1.2 | 3.3.2墙面工程 | 24832.81
1.3 | 3.3.3天棚工程 | 58909.58
1.4 | 3.3.4其他装饰工程 | 11500.15
2 | 措施合计 | 7097.02
2.1 | 绿色施工安全防护措施费 | 7097.02
2.2 | 其他措施费
3 | 其他项目 | 15770.30 |  |  | －
3.1 | 暂列金额 | 13155.61
3.2 | 暂估价
3.3 | 计日工
3.4 | 总承包服务费
3.5 | 预算包干费 | 2614.69
3.6 | 工程优质费
3.7 | 概算幅度差
3.8 | 索赔费用
3.9 | 现场签证费用
3.10 | 其他费用
4 | 税前工程造价 | 154423.45
5 | 增值税销项税额 | 13898.11 |  |  | －
6 | 总造价 | 168321.56
7 | 人工费 | 37300.05
招标控制价合计=1+2+3+5 |  | 168,321.56 |  |  | 0.00
注：本表适用于单位工程招标控制价或投标报价的汇总，如无单位工程划分，单项工程也使用本表汇总
表—04

## 表-08 分部分项工程和单价措施项目清单与计价表
分部分项工程和单价措施项目清单与计价表
工程名称：室内装修工程-食堂区域 |  |  |  | 标段： |  |  |  | 第 1 页 共 5 页
序号 | 项目编码 | 项目名称 | 项目特征描述 |  | 计量单位 | 工程量 | 金额（元）
[7 empty] | 综合单价 |  | 综合合价 | 其中
暂估价
| 3.3.1 | 地面工程 | [6 empty] | 36313.59
1 | 011102003011 | D-01 600X600mm米白色防滑砖 | 1.部位:备餐区、就餐区 2.规格、尺寸：600X600米白色防滑砖 3.结合层厚度、砂浆配合比:40厚DS M15干硬性水泥砂浆,面撒2厚素水泥 (洒适量清水) 4.其他详见招标图纸、招标文件、国家相关规范 5.完成本项目清单所需的一切相关工作 |  | m2 | 272.31 | 104.9 |  | 28565.32
2 | 011102003012 | D-02 600X600mm深灰色防滑砖 | 1.部位:就餐区 2.规格、尺寸：600X600深灰色防滑砖 3.结合层厚度、砂浆配合比:40厚DS M15干硬性水泥砂浆,面撒2厚素水泥 (洒适量清水) 4.其他详见招标图纸、招标文件、国家相关规范 5.完成本项目清单所需的一切相关工作 |  | m2 | 70.38 | 104.9 |  | 7382.86
3 | 011108001002 | D-03 20mm厚黄金麻门槛石 | 1.部位:就餐区 2.规格、尺寸：20mm厚黄金麻门槛石 3.结合层厚度、砂浆配合比:40厚DS M15干硬性水泥砂浆,面撒2厚素水泥 (洒适量清水) 4.其他详见招标图纸、招标文件、国家相关规范 5.完成本项目清单所需的一切相关工作 |  | m2 | 1.28 | 285.48 |  | 365.41
| 3.3.2 | 墙面工程 | [6 empty] | 24832.81
本页小计 | [8 empty] | 36313.59
注：为计取规费等的使用，可在表中增设其中：“定额人工费”。
表—08
分部分项工程和单价措施项目清单与计价表
工程名称：室内装修工程-食堂区域 |  |  |  | 标段： |  |  |  | 第 2 页 共 5 页
序号 | 项目编码 | 项目名称 | 项目特征描述 |  | 计量单位 | 工程量 | 金额（元）
[7 empty] | 综合单价 |  | 综合合价 | 其中
暂估价
4 | 011201001011 | N-1C 涂料面抹灰 | 1.部位:备餐区、就餐区 2.找平层厚度、砂浆配合比:15厚DP M10混合砂浆打底扫毛,5厚DP M10混合砂浆抹面 3.其他详见招标图纸、招标文件、国家相关规范 4.完成本项目清单所需的一切相关工作 |  | m2 | 144.08 | 27.68 |  | 3988.13
5 | 011406001007 | N-1C 涂料面 | 1.部位:备餐区、就餐区 2.涂料种类:无机涂料二遍 3.其他详见招标图纸、招标文件、国家相关规范 4.完成本项目清单所需的一切相关工作 |  | m2 | 144.08 | 13.73 |  | 1978.22
6 | 011204003009 | N-7D (外墙)内保温 | 1.部位:备餐区、就餐区 2.找平层厚度、砂浆配合比:20厚保温找平凝胶(A级) 3.保温层：7厚水泥聚合物抗裂砂浆复合耐碱玻璃纤维网格布一层 4.其他详见招标图纸、招标文件、国家相关规范 5.完成本项目清单所需的一切相关工作 |  | m2 | 36.85 | 97.64 |  | 3598.03
7 | 011204003010 | N-7D (外墙)内保温(涂料面) | 1.部位:电梯厅 2.涂料种类:无机涂料二遍 3.其他详见招标图纸、招标文件、国家相关规范 4.完成本项目清单所需的一切相关工作 |  | m2 | 36.85 | 13.73 |  | 505.95
8 | 011204003011 | 600X600mm瓷砖 | 1.部位:备餐区、就餐区 2.面层厚度、砂浆配合比:600*600瓷砖，密缝拼接 3.找平层厚度、砂浆配合比:1:3水泥砂浆 4.其他详见招标图纸、招标文件、国家相关规范 5.完成本项目清单所需的一切相关工作 |  | m2 | 129.71 | 109.72 |  | 14231.78
本页小计 | [8 empty] | 24302.11
注：为计取规费等的使用，可在表中增设其中：“定额人工费”。
表—08
分部分项工程和单价措施项目清单与计价表
工程名称：室内装修工程-食堂区域 |  |  |  | 标段： |  |  |  | 第 3 页 共 5 页
序号 | 项目编码 | 项目名称 | 项目特征描述 |  | 计量单位 | 工程量 | 金额（元）
[7 empty] | 综合单价 |  | 综合合价 | 其中
暂估价
9 | 011502007001 | PVC阳角收口条 | 1.部位:备餐区、就餐区 2.材料规格:PVC阳角收口条20*20 3.其他详见招标图纸、招标文件、国家相关规范 4.完成本项目清单所需的一切相关工作 |  | m | 70.76 | 7.5 |  | 530.7
| 3.3.3 | 天棚工程 | [6 empty] | 58909.58
10 | 011302001004 | T-02 600X600mm铝扣板天花 | 1.面层材料种类、规格：600X600mm铝扣板天花 2.基层材料种类、规格：配套铝合金轻钢龙骨 3.其他详见招标图纸、招标文件、国家相关规范 4.完成本项目清单所需的一切相关工作 |  | m2 | 49.53 | 134.64 |  | 6668.72
11 | 011302001005 | T01-木色U型铝扣条天花 | 1.面层材料种类、规格：50*50*0.5mm铝合金格栅，间距100mm 2.基层材料种类、规格：铝格栅专用轻钢龙骨 3.其他详见招标图纸、招标文件、国家相关规范 4.完成本项目清单所需的一切相关工作 |  | m2 | 225.64 | 182.7 |  | 41224.43
12 | 011302001006 | T03-轻钢龙骨硅钙板刮塑油白色无机涂料 | 1.部位：就餐区 2.面层材料种类、规格：8mm硅钙板，刷白色无机涂料 3.基层材料种类、规格：配套铝合金轻钢龙骨 4.其他详见招标图纸、招标文件、国家相关规范 5.完成本项目清单所需的一切相关工作 |  | m2 | 68.54 | 141.17 |  | 9675.79
13 | 010810002001 | 窗帘盒 | 1.面层材料种类、规格：8mm硅钙板，刷白色无机涂料 2.其他详见招标图纸、招标文件、国家相关规范 3.完成本项目清单所需的一切相关工作 |  | m | 29.1 | 46.07 |  | 1340.64
| 3.3.4 | 其他装饰工程 | [6 empty] | 11500.15
本页小计 | [8 empty] | 59440.28
注：为计取规费等的使用，可在表中增设其中：“定额人工费”。
表—08
分部分项工程和单价措施项目清单与计价表
工程名称：室内装修工程-食堂区域 |  |  |  | 标段： |  |  |  | 第 4 页 共 5 页
序号 | 项目编码 | 项目名称 | 项目特征描述 |  | 计量单位 | 工程量 | 金额（元）
[7 empty] | 综合单价 |  | 综合合价 | 其中
暂估价
14 | 010402001007 | 轻质砖砌墙 | 1.墙体类型:内墙 2.墙体厚度:200mm厚 3.砌体品种、规格、强度等级:轻质砖 4.砂浆强度等级:DM M5砌筑砂浆 5.其他详见招标图纸、招标文件、国家相关规范 6.完成本项目清单所需的一切相关工作 |  | m3 | 1.69 | 498.29 |  | 842.11
15 | 011210003001 | 玻璃隔断 | 1.部位：备餐区 2.材料种类、规格：6mm厚钢化清玻璃 3.其他详见招标图纸、招标文件、国家相关规范 4.完成本项目清单所需的一切相关工作 |  | m2 | 10.66 | 161.73 |  | 1724.04
16 | 010809004001 | 石材窗台板 | 1.部位：备餐区 2.材料种类、规格：20mm厚白色石英石 3.其他详见招标图纸、招标文件、国家相关规范 4.完成本项目清单所需的一切相关工作 |  | m2 | 4.26 | 284.03 |  | 1209.97
17 | 011210002001 | 木纹铝塑板 | 1.面层材料种类、规格：木纹铝塑板 2.基层材料种类、规格：12mm阻燃夹板底 3.其他详见招标图纸、招标文件、国家相关规范 4.完成本项目清单所需的一切相关工作 |  | m2 | 14.06 | 301.67 |  | 4241.48
18 | 011208001001 | 柱(梁)面装饰 | 1.面层材料种类、规格：木纹铝塑板 2.基层材料种类、规格：12mm阻燃夹板底 3.其他详见招标图纸、招标文件、国家相关规范 4.完成本项目清单所需的一切相关工作 |  | m2 | 16.89 | 206.19 |  | 3482.55
措施项目
本页小计 | [8 empty] | 11500.15
注：为计取规费等的使用，可在表中增设其中：“定额人工费”。
表—08
分部分项工程和单价措施项目清单与计价表
工程名称：室内装修工程-食堂区域 |  |  |  | 标段： |  |  |  | 第 5 页 共 5 页
合 计 | [8 empty] | 131556.13
注：为计取规费等的使用，可在表中增设其中：“定额人工费”。
表—08

## 表-11 总价措施项目清单与计价表
总价措施项目清单与计价表
工程名称：室内装修工程-食堂区域 | [5 empty] | 标段： |  | 第 1 页 共 1 页
序号 | 项目编码 | 项目名称 | 计算基础 | 费率 (%) | 金额 (元) |  | 调整 费率(%) |  | 调整后 金额(元) | 备注
1 | LSSGCSF00017 | 绿色施工安全防护措施费 | 分部分项人工费+分部分项机具费 | 19 | 7097.02 |  |  |  |  | 以分部分项的人工费与施工机具费之和为计算基础，费率13%
2 | WMGDZJF00007 | 文明工地增加费 | 分部分项人工费+分部分项机具费 | 0 | [5 empty] | 以分部分项的人工费与施工机具费之和为计算基础，市级文明工地为0.6%；省级文明工地为1.2%
3 | 011707002007 | 夜间施工增加费 |  | 20 | [5 empty] | 以夜间施工项目人工费的20%计算
4 | GGCSF0000007 | 赶工措施费 | 分部分项人工费+分部分项机具费 | 0 | [5 empty] | 赶工措施费=（1-δ）*分部分项的（人工费+施工机具费）*0.3 （0.8≤δ＜1 式中：δ=合同工期/定额工期）
5 | QTFY00000017 | 其他费用 | [7 empty] | 按经批准的专项施工组织方案计算
合 计 |  |  |  |  | 7097.02
编制人（造价人员）： | [5 empty] | 复核人（造价工程师）：
表-11

## 表-12 其他项目清单与计价汇总表
其他项目清单与计价汇总表
工程名称：室内装修工程-食堂区域 |  |  | 标段： |  | 第 1 页 共 1 页
序号 | 项目名称 | 金额（元） |  | 结算金额（元） |  | 备注
1 | 暂列金额 | 13155.61 |  |  |  | 明细详见表-12-1
2 | 暂估价
2.1 | 材料暂估价 | —
2.2 | 专业工程暂估价
3 | 计日工
4 | 总承包服务费
5 | 预算包干费 | 2614.69
6 | 工程优质费
7 | 概算幅度差
8 | 现场签证费用
9 | 索赔费用
10 | 其他费用
| 合 计 | 15770.30 |  |  |  | —
注：材料（工程设备）暂估单价进入清单项目综合单价，此处不汇总。
表—12

## 表-12-1 暂列金额表
暂列金额明细表
工程名称：室内装修工程-食堂区域 |  |  | 标段： |  | 第 1 页 共 1 页
序号 | 名称 | 计量单位 |  | 暂定金额（元） |  | 备注
1 | 暂列金额 | 项 |  | 13155.61
合 计 |  |  |  | 13155.61 |  | —
注：此表由招标人填写，如不能详列，也可只列暂列金额总额，投标人应将上述暂列金额计入投标总价中。
表—12—1

## 表-13 规费、税金项目清单与计价表
规费、税金项目清单与计价表
工程名称：室内装修工程-食堂区域 |  |  | 标段： |  |  | 第 1 页 共 1 页
序号 | 项目名称 | 计算基础 |  | 计算基数 | 计算费率 (%) |  | 金额(元)
1 | 增值税销项税额 | 分部分项合计+措施合计+其他项目 |  | 154423.45 | 9 |  | 13898.11
合 计 | [6 empty] | 13898.11
编制人（造价人员）： |  |  | 复核人（造价工程师）：
表—13