## 表-04 单位工程招标控制价汇总表
单位工程招标控制价汇总表
工程名称：结构工程 |  |  | 标段： | 第 1 页 共 1 页
序号 | 汇总内容 | 金额:(元) |  |  | 其中：暂估价(元)
1 | 分部分项合计 | 5398029.70
1.1 | 3.1.1砌筑工程 | 437555.77
1.2 | 3.1.2混凝土及钢筋混凝土工程 | 1741659.73
1.3 | 3.1.3金属结构工程 | 109106.49
1.4 | 3.1.4门窗工程 | 900547.88
1.5 | 3.1.5屋面及防水工程 | 518012.61
1.6 | 3.1.6粗装工程 | 1478788.08
1.7 | 3.1.7其它装饰工程 | 212359.14
2 | 措施合计 | 1710569.18
2.1 | 绿色施工安全防护措施费 | 479454.79
2.2 | 其他措施费 | 1231114.39
3 | 其他项目 | 640296.11 |  |  | －
3.1 | 暂列金额 | 539802.97
3.2 | 暂估价
3.3 | 计日工
3.4 | 总承包服务费
3.5 | 预算包干费 | 100493.14
3.6 | 工程优质费
3.7 | 概算幅度差
3.8 | 索赔费用
3.9 | 现场签证费用
3.10 | 其他费用
4 | 税前工程造价 | 7748894.99
5 | 增值税销项税额 | 697400.55 |  |  | －
6 | 总造价 | 8446295.54
7 | 人工费 | 2049210.56
招标控制价合计=1+2+3+5 |  | 8,446,295.54 |  |  | 0.00
注：本表适用于单位工程招标控制价或投标报价的汇总，如无单位工程划分，单项工程也使用本表汇总
表—04

## 表-08 分部分项工程和单价措施项目清单与计价表
分部分项工程和单价措施项目清单与计价表
工程名称：结构工程 |  |  |  | 标段： |  |  |  | 第 1 页 共 34 页
序号 | 项目编码 | 项目名称 | 项目特征描述 |  | 计量单位 | 工程量 | 金额（元）
[7 empty] | 综合单价 |  | 综合合价 | 其中
暂估价
| 3.1.1 | 砌筑工程 | [6 empty] | 437555.77
1 | 010402001004 | 200厚蒸压加气混凝土砌块外墙 | 1.墙体类型:外墙 2.墙体厚度:200mm厚 3.砌体品种、规格、强度等级:A7.5加气混凝土砌块,密度等级B07 4.砂浆强度等级:DM M5砌筑砂浆 5.其他未尽事项详见图纸、工程量清单计价说明、国家相关规范等 6.完成本项目清单所需的一切相关工作 |  | m3 | 401.45 | 470.6 |  | 188922.37
2 | 010402001005 | 200厚蒸压加气混凝土砌块内墙 | 1.墙体类型:内墙 2.墙体厚度:200mm厚 3.砌体品种、规格、强度等级:A5.0加气混凝土砌块,密度等级B06 4.砂浆强度等级:DM M5砌筑砂浆 5.其他未尽事项详见图纸、工程量清单计价说明、国家相关规范等 6.完成本项目清单所需的一切相关工作 |  | m3 | 492.37 | 457.75 |  | 225382.37
3 | 010402001006 | 100厚蒸压加气混凝土砌块内墙 | 1.墙体类型:内墙 2.墙体厚度:100mm厚 3.砌体品种、规格、强度等级:A5.0加气混凝土砌块,密度等级B06 4.砂浆强度等级:DM M5砌筑砂浆 5.其他未尽事项详见图纸、工程量清单计价说明、国家相关规范等 6.完成本项目清单所需的一切相关工作 |  | m3 | 20.58 | 482.02 |  | 9919.97
本页小计 | [8 empty] | 424224.71
注：为计取规费等的使用，可在表中增设其中：“定额人工费”。
表—08
分部分项工程和单价措施项目清单与计价表
工程名称：结构工程 |  |  |  | 标段： |  |  |  | 第 2 页 共 34 页
序号 | 项目编码 | 项目名称 | 项目特征描述 |  | 计量单位 | 工程量 | 金额（元）
[7 empty] | 综合单价 |  | 综合合价 | 其中
暂估价
4 | 010401012002 | 砖砌台阶 | 1.零星砌砖名称、部位:台阶 2.砖品种、规格、强度等级:灰砂砖 3.砂浆强度等级、配合比:砌筑砂浆M7.5 4.其他详见招标图纸、招标文件、国家相关规范 5.完成本项目清单所需的一切相关工作 |  | m3 | 0.46 | 772.79 |  | 355.48
5 | 010401012003 | 零星砌体 | 1.零星砌砖名称、部位:砖砌栏板 2.砖品种、规格、强度等级:灰砂砖 3.砂浆强度等级、配合比:砌筑砂浆M5 4.其他详见招标图纸、招标文件、国家相关规范 5.完成本项目清单所需的一切相关工作 |  | m3 | 17.31 | 749.6 |  | 12975.58
| 3.1.2 | 混凝土及钢筋混凝土工程 | [6 empty] | 1741659.73
6 | 010502001003 | 矩形柱、异形柱 | 1.混凝土种类:泵送商品混凝土 2.混凝土强度等级:C40 3.综合考虑泵送增加费 4.其他详见招标图纸、招标文件、国家相关规范 5.完成本项目清单所需的一切相关工作 |  | m3 | 69.39 | 650.88 |  | 45164.56
7 | 010502002002 | 构造柱 | 1.混凝土种类:商品混凝土 2.混凝土强度等级:C25 3.其他详见招标图纸、招标文件、国家相关规范 4.完成本项目清单所需的一切相关工作 |  | m3 | 117.69 | 677.08 |  | 79685.55
本页小计 | [8 empty] | 138181.17
注：为计取规费等的使用，可在表中增设其中：“定额人工费”。
表—08
分部分项工程和单价措施项目清单与计价表
工程名称：结构工程 |  |  |  | 标段： |  |  |  | 第 3 页 共 34 页
序号 | 项目编码 | 项目名称 | 项目特征描述 |  | 计量单位 | 工程量 | 金额（元）
[7 empty] | 综合单价 |  | 综合合价 | 其中
暂估价
8 | 010504001005 | 直形墙 | 1.混凝土种类:泵送商品混凝土 2.混凝土强度等级:C40 3.综合考虑泵送增加费 4.其他详见招标图纸、招标文件、国家相关规范 5.完成本项目清单所需的一切相关工作 |  | m3 | 298.78 | 568.53 |  | 169865.39
9 | 010505001004 | 有梁板、无梁板 | 1.混凝土种类:泵送商品混凝土 2.混凝土强度等级:C30 3.综合考虑泵送增加费 4.其他详见招标图纸、招标文件、国家相关规范 5.完成本项目清单所需的一切相关工作 |  | m3 | 755.68 | 505.69 |  | 382139.82
10 | 010506001002 | 直形楼梯 | 1.混凝土种类:泵送商品混凝土 2.混凝土强度等级:C30 3.综合考虑泵送增加费 4.其他详见招标图纸、招标文件、国家相关规范 5.完成本项目清单所需的一切相关工作 |  | m3 | 48.46 | 567.93 |  | 27521.89
11 | 010505008001 | 雨篷、悬挑板、阳台板 | 1.混凝土种类:泵送商品混凝土 2.混凝土强度等级:C30 3.综合考虑泵送增加费 4.其他详见招标图纸、招标文件、国家相关规范 5.完成本项目清单所需的一切相关工作 |  | m3 | 22.97 | 700.32 |  | 16086.35
12 | 010505006004 | 栏板 | 1.混凝土种类:泵送商品混凝土 2.混凝土强度等级:C30 3.综合考虑泵送增加费 4.其他详见招标图纸、招标文件、国家相关规范 5.完成本项目清单所需的一切相关工作 |  | m3 | 30.22 | 699.21 |  | 21130.13
本页小计 | [8 empty] | 616743.58
注：为计取规费等的使用，可在表中增设其中：“定额人工费”。
表—08
分部分项工程和单价措施项目清单与计价表
工程名称：结构工程 |  |  |  | 标段： |  |  |  | 第 4 页 共 34 页
序号 | 项目编码 | 项目名称 | 项目特征描述 |  | 计量单位 | 工程量 | 金额（元）
[7 empty] | 综合单价 |  | 综合合价 | 其中
暂估价
13 | 010503004002 | 过梁、圈梁 | 1.混凝土种类:商品混凝土 2.混凝土强度等级:C25 3.其他详见招标图纸、招标文件、国家相关规范 4.完成本项目清单所需的一切相关工作 |  | m3 | 17.02 | 568.54 |  | 9676.55
14 | 010507005001 | 扶手、压顶 | 1.混凝土种类:商品混凝土 2.混凝土强度等级:C25 3.其他详见招标图纸、招标文件、国家相关规范 4.完成本项目清单所需的一切相关工作 |  | m3 | 5.74 | 754.17 |  | 4328.94
15 | 010505007001 | 天沟(檐沟)、挑檐板 | 1.混凝土种类:商品混凝土 2.混凝土强度等级:C30 3.其他详见招标图纸、招标文件、国家相关规范 4.完成本项目清单所需的一切相关工作 |  | m3 | 21.58 | 689.58 |  | 14881.14
16 | 010503004003 | 反坎 | 1.混凝土种类:商品混凝土 2.混凝土强度等级:C20 3.其他详见招标图纸、招标文件、国家相关规范 4.完成本项目清单所需的一切相关工作 |  | m3 | 23.67 | 555.41 |  | 13146.55
17 | 010507001001 | 散水、坡道 | 1.垫层材料种类、厚度:100mm厚1:3:6石灰，碎石（砖）三合土 2.面层厚度:60厚C20混凝土面层，撒1：1水泥砂子压实赶光 3.其他详见招标图纸、招标文件、国家相关规范 4.完成本项目清单所需的一切相关工作 |  | m2 | 94.86 | 65.25 |  | 6189.62
本页小计 | [8 empty] | 48222.8
注：为计取规费等的使用，可在表中增设其中：“定额人工费”。
表—08
分部分项工程和单价措施项目清单与计价表
工程名称：结构工程 |  |  |  | 标段： |  |  |  | 第 5 页 共 34 页
序号 | 项目编码 | 项目名称 | 项目特征描述 |  | 计量单位 | 工程量 | 金额（元）
[7 empty] | 综合单价 |  | 综合合价 | 其中
暂估价
18 | 010507003001 | 电缆沟、地沟 | 1.部位：室外楼梯下部排水沟 2.混凝土种类:商品混凝土C20 3.找平层厚度、砂浆配合比:20厚M20水泥砂浆(掺5%防水粉)找坡层 4.防水膜品种:面批（刷）2厚1:1聚合物水泥基复合防水涂料 5.埋件材料及规格：L50*4角钢、Ф10@200钢筋与角钢焊接 6.盖板材料：成品雨水格栅，4φ20和φ20@50焊接连接，详见图集中南标11ZJ901 1/42 7.其他详见招标图纸、招标文件、国家相关规范 8.完成本项目清单所需的一切相关工作 |  | m | 4.87 | 487.56 |  | 2374.42
19 | 010507003002 | 电缆沟、地沟 | 1.部位：室外楼梯上部排水沟 2.找平层厚度、砂浆配合比:1:2.5水泥砂浆面层20厚 3.找坡层厚度、砂浆配合比:30厚细石混凝土找坡层 4.埋件材料及规格：L50*4角钢、Ф10@200钢筋与角钢焊接 5.盖板材料：成品雨水格栅，4φ20和φ20@50焊接连接，详见图集中南标11ZJ901 1/42 6.其他详见招标图纸、招标文件、国家相关规范 7.完成本项目清单所需的一切相关工作 |  | m | 2.84 | 366.17 |  | 1039.92
20 | 010501006001 | 设备基础 | 1.混凝土种类:商品混凝土 2.混凝土强度等级:C25 3.其他详见招标图纸、招标文件、国家相关规范 4.完成本项目清单所需的一切相关工作 |  | m3 | 0.84 | 449.35 |  | 377.45
21 | 010515001022 | 现浇构件钢筋 | 1.钢筋种类、规格:现浇构件圆钢 φ25以内 2.其他详见招标图纸、招标文件、国家相关规范 3.完成本项目清单所需的一切相关工作 |  | t | 0.011 | 3821.82 |  | 42.04
本页小计 | [8 empty] | 3833.83
注：为计取规费等的使用，可在表中增设其中：“定额人工费”。
表—08
分部分项工程和单价措施项目清单与计价表
工程名称：结构工程 |  |  |  | 标段： |  |  |  | 第 6 页 共 34 页
序号 | 项目编码 | 项目名称 | 项目特征描述 |  | 计量单位 | 工程量 | 金额（元）
[7 empty] | 综合单价 |  | 综合合价 | 其中
暂估价
22 | 010515001023 | 现浇构件钢筋 | 1.钢筋种类、规格:现浇构件带肋钢筋 φ10以内 2.其他详见招标图纸、招标文件、国家相关规范 3.完成本项目清单所需的一切相关工作 |  | t | 68.306 | 4189.53 |  | 286170.04
23 | 010515001024 | 现浇构件钢筋 | 1.钢筋种类、规格:现浇构件带肋钢筋 φ25以内 2.其他详见招标图纸、招标文件、国家相关规范 3.完成本项目清单所需的一切相关工作 |  | t | 14.124 | 3808.35 |  | 53789.14
24 | 010515001025 | 现浇构件钢筋（带E） | 1.钢筋种类、规格:现浇构件带肋钢筋 φ10以内 带E 2.其他详见招标图纸、招标文件、国家相关规范 3.完成本项目清单所需的一切相关工作 |  | t | 4.267 | 4215.03 |  | 17985.53
25 | 010515001026 | 现浇构件钢筋（带E） | 1.钢筋种类、规格:现浇构件带肋钢筋 φ25以内 带E 2.其他详见招标图纸、招标文件、国家相关规范 3.完成本项目清单所需的一切相关工作 |  | t | 92.507 | 3931.35 |  | 363677.39
26 | 010515001027 | 现浇构件钢筋（带E） | 1.钢筋种类、规格:现浇构件带肋钢筋 φ25以外 带E 2.其他详见招标图纸、招标文件、国家相关规范 3.完成本项目清单所需的一切相关工作 |  | t | 0.883 | 3909.05 |  | 3451.69
27 | 010515001028 | 现浇构件箍筋 | 1.钢筋种类、规格:现浇构件箍筋 圆钢 Ф10以内 2.其他详见招标图纸、招标文件、国家相关规范 3.完成本项目清单所需的一切相关工作 |  | t | 1.126 | 5190.57 |  | 5844.58
本页小计 | [8 empty] | 730918.37
注：为计取规费等的使用，可在表中增设其中：“定额人工费”。
表—08
分部分项工程和单价措施项目清单与计价表
工程名称：结构工程 |  |  |  | 标段： |  |  |  | 第 7 页 共 34 页
序号 | 项目编码 | 项目名称 | 项目特征描述 |  | 计量单位 | 工程量 | 金额（元）
[7 empty] | 综合单价 |  | 综合合价 | 其中
暂估价
28 | 010515001029 | 现浇构件箍筋 | 1.钢筋种类、规格:现浇构件箍筋 带肋钢筋(HRB400内) Ф10以内 2.其他详见招标图纸、招标文件、国家相关规范 3.完成本项目清单所需的一切相关工作 |  | t | 35.469 | 5527.17 |  | 196043.19
29 | 010515001030 | 现浇构件箍筋 | 1.钢筋种类、规格:现浇构件箍筋 带肋钢筋(HRB400内) Ф10以外 2.其他详见招标图纸、招标文件、国家相关规范 3.完成本项目清单所需的一切相关工作 |  | t | 2.852 | 4162.71 |  | 11872.05
30 | 010516003004 | 机械连接 | 1.连接方式:直螺纹连接 2.规格:φ25以内 3.其他详见招标图纸、招标文件、国家相关规范 4.完成本项目清单所需的一切相关工作 |  | 个 | 615 | 14.92 |  | 9175.8
| 3.1.3 | 金属结构工程 | [6 empty] | 109106.49
31 | 010607005001 | 砌块墙钢丝网加固 | 1.工程部位：内墙不同材料接口处，楼梯间和人流通道填充墙、外墙内保温墙面满挂 2.铺贴300mm宽热镀锌钢丝网 3.其他详见招标图纸、招标文件、国家相关规范 4.完成本项目清单所需的一切相关工作 |  | m2 | 5787.1 | 18.73 |  | 108392.38
32 | 010606008002 | 钢梯 | 1.钢材品种、规格:检修钢爬梯（参图集11ZJ901 1/41） 2.钢梯形式:爬式 3.油漆材料种类、遍数：无机富锌防锈漆二遍，调和漆罩面 4.其他详见招标图纸、招标文件、国家相关规范 5.完成本项目清单所需的一切相关工作 |  | t | 0.09 | 7934.5 |  | 714.11
| 3.1.4 | 门窗工程 | [6 empty] | 900547.88
本页小计 | [8 empty] | 326197.53
注：为计取规费等的使用，可在表中增设其中：“定额人工费”。
表—08
分部分项工程和单价措施项目清单与计价表
工程名称：结构工程 |  |  |  | 标段： |  |  |  | 第 8 页 共 34 页
序号 | 项目编码 | 项目名称 | 项目特征描述 |  | 计量单位 | 工程量 | 金额（元）
[7 empty] | 综合单价 |  | 综合合价 | 其中
暂估价
33 | 010802003006 | 甲级单扇钢质防火门 | 1.门代号及洞口尺寸:甲级单扇钢质防火门 2.砂浆等级：M5.0抹灰砂浆 3.其他:制安（含闭门器等所有五金配件、运输、周边塞缝、油漆、其它） 4.其他详见招标图纸、招标文件、国家相关规范 5.完成本项目清单所需的一切相关工作 |  | m2 | 1.68 | 473.48 |  | 795.45
34 | 010802003007 | 甲级双扇钢质防火门 | 1.门代号及洞口尺寸:甲级双扇钢质防火门 2.砂浆等级：M5.0抹灰砂浆 3.其他:制安（含闭门器等所有五金配件、运输、周边塞缝、油漆、其它） 4.其他详见招标图纸、招标文件、国家相关规范 5.完成本项目清单所需的一切相关工作 |  | m2 | 9.43 | 454.61 |  | 4286.97
35 | 010802003008 | 乙级单扇钢质防火门 | 1.门代号及洞口尺寸:乙级单扇钢质防火门 2.砂浆等级：M5.0抹灰砂浆 3.其他:制安（含闭门器等所有五金配件、运输、周边塞缝、油漆、其它） 4.其他详见招标图纸、招标文件、国家相关规范 5.完成本项目清单所需的一切相关工作 |  | m2 | 40.15 | 459.67 |  | 18455.75
36 | 010802003009 | 乙级双扇钢质防火门 | 1.门代号及洞口尺寸:乙级双扇钢质防火门 2.砂浆等级：M5.0抹灰砂浆 3.其他:制安（含闭门器等所有五金配件、运输、周边塞缝、油漆、其它） 4.其他详见招标图纸、招标文件、国家相关规范 5.完成本项目清单所需的一切相关工作 |  | m2 | 54.45 | 440.8 |  | 24001.56
本页小计 | [8 empty] | 47539.73
注：为计取规费等的使用，可在表中增设其中：“定额人工费”。
表—08
分部分项工程和单价措施项目清单与计价表
工程名称：结构工程 |  |  |  | 标段： |  |  |  | 第 9 页 共 34 页
序号 | 项目编码 | 项目名称 | 项目特征描述 |  | 计量单位 | 工程量 | 金额（元）
[7 empty] | 综合单价 |  | 综合合价 | 其中
暂估价
37 | 010802003010 | 乙级双扇钢质防火门 | 1.部位：首层电梯厅 2.门代号及洞口尺寸:乙级双扇钢质防火门（设置观察玻璃） 3.砂浆等级：M5.0抹灰砂浆 4.护板材料：2mm厚铝合金防撞板 5.其他:制安（含闭门器等所有五金配件、运输、周边塞缝、油漆、其它） 6.其他详见招标图纸、招标文件、国家相关规范 7.完成本项目清单所需的一切相关工作 |  | m2 | 7.36 | 527.32 |  | 3881.08
38 | 010802001001 | 铝合金单扇平开门 | 1.门代号及洞口尺寸:70系列铝合金平开门 2.玻璃品种、厚度:三银6mm较低透光Low-E+12空气+6透明 3.护板材料：2mm厚铝合金防撞板 4.其他详见招标图纸、招标文件、国家相关规范 5.完成本项目清单所需的一切相关工作 |  | m2 | 4.51 | 843.91 |  | 3806.03
39 | 010802001002 | 铝合金推拉门 | 1.类型:70系列推拉门 2.玻璃品种、厚度:三银6mm较低透光Low-E+12空气+6透明 3.其他详见招标图纸、招标文件、国家相关规范 4.完成本项目清单所需的一切相关工作 |  | m2 | 321.2 | 760.06 |  | 244131.27
40 | 010802001003 | 铝合金推拉门 | 1.类型:70系列成品铝合金推拉门 2.护板材料：2mm厚铝合金防撞板 3.其他详见招标图纸、招标文件、国家相关规范 4.完成本项目清单所需的一切相关工作 |  | m2 | 4.2 | 698.01 |  | 2931.64
本页小计 | [8 empty] | 254750.02
注：为计取规费等的使用，可在表中增设其中：“定额人工费”。
表—08
分部分项工程和单价措施项目清单与计价表
工程名称：结构工程 |  |  |  | 标段： |  |  |  | 第 10 页 共 34 页
序号 | 项目编码 | 项目名称 | 项目特征描述 |  | 计量单位 | 工程量 | 金额（元）
[7 empty] | 综合单价 |  | 综合合价 | 其中
暂估价
41 | 010801001001 | 成品单扇木门 | 1.门扇:成品门 2.特殊五金：含门磁吸等 3.其他详见招标图纸、招标文件、国家相关规范 4.完成本项目清单所需的一切相关工作 |  | m2 | 167.9 | 460.16 |  | 77260.86
42 | 010801001002 | 成品单扇木门 | 1.门扇:成品门 2.护板材料：2mm厚铝合金防撞板 3.特殊五金：含门磁吸等 4.其他详见招标图纸、招标文件、国家相关规范 5.完成本项目清单所需的一切相关工作 |  | m2 | 2.53 | 583.75 |  | 1476.89
43 | 010801001003 | 卫生间铝合金平开门 | 1.门扇:70系列卫生间成品铝合金平开门（带百叶） 2.其他详见招标图纸、招标文件、国家相关规范 3.完成本项目清单所需的一切相关工作 |  | m2 | 275.94 | 674.34 |  | 186077.38
44 | 010801001004 | 成品单扇木门 | 1.部位：无障碍房间 2.门扇:成品门（设置6mm有机玻璃） 3.护板材料：2mm厚铝合金防撞板 4.特殊五金：含拉手、门磁吸等 5.其他详见招标图纸、招标文件、国家相关规范 6.完成本项目清单所需的一切相关工作 |  | m2 | 4.6 | 535.95 |  | 2465.37
本页小计 | [8 empty] | 267280.5
注：为计取规费等的使用，可在表中增设其中：“定额人工费”。
表—08
分部分项工程和单价措施项目清单与计价表
工程名称：结构工程 |  |  |  | 标段： |  |  |  | 第 11 页 共 34 页
序号 | 项目编码 | 项目名称 | 项目特征描述 |  | 计量单位 | 工程量 | 金额（元）
[7 empty] | 综合单价 |  | 综合合价 | 其中
暂估价
45 | 010802001004 | 不锈钢通风百叶门 | 1.门代号:不锈钢通风百叶门 2.门框或扇材质：门外框50*50*5mm方通、窗板框40*40*2mm方通、门腹板（2mm厚）40*40*1.5mm方通、门板框40*40*2mm方通、百叶（1.5mm厚），背面设250mm宽/2mm厚防鼠网夹板及6*6mm网孔防鼠网 2.特殊五金：含门耳、门栓、窗栓等 3.其他详见招标图纸、招标文件、国家相关规范 4.完成本项目清单所需的一切相关工作 |  | m2 | 16.5 | 995.44 |  | 16424.76
46 | 010807001001 | 铝合金门联窗 | 1.窗类型：铝合金门联窗 2.综合考虑:窗的规格、安装方式、开孔、开槽、窗框套、各种小五金配件 3.玻璃品种、厚度:三银6mm较低透光Low-E+12空气+6透明 4.其他详见招标图纸、招标文件、国家相关规范 5.完成本项目清单所需的一切相关工作 |  | m2 | 82.71 | 616.71 |  | 51008.08
47 | 010807001002 | 铝合金固定窗 | 1.类型:50系列固定窗 2.玻璃品种、厚度:三银6mm较低透光Low-E+12空气+6透明 3.其他详见招标图纸、招标文件、国家相关规范 4.完成本项目清单所需的一切相关工作 |  | m2 | 80.64 | 557.66 |  | 44969.7
48 | 010807001003 | 铝合金平开窗 | 1.类型:50系列铝合金单扇平开窗 2.玻璃品种、厚度:三银6mm较低透光Low-E+12空气+6透明 3.其他详见招标图纸、招标文件、国家相关规范 4.完成本项目清单所需的一切相关工作 |  | m2 | 5.14 | 565.21 |  | 2905.18
本页小计 | [8 empty] | 115307.72
注：为计取规费等的使用，可在表中增设其中：“定额人工费”。
表—08
分部分项工程和单价措施项目清单与计价表
工程名称：结构工程 |  |  |  | 标段： |  |  |  | 第 12 页 共 34 页
序号 | 项目编码 | 项目名称 | 项目特征描述 |  | 计量单位 | 工程量 | 金额（元）
[7 empty] | 综合单价 |  | 综合合价 | 其中
暂估价
49 | 010807001004 | 铝合金平开窗 | 1.类型:50系列铝合金双扇平开窗 2.玻璃品种、厚度:三银6mm较低透光Low-E+12空气+6透明 3.其他详见招标图纸、招标文件、国家相关规范 4.完成本项目清单所需的一切相关工作 |  | m2 | 29.88 | 565.21 |  | 16888.47
50 | 010807001005 | 铝合金上悬窗 | 1.窗类型：50系列铝合金上悬窗 2.综合考虑:窗的规格、安装方式、开孔、开槽、窗框套、各种小五金配件 3.玻璃品种、厚度:6mm高透光Low-E+12mm空气+6透明 4.其他详见招标图纸、招标文件、国家相关规范 5.完成本项目清单所需的一切相关工作 |  | m2 | 189.83 | 565.21 |  | 107293.81
51 | 010807001006 | 铝合金上悬窗 | 1.窗类型：50系列铝合金上悬窗（固定窗） 2.综合考虑:窗的规格、安装方式、开孔、开槽、窗框套、各种小五金配件 3.玻璃品种、厚度:6mm高透光Low-E+12mm空气+6透明 4.其他详见招标图纸、招标文件、国家相关规范 5.完成本项目清单所需的一切相关工作 |  | m2 | 3.45 | 557.66 |  | 1923.93
52 | 010807003001 | 铝合金百叶窗 | 1.材料种类：铝合金百叶 2.五金材质：综合考虑 3.其他详见招标图纸、招标文件、国家相关规范 4.完成本项目清单所需的一切相关工作 |  | m2 | 174.6 | 507.84 |  | 88668.86
本页小计 | [8 empty] | 214775.07
注：为计取规费等的使用，可在表中增设其中：“定额人工费”。
表—08
分部分项工程和单价措施项目清单与计价表
工程名称：结构工程 |  |  |  | 标段： |  |  |  | 第 13 页 共 34 页
序号 | 项目编码 | 项目名称 | 项目特征描述 |  | 计量单位 | 工程量 | 金额（元）
[7 empty] | 综合单价 |  | 综合合价 | 其中
暂估价
53 | 010807004001 | 防虫、防鼠网 | 1.材料种类：防虫、防鼠网 2.安装部位：电设备用房窗内均安装 3.其他详见招标图纸、招标文件、国家相关规范 4.完成本项目清单所需的一切相关工作 |  | m2 | 8.43 | 106.15 |  | 894.84
| 3.1.5 | 屋面及防水工程 | [6 empty] | 518012.61
| 3.1.5.1 | 屋面工程 | [6 empty] | 360955.53
54 | 010902003001 | R-1 不上人屋面 | 1.面层材料、厚度：20厚DS M15水泥砂浆(表面压光,并应设分格缝,分格面积为1m2 2.防水涂膜品种：2道1.5厚自粘聚合物改性沥青防水卷材(无胎类) 3.防水涂料品种：2.5mm厚非固化橡胶沥青防水涂料 4.找平层材料、厚度：15厚DS M15水泥砂浆找平层 5.找坡层材料、厚度：FC3泡沫混凝土找坡层(最薄处20厚),容重700kg/m2 ,找2%坡。 6. 现浇钢筋混凝土屋面板,随浆找平抹光 7.其他详见招标图纸、招标文件、国家相关规范 8.完成本项目清单所需的一切相关工作 |  | m2 | 255.91 | 220.74 |  | 56489.57
本页小计 | [8 empty] | 57384.41
注：为计取规费等的使用，可在表中增设其中：“定额人工费”。
表—08
分部分项工程和单价措施项目清单与计价表
工程名称：结构工程 |  |  |  | 标段： |  |  |  | 第 14 页 共 34 页
序号 | 项目编码 | 项目名称 | 项目特征描述 |  | 计量单位 | 工程量 | 金额（元）
[7 empty] | 综合单价 |  | 综合合价 | 其中
暂估价
55 | 010902003002 | R-3A 倒置式上人屋面 | 1.面层材料、厚度：8-10厚300x300户外地砖,缝宽5-8,5厚水泥胶浆(掺801胶20%粘贴) 2.找平层材料、厚度：15厚DS M15水泥砂浆找平扫毛 3.保护层材料、厚度：50厚C20细石混凝土保护层,表面压光,混凝土内配Φ6钢筋双向中距200(分缝间距≤6M双向,缝内填防水密封材料) 4.隔离层材料、厚度：干铺聚酯纤维无纺布一层( 5.保温层层材料、厚度：105厚挤聚苯乙烯泡沫塑料(保温板,燃烧性能B1级) 6.防水涂膜品种：2道1.5厚自粘聚合物改性沥青防水卷材(无胎类) 7.防水涂料品种：2.5mm厚非固化橡胶沥青防水涂料 8. 找平层材料、厚度：30厚DS M15水泥砂浆找平层 9. 找坡层材料、厚度：FC3泡沫混凝土找坡层(最薄处20厚),容重700kg/m2 ,找2%坡。 10. 现浇钢筋混凝土屋面板,板面清扫干净 11.其他详见招标图纸、招标文件、国家相关规范 12.完成本项目清单所需的一切相关工作 |  | m2 | 248.71 | 421.52 |  | 104836.24
本页小计 | [8 empty] | 104836.24
注：为计取规费等的使用，可在表中增设其中：“定额人工费”。
表—08
分部分项工程和单价措施项目清单与计价表
工程名称：结构工程 |  |  |  | 标段： |  |  |  | 第 15 页 共 34 页
序号 | 项目编码 | 项目名称 | 项目特征描述 |  | 计量单位 | 工程量 | 金额（元）
[7 empty] | 综合单价 |  | 综合合价 | 其中
暂估价
56 | 010902003003 | R-3B 倒置式上人屋面 | 1.面层材料、厚度：8-10厚300x300户外地砖,缝宽5-8,5厚水泥胶浆(掺801胶20%粘贴) 2.找平层材料、厚度：15厚DS M15水泥砂浆找平扫毛 3.保护层材料、厚度：50厚C20细石混凝土保护层,表面压光,混凝土内配Φ6钢筋双向中距200(分缝间距≤6M双向,缝内填防水密封材料) 4.隔离层材料、厚度：干铺聚酯纤维无纺布一层( 5.保温层材料、厚度：150厚挤聚苯乙烯泡沫塑料(保温板,燃烧性能B1级) 6.防水涂膜品种：2道1.5厚自粘聚合物改性沥青防水卷材(无胎类) 7.防水涂料品种：2.5mm厚非固化橡胶沥青防水涂料 8. 找平层材料、厚度：30厚DS M15水泥砂浆找平层 9. 现浇钢筋混凝土屋面板,板面清扫干净 10.其他详见招标图纸、招标文件、国家相关规范 11.完成本项目清单所需的一切相关工作 |  | m2 | 501.73 | 386.6 |  | 193968.82
57 | 010902008002 | 屋面泛水 | 1.泛水材料：成品盖板，泛水收头应采用水泥钉配垫片钉压固定和建筑密封膏封严 2.其他详见招标图纸、招标文件、国家相关规范 3.完成本项目清单所需的一切相关工作 |  | m | 125.4 | 44.56 |  | 5587.82
本页小计 | [8 empty] | 199556.64
注：为计取规费等的使用，可在表中增设其中：“定额人工费”。
表—08
分部分项工程和单价措施项目清单与计价表
工程名称：结构工程 |  |  |  | 标段： |  |  |  | 第 16 页 共 34 页
序号 | 项目编码 | 项目名称 | 项目特征描述 |  | 计量单位 | 工程量 | 金额（元）
[7 empty] | 综合单价 |  | 综合合价 | 其中
暂估价
58 | 010902008003 | 屋面变形缝 | 1.部位:屋面女儿墙 2.宽度:20mm宽 3.防护材料种类:防水油膏封闭 4.其他详见招标图纸、招标文件、国家相关规范 5.完成本项目清单所需的一切相关工作 |  | m | 7.2 | 10.15 |  | 73.08
| 3.1.5.2 | 楼（地）面防水、防潮 | [6 empty] | 63384.35
59 | 010904002001 | L-7 防水涂料 | 1.部位:厨房、阳台 2.防水膜品种:聚合物水泥基复合防水涂料2厚,四周沿墙上翻至面层防水层上200高 3.其他详见招标图纸、招标文件、国家相关规范 4.完成本项目清单所需的一切相关工作 |  | m2 | 596.14 | 46.55 |  | 27750.32
60 | 010904002002 | L-8 防水涂料 | 1.部位:卫生间 2.防水膜品种:聚合物水泥基复合防水涂料2厚，四周沿墙面上翻覆盖墙面防水层150高 3.其他详见招标图纸、招标文件、国家相关规范 4.完成本项目清单所需的一切相关工作 |  | m2 | 320.85 | 46.55 |  | 14935.57
61 | 010904002003 | L-8 防水涂料 | 1.部位:卫生间 2.防水膜品种:聚合物水泥基复合防水涂料2厚，四周沿墙上翻至面层防水层上200高 3.其他详见招标图纸、招标文件、国家相关规范 4.完成本项目清单所需的一切相关工作 |  | m2 | 444.65 | 46.55 |  | 20698.46
| 3.1.5.3 | 墙面防水、防潮 | [6 empty] | 86123.96
本页小计 | [8 empty] | 63457.43
注：为计取规费等的使用，可在表中增设其中：“定额人工费”。
表—08
分部分项工程和单价措施项目清单与计价表
工程名称：结构工程 |  |  |  | 标段： |  |  |  | 第 17 页 共 34 页
序号 | 项目编码 | 项目名称 | 项目特征描述 |  | 计量单位 | 工程量 | 金额（元）
[7 empty] | 综合单价 |  | 综合合价 | 其中
暂估价
62 | 010903002004 | N-6 防水砂浆 | 1.部位:宿舍卫生间、公共卫生间、无障碍卫生间、阳台、食堂厨房 2.防水膜品种:5厚DWS M25聚合物水泥防水砂浆 3.其他详见招标图纸、招标文件、国家相关规范 4.完成本项目清单所需的一切相关工作 |  | m2 | 2717.84 | 25.16 |  | 68380.85
63 | 010903002005 | N-8A 防水砂浆 | 1.部位:宿舍卫生间、公共卫生间、无障碍卫生间、食堂厨房 2.防水膜品种:7厚DWS M25聚合物水泥防水砂浆 3.其他详见招标图纸、招标文件、国家相关规范 4.完成本项目清单所需的一切相关工作 |  | m2 | 597.21 | 29.71 |  | 17743.11
| 3.1.5.4 | 天棚防水 | [6 empty] | 7548.77
64 | 010904002004 | D-4C 防水涂料 | 1.部位:宿舍卫生间、公共卫生间、无障碍卫生间 2.防水膜品种:1.5厚聚合物水泥防水涂料 3.其他详见招标图纸、招标文件、国家相关规范 4.完成本项目清单所需的一切相关工作 |  | m2 | 215.31 | 35.06 |  | 7548.77
| 3.1.6 | 粗装工程 | [6 empty] | 1478788.08
| 3.1.6.1 | 楼地面装饰工程 | [6 empty] | 514477.52
本页小计 | [8 empty] | 93672.73
注：为计取规费等的使用，可在表中增设其中：“定额人工费”。
表—08
分部分项工程和单价措施项目清单与计价表
工程名称：结构工程 |  |  |  | 标段： |  |  |  | 第 18 页 共 34 页
序号 | 项目编码 | 项目名称 | 项目特征描述 |  | 计量单位 | 工程量 | 金额（元）
[7 empty] | 综合单价 |  | 综合合价 | 其中
暂估价
65 | 011102003004 | L-3A 面砖面 | 1.部位：走道 2.面层厚度、砂浆配合比:8厚陶瓷地砖600*600,纯水泥浆擦缝 3.结合层厚度、砂浆配合比:40厚DS M15干硬性水泥砂浆,面撒2厚素水泥 (洒适量清水) 4.其他详见招标图纸、招标文件、国家相关规范 5.完成本项目清单所需的一切相关工作 |  | m2 | 573 | 139.18 |  | 79750.14
66 | 011102003005 | L-3F 面砖面 | 1.部位：楼梯间 2.面层厚度、砂浆配合比:8厚带防滑条的梯级砖300*1200,纯水泥浆擦缝 3.结合层厚度、砂浆配合比:20厚DS M15干硬性水泥砂浆,面撒2厚素水泥 (洒适量清水) 4.其他详见招标图纸、招标文件、国家相关规范 5.完成本项目清单所需的一切相关工作 |  | m2 | 110.58 | 184.53 |  | 20405.33
67 | 011102003006 | L-3F 面砖面 | 1.部位：楼梯面层 2.面层厚度、砂浆配合比:8厚带防滑条的梯级砖300*1200,纯水泥浆擦缝 3.结合层厚度、砂浆配合比:40厚DS M15干硬性水泥砂浆,面撒2厚素水泥 (洒适量清水) 4.其他详见招标图纸、招标文件、国家相关规范 5.完成本项目清单所需的一切相关工作 |  | m2 | 226.38 | 310.52 |  | 70295.52
本页小计 | [8 empty] | 170450.99
注：为计取规费等的使用，可在表中增设其中：“定额人工费”。
表—08
分部分项工程和单价措施项目清单与计价表
工程名称：结构工程 |  |  |  | 标段： |  |  |  | 第 19 页 共 34 页
序号 | 项目编码 | 项目名称 | 项目特征描述 |  | 计量单位 | 工程量 | 金额（元）
[7 empty] | 综合单价 |  | 综合合价 | 其中
暂估价
68 | 011101001002 | L-1 水泥砂浆面 | 1.部位：水井、电井、风井、电房、烟井、电梯机房、人防报警阀间、5G通讯机房 2.面层厚度、砂浆配合比:20厚DS M20水泥砂浆抹面压光 3.结合层厚度、砂浆配合比:素水泥浆结合层一道 4.其他详见招标图纸、招标文件、国家相关规范 5.完成本项目清单所需的一切相关工作 |  | m2 | 244.67 | 27.31 |  | 6681.94
69 | 011104004001 | L-5 防静电活动地板 | 1.部位：消防控制室 2.面层材料品种、规格、颜色:150~250高架空防静电活动地板 3.找平层厚度、砂浆配合比:20厚DS-M15水泥砂浆找平层 4.其他详见招标图纸、招标文件、国家相关规范 5.完成本项目清单所需的一切相关工作 |  | m2 | 29.82 | 360.85 |  | 10760.55
70 | 011102003007 | L-7 防水楼面(一) | 1.部位：食堂厨房、阳台 2.面层厚度、砂浆配合比:600×600防滑砖 3.结合层厚度、砂浆配合比:20厚DW M15水泥防水砂浆找平层(掺外加剂) 4.找平层厚度、砂浆配合比:DS M20水泥砂浆,1%坡向泄水管,最低处20厚，随找随抹平 5.其他详见招标图纸、招标文件、国家相关规范 6.完成本项目清单所需的一切相关工作 |  | m2 | 507.08 | 108.47 |  | 55002.97
本页小计 | [8 empty] | 72445.46
注：为计取规费等的使用，可在表中增设其中：“定额人工费”。
表—08
分部分项工程和单价措施项目清单与计价表
工程名称：结构工程 |  |  |  | 标段： |  |  |  | 第 20 页 共 34 页
序号 | 项目编码 | 项目名称 | 项目特征描述 |  | 计量单位 | 工程量 | 金额（元）
[7 empty] | 综合单价 |  | 综合合价 | 其中
暂估价
71 | 011102003008 | L-8 防水楼面(二) | 1.部位：卫生间 2.面层厚度、砂浆配合比:600×600防滑砖 3.找平层厚度、砂浆配合比:DW M20水泥砂浆,1%坡向地漏,最低处20厚 4.找平层厚度、砂浆配合比:40厚C20细石混凝土找平层(卫生间沉箱回填做法) 5.填充层厚度、砂浆配合比:填充LC15陶粒砼 5.找平层厚度、砂浆配合比:DS M20水泥砂浆,1%坡向泄水管,最低处20厚，随找随抹平 6.找平层厚度、砂浆配合比:20厚DW M15水泥防水砂浆找平层(掺外加剂) 7.其他详见招标图纸、招标文件、国家相关规范 8.完成本项目清单所需的一切相关工作 |  | m2 | 215.31 | 273.11 |  | 58803.31
72 | 011102003009 | L-9 浮筑隔音楼面(60厚) | 1.部位：宿舍、无障碍宿舍 2.面层厚度、砂浆配合比:5~10厚普地砖,稀水泥浆(或彩色水泥浆)檫缝 3.结合层厚度、砂浆配合比:4厚建筑胶水泥砂浆 4.找平层厚度、砂浆配合比:40厚细石混泥土内配ΦC4@150双向钢筋网 5.隔离层厚度、砂浆配合比:5厚EF挤塑聚乙烯泡沫隔声垫,采用拼接处理,拼接处用拼接纸(宽度40~50)固定、封严 6.其他详见招标图纸、招标文件、国家相关规范 7.完成本项目清单所需的一切相关工作 |  | m2 | 1234.61 | 149.28 |  | 184302.58
本页小计 | [8 empty] | 243105.89
注：为计取规费等的使用，可在表中增设其中：“定额人工费”。
表—08
分部分项工程和单价措施项目清单与计价表
工程名称：结构工程 |  |  |  | 标段： |  |  |  | 第 21 页 共 34 页
序号 | 项目编码 | 项目名称 | 项目特征描述 |  | 计量单位 | 工程量 | 金额（元）
[7 empty] | 综合单价 |  | 综合合价 | 其中
暂估价
73 | 011105003001 | T3-A 面砖面 | 1.部位：楼梯间 2.面层厚度、砂浆配合比:8厚釉面砖150*300,白水泥浆擦缝 3.结合层厚度、砂浆配合比:3-4厚DP M25水泥砂浆加水重20%白乳胶镶贴 4.找平层厚度、砂浆配合比:15厚DP M15水泥砂浆打底 5.其他详见招标图纸、招标文件、国家相关规范 6.完成本项目清单所需的一切相关工作 |  | m2 | 39.48 | 116.36 |  | 4593.89
74 | 011105003002 | T3-A 面砖面 | 1.部位：走廊、电梯厅 2.面层厚度、砂浆配合比:8厚釉面砖150*600,白水泥浆擦缝 3.结合层厚度、砂浆配合比:3-4厚DP M25水泥砂浆加水重20%白乳胶镶贴 4.找平层厚度、砂浆配合比:15厚DP M15水泥砂浆打底 5.其他详见招标图纸、招标文件、国家相关规范 6.完成本项目清单所需的一切相关工作 |  | m2 | 42.72 | 142.07 |  | 6069.23
75 | 011105003003 | T3-A 面砖面 | 1.部位：宿舍、无障碍宿舍、厨房、食堂就餐区 2.面层厚度、砂浆配合比:8厚釉面砖150*800,白水泥浆擦缝 3.结合层厚度、砂浆配合比:3-4厚DP M25水泥砂浆加水重20%白乳胶镶贴 4.找平层厚度、砂浆配合比:15厚DP M15水泥砂浆打底 5.其他详见招标图纸、招标文件、国家相关规范 6.完成本项目清单所需的一切相关工作 |  | m2 | 99.25 | 160.35 |  | 15914.74
本页小计 | [8 empty] | 26577.86
注：为计取规费等的使用，可在表中增设其中：“定额人工费”。
表—08
分部分项工程和单价措施项目清单与计价表
工程名称：结构工程 |  |  |  | 标段： |  |  |  | 第 22 页 共 34 页
序号 | 项目编码 | 项目名称 | 项目特征描述 |  | 计量单位 | 工程量 | 金额（元）
[7 empty] | 综合单价 |  | 综合合价 | 其中
暂估价
76 | 011101006001 | 平面砂浆找平层 | 1.部位：雨蓬顶部 2.找平层厚度、砂浆配合比:15厚1:2.5水泥砂浆（加5%防水粉） 3.其他:详见图集11ZJ901 6/21 4.其他详见招标图纸、招标文件、国家相关规范 5.完成本项目清单所需的一切相关工作 |  | m2 | 133.52 | 14.21 |  | 1897.32
| 3.1.6.2 | 墙、柱面装饰与隔断、幕墙工程 | [6 empty] | 764173.47
77 | 011201001007 | N-1C 墙面一般抹灰 | 1.部位:宿舍、无障碍宿舍、消防控制室、电房、架空跑道 2.找平层厚度、砂浆配合比:15厚DP M10混合砂浆打底扫毛,5厚DP M10混合砂浆抹面 3.其他详见招标图纸、招标文件、国家相关规范 4.完成本项目清单所需的一切相关工作 |  | m2 | 4308.47 | 27.68 |  | 119258.45
78 | 011201001008 | N-1C 墙面一般抹灰 | 1.部位:楼梯间、走廊 2.找平层厚度、砂浆配合比:15厚DP M10混合砂浆打底扫毛,5厚DP M10混合砂浆抹面 3.其他详见招标图纸、招标文件、国家相关规范 4.完成本项目清单所需的一切相关工作 |  | m2 | 1804.51 | 31.61 |  | 57040.56
79 | 011201001009 | N-2 水泥砂浆面 | 1.部位:水井、电井、风井、电梯井、电梯机房、人防报警阀间、5G通讯机房 2.找平层厚度、砂浆配合比:15厚DP M15水泥砂浆,分两次抹灰,5厚DP M20水泥砂浆 3.其他详见招标图纸、招标文件、国家相关规范 4.完成本项目清单所需的一切相关工作 |  | m2 | 1279.74 | 27.95 |  | 35768.73
本页小计 | [8 empty] | 213965.06
注：为计取规费等的使用，可在表中增设其中：“定额人工费”。
表—08
分部分项工程和单价措施项目清单与计价表
工程名称：结构工程 |  |  |  | 标段： |  |  |  | 第 23 页 共 34 页
序号 | 项目编码 | 项目名称 | 项目特征描述 |  | 计量单位 | 工程量 | 金额（元）
[7 empty] | 综合单价 |  | 综合合价 | 其中
暂估价
80 | 011204003001 | N-6 防水面砖面 | 1.部位:宿舍卫生间、公共卫生间、无障碍卫生间、厨房、阳台 2.找平层厚度、砂浆配合比:15厚DW M15水泥防水砂浆找平层(加5%防水粉) 3.结合层厚度、砂浆配合比:4厚DTA M25水泥砂浆结合层 4.面层材料及厚度：3-5厚面砖 5.其他详见招标图纸、招标文件、国家相关规范 6.完成本项目清单所需的一切相关工作 |  | m2 | 2717.84 | 126.35 |  | 343399.08
81 | 011204003002 | N-7D (外墙)内保温墙面抹灰 | 1.部位:宿舍、无障碍宿舍、消防控制室、走廊 2.找平层厚度、砂浆配合比:35厚保温找平凝胶(A级) 3.保温层：7厚水泥聚合物抗裂砂浆 4.其他详见招标图纸、招标文件、国家相关规范 5.完成本项目清单所需的一切相关工作 |  | m2 | 430.01 | 103.48 |  | 44497.43
82 | 011204003003 | N-7D (外墙)内保温墙面抹灰 | 1.部位:楼梯间 2.找平层厚度、砂浆配合比:20厚保温找平凝胶(A级) 3.保温层：7厚水泥聚合物抗裂砂浆 4.其他详见招标图纸、招标文件、国家相关规范 5.完成本项目清单所需的一切相关工作 |  | m2 | 454.74 | 83.98 |  | 38189.07
本页小计 | [8 empty] | 426085.58
注：为计取规费等的使用，可在表中增设其中：“定额人工费”。
表—08
分部分项工程和单价措施项目清单与计价表
工程名称：结构工程 |  |  |  | 标段： |  |  |  | 第 24 页 共 34 页
序号 | 项目编码 | 项目名称 | 项目特征描述 |  | 计量单位 | 工程量 | 金额（元）
[7 empty] | 综合单价 |  | 综合合价 | 其中
暂估价
83 | 011204003004 | N-8A (外墙)内保温(防水瓷片面) | 1.部位:宿舍卫生间、公共卫生间、无障碍卫生间 2.找平层厚度、砂浆配合比:35厚保温找平凝胶(A级) 3.保温层：5厚水泥聚合物抗裂砂浆 4.面层厚度、砂浆配合比:3-5厚面层瓷片，专用瓷砖胶 5.其他详见招标图纸、招标文件、国家相关规范 6.完成本项目清单所需的一切相关工作 |  | m2 | 532.45 | 200.13 |  | 106559.22
84 | 011204003005 | N-8A (外墙)内保温(防水瓷片面) | 1.部位:厨房 2.找平层厚度、砂浆配合比:20厚保温找平凝胶(A级) 3.保温层：5厚水泥聚合物抗裂砂浆 4.面层厚度、砂浆配合比:3-5厚面层瓷片，专用瓷砖胶 5.其他详见招标图纸、招标文件、国家相关规范 6.完成本项目清单所需的一切相关工作 |  | m2 | 64.77 | 180.63 |  | 11699.41
85 | 011210006001 | 石膏板隔声墙 | 1.部位:宿舍、无障碍宿舍 2.材料种类：石膏板 3.详见图集15ZJ502 4.其他详见招标图纸、招标文件、国家相关规范 5.完成本项目清单所需的一切相关工作 |  | m2 | 169.15 | 42.36 |  | 7165.19
86 | 011207001001 | 防撞软包 | 1.面层材料品种、规格、颜色:防撞软包 2.其他详见招标图纸、招标文件、国家相关规范 3.完成本项目清单所需的一切相关工作 |  | m2 | 5.48 | 108.82 |  | 596.33
| 3.1.6.3 | 天棚工程 | [6 empty] | 4482.27
本页小计 | [8 empty] | 126020.15
注：为计取规费等的使用，可在表中增设其中：“定额人工费”。
表—08
分部分项工程和单价措施项目清单与计价表
工程名称：结构工程 |  |  |  | 标段： |  |  |  | 第 25 页 共 34 页
序号 | 项目编码 | 项目名称 | 项目特征描述 |  | 计量单位 | 工程量 | 金额（元）
[7 empty] | 综合单价 |  | 综合合价 | 其中
暂估价
87 | 011301001004 | 天棚抹灰 | 1.基层类型:混凝土雨蓬板 2.抹灰厚度、材料种类、砂浆配合比:1:1:6水泥石灰砂浆打底 3.其他:详见图集11ZJ901 6/21 4.其他详见招标图纸、招标文件、国家相关规范 5.完成本项目清单所需的一切相关工作 |  | m2 | 133.52 | 33.57 |  | 4482.27
| 3.1.6.4 | 油漆、涂料、裱糊工程 | [6 empty] | 195654.82
88 | 011406001001 | N-1C 涂料面 | 1.部位:宿舍、无障碍宿舍、楼梯间、走廊、消防控制室、电房、架空跑道 2.涂料种类:无机涂料二遍 3.其他详见招标图纸、招标文件、国家相关规范 4.完成本项目清单所需的一切相关工作 |  | m2 | 6112.98 | 12.07 |  | 73783.67
89 | 011204003006 | N-7D (外墙)内保温(涂料面) | 1.部位:宿舍、无障碍宿舍、楼梯间、走道、消防控制室 2.涂料种类:无机涂料二遍 3.其他详见招标图纸、招标文件、国家相关规范 4.完成本项目清单所需的一切相关工作 |  | m2 | 884.75 | 12.07 |  | 10678.93
90 | 011406001002 | D-1C 砂浆面腻子 | 1.部位:水井、电井、风井、烟井、电房、电梯机房、人防报警阀间、5G通讯机房 2.腻子种类:满刮耐水腻子2厚 3.其他详见招标图纸、招标文件、国家相关规范 4.完成本项目清单所需的一切相关工作 |  | m2 | 274.44 | 8.03 |  | 2203.75
本页小计 | [8 empty] | 91148.62
注：为计取规费等的使用，可在表中增设其中：“定额人工费”。
表—08
分部分项工程和单价措施项目清单与计价表
工程名称：结构工程 |  |  |  | 标段： |  |  |  | 第 26 页 共 34 页
序号 | 项目编码 | 项目名称 | 项目特征描述 |  | 计量单位 | 工程量 | 金额（元）
[7 empty] | 综合单价 |  | 综合合价 | 其中
暂估价
91 | 011406001003 | D-2C 涂料面(一) | 1.部位:楼梯间、宿舍、无障碍宿舍、走廊、阳台、厨房、消防控制室、架空跑道 2.腻子种类:2厚底基防裂腻子分遍刮平，2厚面层耐水腻子刮平 3.涂料种类:无机涂料二遍 4.其他详见招标图纸、招标文件、国家相关规范 5.完成本项目清单所需的一切相关工作 |  | m2 | 3516 | 29.41 |  | 103405.56
92 | 011406001004 | D-4C 涂料面(防潮顶棚) | 1.部位:宿舍卫生间、公共卫生间、无障碍卫生间 2.腻子种类:满刮耐水腻子2厚 3.涂料种类:无机涂料二遍 4.其他详见招标图纸、招标文件、国家相关规范 5.完成本项目清单所需的一切相关工作 |  | m2 | 215.31 | 21.75 |  | 4682.99
93 | 011406001005 | 雨蓬涂料 | 1.部位:雨蓬 2.涂料种类:白色涂料 3.其他详见招标图纸、招标文件、国家相关规范 4.完成本项目清单所需的一切相关工作 |  | m2 | 133.52 | 6.74 |  | 899.92
| 3.1.7 | 其它装饰工程 | [6 empty] | 212359.14
94 | 011503001002 | 不锈钢栏杆 H550mm | 1.扶手材料种类、规格:D60*3钢管扶手 2.栏杆材料种类、规格:D60*3、D30钢管立柱 3.其他:详见图集22J403-1/3-45/PB33 4.其他详见招标图纸、招标文件、国家相关规范 5.完成本项目清单所需的一切相关工作 |  | m | 64.15 | 282.07 |  | 18094.79
本页小计 | [8 empty] | 127083.26
注：为计取规费等的使用，可在表中增设其中：“定额人工费”。
表—08
分部分项工程和单价措施项目清单与计价表
工程名称：结构工程 |  |  |  | 标段： |  |  |  | 第 27 页 共 34 页
序号 | 项目编码 | 项目名称 | 项目特征描述 |  | 计量单位 | 工程量 | 金额（元）
[7 empty] | 综合单价 |  | 综合合价 | 其中
暂估价
95 | 011503001003 | 不锈钢栏杆 H1350mm | 1.扶手材料种类、规格:D60*3钢管扶手 2.栏杆材料种类、规格:D60*3、D30钢管立柱 3.其他:详见图集22J403-1/3-45/PB33 4.其他详见招标图纸、招标文件、国家相关规范 5.完成本项目清单所需的一切相关工作 |  | m | 213.16 | 461.59 |  | 98392.52
96 | 011503001004 | 不锈钢栏杆 H1250mm | 1.扶手材料种类、规格:D60*3钢管扶手 2.栏杆材料种类、规格:D60*3、D30钢管立柱 3.其他:详见图集22J403-1/3-45/PB33 4.其他详见招标图纸、招标文件、国家相关规范 5.完成本项目清单所需的一切相关工作 |  | m | 13.68 | 439.15 |  | 6007.57
97 | 011503001005 | 铝合金护窗栏杆 H900mm | 1.部位:护窗栏杆 2.栏杆高度:900mm 3.栏杆材料种类、规格:不锈钢立柱D20*1.5@110，不锈钢扶手D50*1.5 4.做法见15J403-1的C15页H3大样 5.其他详见招标图纸、招标文件、国家相关规范 6.完成本项目清单所需的一切相关工作 |  | m | 27.75 | 298.39 |  | 8280.32
98 | 011503001006 | 楼梯栏杆 | 1.扶手材料种类、规格:D60*3钢管扶手 2.栏杆材料种类、规格:不锈钢立柱D28 3.其他:详见图集22J403-1/2-7/B1 4.其他详见招标图纸、招标文件、国家相关规范 5.完成本项目清单所需的一切相关工作 |  | m | 136.56 | 290.08 |  | 39613.32
本页小计 | [8 empty] | 152293.73
注：为计取规费等的使用，可在表中增设其中：“定额人工费”。
表—08
分部分项工程和单价措施项目清单与计价表
工程名称：结构工程 |  |  |  | 标段： |  |  |  | 第 28 页 共 34 页
序号 | 项目编码 | 项目名称 | 项目特征描述 |  | 计量单位 | 工程量 | 金额（元）
[7 empty] | 综合单价 |  | 综合合价 | 其中
暂估价
99 | 011505001001 | 洗漱台 | 1.名称：宿舍盥洗台 2.混凝土种类:混凝土预制板 3.台身面层：300*300mm浅灰色仿石材 4.台内面层：300*300mm仿马赛克瓷砖 5.收口材料规格:不锈钢瓷砖阳角收口线 6.其他详见招标图纸、招标文件、国家相关规范 7.完成本项目清单所需的一切相关工作 |  | 套 | 73 | 574.94 |  | 41970.62
|  | 措施项目 | [6 empty] | 1437802.09
100 | 粤011701008002 | 综合钢脚手架 | 1.搭设高度:30.5m以内 2.其他详见招标图纸、招标文件、国家相关规范 3.完成本项目清单所需的一切相关工作 |  | m2 | 3555 | 58.14 |  | 206687.7
101 | 粤011701011002 | 里脚手架 | 1.搭设高度:3.6m内 2.其他详见招标图纸、招标文件、国家相关规范 3.完成本项目清单所需的一切相关工作 |  | m2 | 3202.34 | 16.9 |  | 54119.55
102 | 粤011701010002 | 满堂脚手架 | 1.搭设高度:5.29m内 2.其他详见招标图纸、招标文件、国家相关规范 3.完成本项目清单所需的一切相关工作 |  | m2 | 847.4 | 13.36 |  | 11321.26
103 | 粤011701011003 | 里脚手架 | 1.搭设高度:5.29m内 2.其他详见招标图纸、招标文件、国家相关规范 3.完成本项目清单所需的一切相关工作 |  | m2 | 423.7 | 22.59 |  | 9571.38
104 | 粤011701015001 | 电梯井脚手架 | 1.搭设高度:30m以内 2.其他详见招标图纸、招标文件、国家相关规范 3.完成本项目清单所需的一切相关工作 |  | 座 | 1 | 3152.63 |  | 3152.63
本页小计 | [8 empty] | 326823.14
注：为计取规费等的使用，可在表中增设其中：“定额人工费”。
表—08
分部分项工程和单价措施项目清单与计价表
工程名称：结构工程 |  |  |  | 标段： |  |  |  | 第 29 页 共 34 页
序号 | 项目编码 | 项目名称 | 项目特征描述 |  | 计量单位 | 工程量 | 金额（元）
[7 empty] | 综合单价 |  | 综合合价 | 其中
暂估价
105 | 粤011701015002 | 电梯井脚手架 | 1.搭设高度:20m以内 2.其他详见招标图纸、招标文件、国家相关规范 3.完成本项目清单所需的一切相关工作 |  | 座 | 1 | 1920.46 |  | 1920.46
106 | 011702002002 | 矩形柱 | 1.支模高度:3.6m 2.柱周长:1.8m外 3.其他详见招标图纸、招标文件、国家相关规范 4.完成本项目清单所需的一切相关工作 |  | m2 | 95.34 | 65.53 |  | 6247.63
107 | 011702002003 | 矩形柱 | 1.支模高度:3.66m 2.柱周长:1.8m外 3.其他详见招标图纸、招标文件、国家相关规范 4.完成本项目清单所需的一切相关工作 |  | m2 | 8.39 | 70.24 |  | 589.31
108 | 011702002004 | 矩形柱 | 1.支模高度:3.6m 2.柱周长:1.8m内 3.其他详见招标图纸、招标文件、国家相关规范 4.完成本项目清单所需的一切相关工作 |  | m2 | 5.43 | 59.71 |  | 324.23
109 | 011702002005 | 矩形柱 | 1.支模高度:5.29m内 2.柱周长:1.8m外 3.其他详见招标图纸、招标文件、国家相关规范 4.完成本项目清单所需的一切相关工作 |  | m2 | 165.7 | 74.95 |  | 12419.22
110 | 011702002006 | 矩形柱 | 1.支模高度:5.29m内 2.柱周长:1.8m内 3.其他详见招标图纸、招标文件、国家相关规范 4.完成本项目清单所需的一切相关工作 |  | m2 | 73.33 | 69.13 |  | 5069.3
111 | 011702002007 | 矩形柱 | 1.支模高度:5.29m内 2.柱周长:1.2m内 3.其他详见招标图纸、招标文件、国家相关规范 4.完成本项目清单所需的一切相关工作 |  | m2 | 20.2 | 83.47 |  | 1686.09
本页小计 | [8 empty] | 28256.24
注：为计取规费等的使用，可在表中增设其中：“定额人工费”。
表—08
分部分项工程和单价措施项目清单与计价表
工程名称：结构工程 |  |  |  | 标段： |  |  |  | 第 30 页 共 34 页
序号 | 项目编码 | 项目名称 | 项目特征描述 |  | 计量单位 | 工程量 | 金额（元）
[7 empty] | 综合单价 |  | 综合合价 | 其中
暂估价
112 | 011702003002 | 构造柱 | 1.支模高度:5.29m内 2.柱周长:1.2m内 3.其他详见招标图纸、招标文件、国家相关规范 4.完成本项目清单所需的一切相关工作 |  | m2 | 277.13 | 83.47 |  | 23132.04
113 | 011702003003 | 构造柱 | 1.支模高度:5.29m内 2.柱周长:1.8m内 3.其他详见招标图纸、招标文件、国家相关规范 4.完成本项目清单所需的一切相关工作 |  | m2 | 10.6 | 69.13 |  | 732.78
114 | 011702003004 | 构造柱 | 1.支模高度:3.6m内 2.柱周长:1.2m内 3.其他详见招标图纸、招标文件、国家相关规范 4.完成本项目清单所需的一切相关工作 |  | m2 | 845.63 | 74.05 |  | 62618.9
115 | 011702003005 | 构造柱 | 1.支模高度:3.66m 2.柱周长:1.2m内 3.其他详见招标图纸、招标文件、国家相关规范 4.完成本项目清单所需的一切相关工作 |  | m2 | 148.26 | 78.76 |  | 11676.96
116 | 011702003006 | 构造柱 | 1.支模高度:3.6m内 2.柱周长:1.8m内 3.其他详见招标图纸、招标文件、国家相关规范 4.完成本项目清单所需的一切相关工作 |  | m2 | 26.25 | 59.71 |  | 1567.39
117 | 011702003007 | 构造柱 | 1.支模高度:3.66m 2.柱周长:1.8m外 3.其他详见招标图纸、招标文件、国家相关规范 4.完成本项目清单所需的一切相关工作 |  | m2 | 13.64 | 70.24 |  | 958.07
本页小计 | [8 empty] | 100686.14
注：为计取规费等的使用，可在表中增设其中：“定额人工费”。
表—08
分部分项工程和单价措施项目清单与计价表
工程名称：结构工程 |  |  |  | 标段： |  |  |  | 第 31 页 共 34 页
序号 | 项目编码 | 项目名称 | 项目特征描述 |  | 计量单位 | 工程量 | 金额（元）
[7 empty] | 综合单价 |  | 综合合价 | 其中
暂估价
118 | 011702003008 | 构造柱 | 1.支模高度:3.66m 2.柱周长:1.8m内 3.其他详见招标图纸、招标文件、国家相关规范 4.完成本项目清单所需的一切相关工作 |  | m2 | 53.78 | 64.42 |  | 3464.51
119 | 011702004002 | 异形柱 | 1.支模高度:5.29m内 2.其他详见招标图纸、招标文件、国家相关规范 3.完成本项目清单所需的一切相关工作 |  | m2 | 192.26 | 93.99 |  | 18070.52
120 | 011702011003 | 直形墙 | 1.支模高度:5.29m内 2.其他详见招标图纸、招标文件、国家相关规范 3.完成本项目清单所需的一切相关工作 |  | m2 | 673.73 | 53.77 |  | 36226.46
121 | 011702011004 | 直形墙 | 1.支模高度:3.6m内 2.其他详见招标图纸、招标文件、国家相关规范 3.完成本项目清单所需的一切相关工作 |  | m2 | 1890.08 | 48.42 |  | 91517.67
122 | 011702011005 | 直形墙 | 1.支模高度:3.66m 2.其他详见招标图纸、招标文件、国家相关规范 3.完成本项目清单所需的一切相关工作 |  | m2 | 444.72 | 51.1 |  | 22725.19
123 | 011702006003 | 矩形梁 | 1.支撑高度:3.6m 2.梁宽:25cm内 3.其他详见招标图纸、招标文件、国家相关规范 4.完成本项目清单所需的一切相关工作 |  | m2 | 1829.62 | 71.42 |  | 130671.46
124 | 011702006004 | 矩形梁 | 1.支撑高度:3.66m 2.梁宽:25cm内 3.其他详见招标图纸、招标文件、国家相关规范 4.完成本项目清单所需的一切相关工作 |  | m2 | 480.5 | 80.28 |  | 38574.54
本页小计 | [8 empty] | 341250.35
注：为计取规费等的使用，可在表中增设其中：“定额人工费”。
表—08
分部分项工程和单价措施项目清单与计价表
工程名称：结构工程 |  |  |  | 标段： |  |  |  | 第 32 页 共 34 页
序号 | 项目编码 | 项目名称 | 项目特征描述 |  | 计量单位 | 工程量 | 金额（元）
[7 empty] | 综合单价 |  | 综合合价 | 其中
暂估价
125 | 011702006005 | 矩形梁 | 1.支撑高度:3.6m 2.梁宽:25cm外 3.其他详见招标图纸、招标文件、国家相关规范 4.完成本项目清单所需的一切相关工作 |  | m2 | 41.83 | 78.47 |  | 3282.4
126 | 011702006006 | 矩形梁 | 1.支撑高度:5.29m 2.梁宽:25cm内 3.其他详见招标图纸、招标文件、国家相关规范 4.完成本项目清单所需的一切相关工作 |  | m2 | 980.47 | 89.14 |  | 87399.1
127 | 011702006007 | 矩形梁 | 1.支撑高度:5.29m 2.梁宽:25cm外 3.其他详见招标图纸、招标文件、国家相关规范 4.完成本项目清单所需的一切相关工作 |  | m2 | 41.3 | 96.19 |  | 3972.65
128 | 011702014009 | 有梁板 | 1.支模高度:5.29m内 2.其他详见招标图纸、招标文件、国家相关规范 3.完成本项目清单所需的一切相关工作 |  | m2 | 956.48 | 85.91 |  | 82171.2
129 | 011702014010 | 有梁板 | 1.支模高度:3.6m内 2.其他详见招标图纸、招标文件、国家相关规范 3.完成本项目清单所需的一切相关工作 |  | m2 | 2160.81 | 66.57 |  | 143845.12
130 | 011702014011 | 有梁板 | 1.支模高度:3.66m 2.其他详见招标图纸、招标文件、国家相关规范 3.完成本项目清单所需的一切相关工作 |  | m2 | 468.71 | 76.24 |  | 35734.45
131 | 011702015001 | 无梁板 | 1.支模高度:3.6m内 2.其他详见招标图纸、招标文件、国家相关规范 3.完成本项目清单所需的一切相关工作 |  | m2 | 216.44 | 56.53 |  | 12235.35
本页小计 | [8 empty] | 368640.27
注：为计取规费等的使用，可在表中增设其中：“定额人工费”。
表—08
分部分项工程和单价措施项目清单与计价表
工程名称：结构工程 |  |  |  | 标段： |  |  |  | 第 33 页 共 34 页
序号 | 项目编码 | 项目名称 | 项目特征描述 |  | 计量单位 | 工程量 | 金额（元）
[7 empty] | 综合单价 |  | 综合合价 | 其中
暂估价
132 | 011702015002 | 无梁板 | 1.支模高度:3.66m 2.其他详见招标图纸、招标文件、国家相关规范 3.完成本项目清单所需的一切相关工作 |  | m2 | 53.81 | 66.19 |  | 3561.68
133 | 011702008002 | 反坎 | 1.类型:反坎模板 2.其他详见招标图纸、招标文件、国家相关规范 3.完成本项目清单所需的一切相关工作 |  | m2 | 338.43 | 53.52 |  | 18112.77
134 | 011702008003 | 圈梁、过梁 | 1.类型:圈梁、过梁模板 2.其他详见招标图纸、招标文件、国家相关规范 3.完成本项目清单所需的一切相关工作 |  | m2 | 217.93 | 53.52 |  | 11663.61
135 | 011702021001 | 栏板 | 1.类型:栏板模板 2.其他详见招标图纸、招标文件、国家相关规范 3.完成本项目清单所需的一切相关工作 |  | m2 | 348.52 | 64.15 |  | 22357.56
136 | 011702022001 | 天沟、檐沟 | 1.类型:天沟、檐沟模板 2.其他详见招标图纸、招标文件、国家相关规范 3.完成本项目清单所需的一切相关工作 |  | m2 | 195.19 | 70.91 |  | 13840.92
137 | 011702023001 | 雨篷、悬挑板、阳台板 | 1.类型:雨篷模板 2.其他详见招标图纸、招标文件、国家相关规范 3.完成本项目清单所需的一切相关工作 |  | m2 | 135.82 | 78.98 |  | 10727.06
138 | 011702024002 | 楼梯 | 1.类型:楼梯模板 2.其他详见招标图纸、招标文件、国家相关规范 3.完成本项目清单所需的一切相关工作 |  | m2 | 244.39 | 184.41 |  | 45067.96
139 | 011702025001 | 压顶 | 1.类型:压顶模板 2.其他详见招标图纸、招标文件、国家相关规范 3.完成本项目清单所需的一切相关工作 |  | m2 | 53.88 | 210.6 |  | 11347.13
本页小计 | [8 empty] | 136678.69
注：为计取规费等的使用，可在表中增设其中：“定额人工费”。
表—08
分部分项工程和单价措施项目清单与计价表
工程名称：结构工程 |  |  |  | 标段： |  |  |  | 第 34 页 共 34 页
序号 | 项目编码 | 项目名称 | 项目特征描述 |  | 计量单位 | 工程量 | 金额（元）
[7 empty] | 综合单价 |  | 综合合价 | 其中
暂估价
140 | 011702026001 | 电缆沟、地沟 | 1.类型:截水沟模板 2.其他详见招标图纸、招标文件、国家相关规范 3.完成本项目清单所需的一切相关工作 |  | m2 | 5.7 | 52.84 |  | 301.19
141 | 011702001006 | 基础 | 1.类型:设备基础模板 2.其他详见招标图纸、招标文件、国家相关规范 3.完成本项目清单所需的一切相关工作 |  | m2 | 1.16 | 60.7 |  | 70.41
142 | 011703001002 | 垂直运输 | 1.建筑物建筑类型及结构形式:框架剪力墙结构 2.建筑物檐口高度、层数:30m以内、地上6层 3.其他详见招标图纸、招标文件、国家相关规范 4.完成本项目清单所需的一切相关工作 |  | m2 | 3959.47 | 39.14 |  | 154973.66
143 | 011704001001 | 超高施工增加 | 1.超高施工增加费 2.其他详见招标图纸、招标文件、国家相关规范 3.完成本项目清单所需的一切相关工作 |  | m2 | 1 | 22092.62 |  | 22092.62
本页小计 | [8 empty] | 177437.88
合 计 | [8 empty] | 6835831.79
注：为计取规费等的使用，可在表中增设其中：“定额人工费”。
表—08

## 表-11 总价措施项目清单与计价表
总价措施项目清单与计价表
工程名称：结构工程 | [5 empty] | 标段： |  | 第 1 页 共 1 页
序号 | 项目编码 | 项目名称 | 计算基础 | 费率 (%) | 金额 (元) |  | 调整 费率(%) |  | 调整后 金额(元) | 备注
1 | LSSGCSF00015 | 绿色施工安全防护措施费 | 分部分项人工费+分部分项机具费 | 19 | 272767.09 |  |  |  |  | 以分部分项的人工费与施工机具费之和为计算基础，费率19%
2 | WMGDZJF00005 | 文明工地增加费 | 分部分项人工费+分部分项机具费 | 0 | [5 empty] | 以分部分项的人工费与施工机具费之和为计算基础，市级文明工地为1.20%；省级文明工地为2.10%
3 | 011707002005 | 夜间施工增加费 |  | 20 | [5 empty] | 以夜间施工项目人工费的20%计算
4 | GGCSF0000005 | 赶工措施费 | 分部分项人工费+分部分项机具费 | 0 | [5 empty] | 赶工措施费=（1-δ）*分部分项的（人工费+施工机具费）*0.3 （0.8≤δ＜1 式中：δ=合同工期/定额工期）
5 | QTFY00000015 | 其他费用 | [7 empty] | 按经批准的专项施工组织方案计算
合 计 |  |  |  |  | 272767.09
编制人（造价人员）： | [5 empty] | 复核人（造价工程师）：
表-11

## 表-12 其他项目清单与计价汇总表
其他项目清单与计价汇总表
工程名称：结构工程 |  |  | 标段： |  | 第 1 页 共 1 页
序号 | 项目名称 | 金额（元） |  | 结算金额（元） |  | 备注
1 | 暂列金额 | 539802.97 |  |  |  | 明细详见表-12-1
2 | 暂估价
2.1 | 材料暂估价 | —
2.2 | 专业工程暂估价
3 | 计日工
4 | 总承包服务费
5 | 预算包干费 | 100493.14
6 | 工程优质费
7 | 概算幅度差
8 | 现场签证费用
9 | 索赔费用
10 | 其他费用
| 合 计 | 640296.11 |  |  |  | —
注：材料（工程设备）暂估单价进入清单项目综合单价，此处不汇总。
表—12

## 表-12-1 暂列金额表
暂列金额明细表
工程名称：结构工程 |  |  | 标段： |  | 第 1 页 共 1 页
序号 | 名称 | 计量单位 |  | 暂定金额（元） |  | 备注
1 | 暂列金额 | 项 |  | 539802.97
合 计 |  |  |  | 539802.97 |  | —
注：此表由招标人填写，如不能详列，也可只列暂列金额总额，投标人应将上述暂列金额计入投标总价中。
表—12—1

## 表-13 规费、税金项目清单与计价表
规费、税金项目清单与计价表
工程名称：结构工程 |  |  | 标段： |  |  | 第 1 页 共 1 页
序号 | 项目名称 | 计算基础 |  | 计算基数 | 计算费率 (%) |  | 金额(元)
1 | 增值税销项税额 | 分部分项合计+措施合计+其他项目 |  | 7748894.99 | 9 |  | 697400.55
合 计 | [6 empty] | 697400.55
编制人（造价人员）： |  |  | 复核人（造价工程师）：
表—13