## 表-04 单位工程招标控制价汇总表
单位工程招标控制价汇总表
工程名称：地上-弱电工程 |  |  | 标段： | 第 1 页 共 1 页
序号 | 汇总内容 | 金额:(元) |  |  | 其中：暂估价(元)
1 | 分部分项合计 | 251871.53
1.1 | 4.3.1综合布线系统 | 99975.05
1.2 | 4.3.2信息网络综合布线系统 | 1666.65
1.3 | 4.3.3校园广播系统 | 7912.89
1.4 | 4.3.4视频安防监控系统 | 39191.13
1.5 | 4.3.5入侵报警系统 | 2804.15
1.6 | 4.3.6救助呼叫报警系统 | 7462.21
1.7 | 4.3.7电梯五方通话对讲系统 | 1427.46
1.8 | 4.3.8出入口控制系统 | 13838.42
1.9 | 4.3.9室内信号覆盖系统 | 77593.57
2 | 措施合计 | 22651.66
2.1 | 绿色施工安全防护措施费 | 20385.93
2.2 | 其他措施费 | 2265.73
3 | 其他项目 | 30886.32 |  |  | －
3.1 | 暂列金额 | 25187.15
3.2 | 暂估价
3.3 | 计日工
3.4 | 总承包服务费
3.5 | 预算包干费 | 5699.17
3.6 | 工程优质费
3.7 | 概算幅度差
3.8 | 索赔费用
3.9 | 现场签证费用
3.10 | 其他费用
4 | 税前工程造价 | 305409.51
5 | 增值税销项税额 | 27486.86 |  |  | －
6 | 总造价 | 332896.37
7 | 人工费 | 58516.59
招标控制价合计=1+2+3+5 |  | 332,896.37 |  |  | 0.00
注：本表适用于单位工程招标控制价或投标报价的汇总，如无单位工程划分，单项工程也使用本表汇总
表—04

## 表-08 分部分项工程和单价措施项目清单与计价表
分部分项工程和单价措施项目清单与计价表
工程名称：地上-弱电工程 |  |  |  | 标段： |  |  |  | 第 1 页 共 16 页
序号 | 项目编码 | 项目名称 | 项目特征描述 |  | 计量单位 | 工程量 | 金额（元）
[7 empty] | 综合单价 |  | 综合合价 | 其中
暂估价
| 4.3.1 | 综合布线系统 | [6 empty] | 99975.05
1 | 030502013004 | 2*8口光纤盒 | 1.名称:2*8口光纤盒 2.规格参数：2*8口 3.其他详见招标图纸、招标文件、国家相关规范 4.完成本项目清单所需的一切相关工作 |  | 个 | 1 | 279.72 |  | 279.72
2 | 030501012004 | 24口接入层POE交换机 | 1.名称:24口接入层POE交换机 2.规格参数：2个千兆光口,24个1000M电口,交换容量应≥64Gbps, 包转发率应≥36Mpps,支持POE供电;含光模块,支持堆叠, 3.其他详见招标图纸、招标文件、国家相关规范 4.完成本项目清单所需的一切相关工作 |  | 套 | 2 | 2570.21 |  | 5140.42
3 | 030502010004 | 光纤配线架 | 1.名称:光纤配线架 2.规格型号：24口LC口（含模块、理线器、尾纤） 3.其他详见招标图纸、招标文件、国家相关规范 4.完成本项目清单所需的一切相关工作 |  | 个 | 4 | 1334.75 |  | 5339
4 | 030502013005 | 24口光纤盒 | 1.名称:24口光纤盒 2.规格参数：24口 3.其他详见招标图纸、招标文件、国家相关规范 4.完成本项目清单所需的一切相关工作 |  | 个 | 1 | 279.72 |  | 279.72
5 | 030507014002 | 46寸液晶拼接墙 | 1.名称:46寸液晶拼接墙 2.规格：46寸 3.其他详见招标图纸、招标文件、国家相关规范 4.完成本项目清单所需的一切相关工作 |  | 台 | 1 | 5009.57 |  | 5009.57
6 | 030502013006 | 8口光纤盒 | 1.名称:8口光纤盒 2.规格参数：8口 3.其他详见招标图纸、招标文件、国家相关规范 4.完成本项目清单所需的一切相关工作 |  | 个 | 1 | 279.72 |  | 279.72
本页小计 | [8 empty] | 16328.15
注：为计取规费等的使用，可在表中增设其中：“定额人工费”。
表—08
分部分项工程和单价措施项目清单与计价表
工程名称：地上-弱电工程 |  |  |  | 标段： |  |  |  | 第 2 页 共 16 页
序号 | 项目编码 | 项目名称 | 项目特征描述 |  | 计量单位 | 工程量 | 金额（元）
[7 empty] | 综合单价 |  | 综合合价 | 其中
暂估价
7 | 030501004001 | 存储设备 | 1.名称:NVR存储设备 2.规格参数：视频接入路数≥128;网络输入带宽≥256Mbps;网络输出带宽≥256Mbps;支持HDMI和VGA视频输出;视频解码格式支持H.265、H.264、H.264+、H.265+,SVAC,MPEG4,MJPEG;含2个100M/1000M自适应以太网口;不少于48个盘位;配置48个8TB储存硬盘 3.其他详见招标图纸、招标文件、国家相关规范 4.完成本项目清单所需的一切相关工作 |  | 台 | 3 | 9328.99 |  | 27986.97
8 | 030414007003 | 不间断电源 | 1.名称:UPS一体机 2.规格:主机1kVA 3.包含调试、电池、柜体等全套 4.其他详见招标图纸、招标文件、国家相关规范 5.完成本项目清单所需的一切相关工作 |  | 套 | 2 | 9927.37 |  | 19854.74
9 | 030501013001 | 安防工作站 | 1.名称:安防工作站 2.规格型号：详见图纸 3.其他详见招标图纸、招标文件、国家相关规范 4.完成本项目清单所需的一切相关工作 |  | 台 | 1 | 5951.26 |  | 5951.26
10 | 030501013002 | 视频解码器 | 1.名称:视频解码器 2.规格型号：设备利旧 3.工作内容：保护性拆除后搬迁至安装位置、重新安装 4.其他详见招标图纸、招标文件、国家相关规范 5.完成本项目清单所需的一切相关工作 |  | 台 | 2 | 2233.95 |  | 4467.9
本页小计 | [8 empty] | 58260.87
注：为计取规费等的使用，可在表中增设其中：“定额人工费”。
表—08
分部分项工程和单价措施项目清单与计价表
工程名称：地上-弱电工程 |  |  |  | 标段： |  |  |  | 第 3 页 共 16 页
序号 | 项目编码 | 项目名称 | 项目特征描述 |  | 计量单位 | 工程量 | 金额（元）
[7 empty] | 综合单价 |  | 综合合价 | 其中
暂估价
11 | 030507016001 | 发卡器 | 1.名称:发卡器 2.规格:满足功能需求 3.其他详见招标图纸、招标文件、国家相关规范 4.完成本项目清单所需的一切相关工作 |  | 台 | 1 | 593.83 |  | 593.83
12 | 030501013003 | 管理服务器 | 1.名称:管理服务器 2.规格型号：1CPU+64G+2*1.2T 3.其他详见招标图纸、招标文件、国家相关规范 4.完成本项目清单所需的一切相关工作 |  | 台 | 1 | 3225.22 |  | 3225.22
13 | 030501012005 | 核心交换机 | 1.名称:核心交换机 2.规格参数：24个千兆光口+24个千兆电口 3.其他详见招标图纸、招标文件、国家相关规范 4.完成本项目清单所需的一切相关工作 |  | 套 | 1 | 2818 |  | 2818
14 | 030507016002 | 视频监控工作站 | 1.名称:视频监控工作站 2.规格:满足功能需求 3.其他详见招标图纸、招标文件、国家相关规范 4.完成本项目清单所需的一切相关工作 |  | 台 | 1 | 3601.26 |  | 3601.26
15 | 030507016003 | 视频监控服务器软件 | 1.名称:视频监控服务器软件 2.规格:满足功能需求 3.其他详见招标图纸、招标文件、国家相关规范 4.完成本项目清单所需的一切相关工作 |  | 台 | 1 | 1921.19 |  | 1921.19
16 | 030507014003 | 控制键盘 | 1.名称:控制键盘 2.其他详见招标图纸、招标文件、国家相关规范 3.完成本项目清单所需的一切相关工作 |  | 台 | 1 | 487.84 |  | 487.84
本页小计 | [8 empty] | 12647.34
注：为计取规费等的使用，可在表中增设其中：“定额人工费”。
表—08
分部分项工程和单价措施项目清单与计价表
工程名称：地上-弱电工程 |  |  |  | 标段： |  |  |  | 第 4 页 共 16 页
序号 | 项目编码 | 项目名称 | 项目特征描述 |  | 计量单位 | 工程量 | 金额（元）
[7 empty] | 综合单价 |  | 综合合价 | 其中
暂估价
17 | 030502001002 | 24U标准机柜 | 1.名称:600*600*24U标准机柜 2.其他详见招标图纸、招标文件、国家相关规范 3.完成本项目清单所需的一切相关工作 |  | 台 | 2 | 1434.12 |  | 2868.24
18 | 030904008009 | 总线模块 | 1.名称:总线模块 2.其他详见招标图纸、招标文件、国家相关规范 3.完成本项目清单所需的一切相关工作 |  | 个 | 2 | 1335.01 |  | 2670.02
19 | 030904008010 | 总线驱动模块 | 1.名称:总线驱动模块 2.其他详见招标图纸、招标文件、国家相关规范 3.完成本项目清单所需的一切相关工作 |  | 个 | 1 | 635.01 |  | 635.01
20 | 030502007003 | 4芯室内单模光纤 | 1.名称:4芯室内单模光纤 2.规格:4芯 3.其他详见招标图纸、招标文件、国家相关规范 4.完成本项目清单所需的一切相关工作 |  | m | 150.67 | 4.39 |  | 661.44
21 | 030411001038 | 配管 | 1.名称:配管 2.材质:镀锌电线管 3.规格:JDG20 4.接线盒制作安装 5.其他详见招标图纸、招标文件、国家相关规范 6.完成本项目清单所需的一切相关工作 |  | m | 0.23 | 13.38 |  | 3.08
22 | 030411002022 | 线槽 | 1.名称：金属线槽 2.规格型号：100*50*1.2mm 3.其他详见招标图纸、招标文件、国家相关规范 4.完成本项目清单所需的一切相关工作 |  | m | 38.84 | 56.35 |  | 2188.63
23 | 030411002023 | 线槽 | 1.名称：金属线槽 2.规格型号：200*100*1.2mm 3.其他详见招标图纸、招标文件、国家相关规范 4.完成本项目清单所需的一切相关工作 |  | m | 50.86 | 72.99 |  | 3712.27
本页小计 | [8 empty] | 12738.69
注：为计取规费等的使用，可在表中增设其中：“定额人工费”。
表—08
分部分项工程和单价措施项目清单与计价表
工程名称：地上-弱电工程 |  |  |  | 标段： |  |  |  | 第 5 页 共 16 页
序号 | 项目编码 | 项目名称 | 项目特征描述 |  | 计量单位 | 工程量 | 金额（元）
[7 empty] | 综合单价 |  | 综合合价 | 其中
暂估价
| 4.3.2 | 信息网络综合布线系统 | [6 empty] | 1666.65
24 | 030502012001 | 电话信息插座 | 1.名称:电话信息插座 2.安装方式:壁装 3.含接线盒 4.其他详见招标图纸、招标文件、国家相关规范 5.完成本项目清单所需的一切相关工作 |  | 个 | 2 | 36.44 |  | 72.88
25 | 030502012002 | 信息插座 | 1.名称:信息插座 2.安装方式:壁装 3.含接线盒 4.其他详见招标图纸、招标文件、国家相关规范 5.完成本项目清单所需的一切相关工作 |  | 个 | 2 | 47.49 |  | 94.98
26 | 030502005005 | 超五类4对UTP | 1.名称:超五类4对UTP 2.敷设方式:线管内 3.其他详见招标图纸、招标文件、国家相关规范 4.完成本项目清单所需的一切相关工作 |  | m | 42.51 | 4.46 |  | 189.59
27 | 030502005006 | 超五类4对UTP | 1.名称:超五类4对UTP 2.敷设方式:线槽内 3.其他详见招标图纸、招标文件、国家相关规范 4.完成本项目清单所需的一切相关工作 |  | m | 120.5 | 4.79 |  | 577.2
28 | 030411001039 | 配管 | 1.名称:配管 2.材质:镀锌电线管 3.规格:JDG20 4.接线盒制作安装 5.其他详见招标图纸、招标文件、国家相关规范 6.完成本项目清单所需的一切相关工作 |  | m | 34 | 13.38 |  | 454.92
29 | 030413002008 | 凿(压)槽 | 1.名称:凿(压)槽及修复 2.规格:70mm×70mm 3.其他详见招标图纸、招标文件、国家相关规范 4.完成本项目清单所需的一切相关工作 |  | m | 21.8 | 12.71 |  | 277.08
本页小计 | [8 empty] | 1666.65
注：为计取规费等的使用，可在表中增设其中：“定额人工费”。
表—08
分部分项工程和单价措施项目清单与计价表
工程名称：地上-弱电工程 |  |  |  | 标段： |  |  |  | 第 6 页 共 16 页
序号 | 项目编码 | 项目名称 | 项目特征描述 |  | 计量单位 | 工程量 | 金额（元）
[7 empty] | 综合单价 |  | 综合合价 | 其中
暂估价
| 4.3.3 | 校园广播系统 | [6 empty] | 7912.89
30 | 030904007003 | 壁挂式扬声器 | 1.名称:壁挂式扬声器 2.规格型号：额定功率(100V)，3W，灵敏度:91dB±3dB，频率响应:130-18KHz，防护等级:IPX5防尘 3.其他详见招标图纸、招标文件、国家相关规范 4.完成本项目清单所需的一切相关工作 |  | 个 | 21 | 92.77 |  | 1948.17
31 | 030411004035 | 配线 | 1.名称:软导线 2.规格型号:WDZC-RVS-2X1.5 4.敷设方式、部位:管内穿线 5.其他详见招标图纸、招标文件、国家相关规范 6.完成本项目清单所需的一切相关工作 |  | m | 251.23 | 4.29 |  | 1077.78
32 | 030411004036 | 配线（线槽） | 1.名称:软导线 2.规格型号:WDZC-RVS-2X1.5 4.敷设方式、部位:线槽配线 5.其他详见招标图纸、招标文件、国家相关规范 6.完成本项目清单所需的一切相关工作 |  | m | 236.97 | 4.52 |  | 1071.1
33 | 030411001040 | 配管 | 1.名称:配管 2.材质:镀锌电线管 3.规格:JDG20 4.接线盒制作安装 5.其他详见招标图纸、招标文件、国家相关规范 6.完成本项目清单所需的一切相关工作 |  | m | 251.23 | 13.38 |  | 3361.46
34 | 030413002009 | 凿(压)槽 | 1.名称:凿(压)槽及修复 2.规格:70mm×70mm 3.其他详见招标图纸、招标文件、国家相关规范 4.完成本项目清单所需的一切相关工作 |  | m | 35.75 | 12.71 |  | 454.38
| 4.3.4 | 视频安防监控系统 | [6 empty] | 39191.13
本页小计 | [8 empty] | 7912.89
注：为计取规费等的使用，可在表中增设其中：“定额人工费”。
表—08
分部分项工程和单价措施项目清单与计价表
工程名称：地上-弱电工程 |  |  |  | 标段： |  |  |  | 第 7 页 共 16 页
序号 | 项目编码 | 项目名称 | 项目特征描述 |  | 计量单位 | 工程量 | 金额（元）
[7 empty] | 综合单价 |  | 综合合价 | 其中
暂估价
35 | 040205020002 | 固定枪式摄像机 | 1.名称:IP彩色电视枪式摄像机 2.规格:200万像素、枪式带夜视红外功能 3.其他详见招标图纸、招标文件、国家相关规范 4.完成本项目清单所需的一切相关工作 |  | 台 | 36 | 618.43 |  | 22263.48
36 | 040205020003 | 固定半球彩色摄像机 | 1.名称:固定半球彩色摄像机 2.规格:200万像素、半球式 3.其他:满足设计与清单规范要求 4.其他详见招标图纸、招标文件、国家相关规范 5.完成本项目清单所需的一切相关工作 |  | 台 | 2 | 761.65 |  | 1523.3
37 | 040205020004 | 固定半球日夜转换型摄像机 | 1.名称:固定半球日夜转换型摄像机 2.规格:200万像素、半球式 3.其他:满足设计与清单规范要求 4.其他详见招标图纸、招标文件、国家相关规范 5.完成本项目清单所需的一切相关工作 |  | 台 | 1 | 761.65 |  | 761.65
38 | 030502005007 | 超五类4对UTP | 1.名称:超五类4对UTP 2.敷设方式:线管内 3.其他详见招标图纸、招标文件、国家相关规范 4.完成本项目清单所需的一切相关工作 |  | m | 463.51 | 4.46 |  | 2067.25
39 | 030502005008 | 超五类4对UTP | 1.名称:超五类4对UTP 2.敷设方式:线槽内 3.其他详见招标图纸、招标文件、国家相关规范 4.完成本项目清单所需的一切相关工作 |  | m | 544.33 | 4.79 |  | 2607.34
本页小计 | [8 empty] | 29223.02
注：为计取规费等的使用，可在表中增设其中：“定额人工费”。
表—08
分部分项工程和单价措施项目清单与计价表
工程名称：地上-弱电工程 |  |  |  | 标段： |  |  |  | 第 8 页 共 16 页
序号 | 项目编码 | 项目名称 | 项目特征描述 |  | 计量单位 | 工程量 | 金额（元）
[7 empty] | 综合单价 |  | 综合合价 | 其中
暂估价
40 | 030411001041 | 配管 | 1.名称:配管 2.材质:镀锌电线管 3.规格:JDG20 4.接线盒制作安装 5.其他详见招标图纸、招标文件、国家相关规范 6.完成本项目清单所需的一切相关工作 |  | m | 463.51 | 13.38 |  | 6201.76
41 | 030413002010 | 凿(压)槽 | 1.名称:凿(压)槽及修复 2.规格:70mm×70mm 3.其他详见招标图纸、招标文件、国家相关规范 4.完成本项目清单所需的一切相关工作 |  | m | 64.6 | 12.71 |  | 821.07
42 | 030507017003 | 安全防范分系统调试 | 1.安全防范分系统调试 2.其他详见招标图纸、招标文件、国家相关规范 3.完成本项目清单所需的一切相关工作 |  | 系统 | 1 | 2945.28 |  | 2945.28
| 4.3.5 | 入侵报警系统 | [6 empty] | 2804.15
43 | 030904003008 | 紧急报警按钮 | 1.名称:紧急报警按钮 2.其他详见招标图纸、招标文件、国家相关规范 3.完成本项目清单所需的一切相关工作 |  | 个 | 2 | 90.54 |  | 181.08
44 | 030507007002 | 门磁 | 1.名称:门磁 2.其他详见招标图纸、招标文件、国家相关规范 3.完成本项目清单所需的一切相关工作 |  | 台 | 6 | 72.29 |  | 433.74
45 | 030411004037 | 配线 WDZC-RYS-2x1.0 | 1.名称:软导线 2.型号、规格:WDZC-RYS-2x1.0 3.材质:铜芯 4.敷设方式、部位:管内穿线 5.其他详见招标图纸、招标文件、国家相关规范 6.完成本项目清单所需的一切相关工作 |  | m | 53 | 3.7 |  | 196.1
本页小计 | [8 empty] | 10779.03
注：为计取规费等的使用，可在表中增设其中：“定额人工费”。
表—08
分部分项工程和单价措施项目清单与计价表
工程名称：地上-弱电工程 |  |  |  | 标段： |  |  |  | 第 9 页 共 16 页
序号 | 项目编码 | 项目名称 | 项目特征描述 |  | 计量单位 | 工程量 | 金额（元）
[7 empty] | 综合单价 |  | 综合合价 | 其中
暂估价
46 | 030411004038 | 配线 WDZC-RYS-2x1.0（线槽） | 1.名称:软导线 2.型号、规格:WDZC-RYS-2x1.0 3.材质:铜芯 4.敷设方式、部位:线槽配线 5.其他详见招标图纸、招标文件、国家相关规范 6.完成本项目清单所需的一切相关工作 |  | m | 189.43 | 3.96 |  | 750.14
47 | 030411001042 | 配管 | 1.名称:配管 2.材质:镀锌电线管 3.规格:JDG20 4.接线盒制作安装 5.其他详见招标图纸、招标文件、国家相关规范 6.完成本项目清单所需的一切相关工作 |  | m | 53.01 | 13.38 |  | 709.27
48 | 030413002011 | 凿(压)槽 | 1.名称:凿(压)槽及修复 2.规格:70mm×70mm 3.其他详见招标图纸、招标文件、国家相关规范 4.完成本项目清单所需的一切相关工作 |  | m | 42 | 12.71 |  | 533.82
| 4.3.6 | 救助呼叫报警系统 | [6 empty] | 7462.21
49 | 030904003009 | 复位按钮 | 1.名称:复位按钮 2.其他详见招标图纸、招标文件、国家相关规范 3.完成本项目清单所需的一切相关工作 |  | 个 | 3 | 90.54 |  | 271.62
50 | 030904003010 | 紧急报警按钮 | 1.名称:无障碍紧急报警按钮 2.其他详见招标图纸、招标文件、国家相关规范 3.完成本项目清单所需的一切相关工作 |  | 个 | 8 | 111.29 |  | 890.32
51 | 030904005002 | 声光报警器 | 1.名称:声光报警器HC-103 2.其他详见招标图纸、招标文件、国家相关规范 3.完成本项目清单所需的一切相关工作 |  | 个 | 5 | 143.62 |  | 718.1
本页小计 | [8 empty] | 3873.27
注：为计取规费等的使用，可在表中增设其中：“定额人工费”。
表—08
分部分项工程和单价措施项目清单与计价表
工程名称：地上-弱电工程 |  |  |  | 标段： |  |  |  | 第 10 页 共 16 页
序号 | 项目编码 | 项目名称 | 项目特征描述 |  | 计量单位 | 工程量 | 金额（元）
[7 empty] | 综合单价 |  | 综合合价 | 其中
暂估价
52 | 080903010002 | 无障碍呼叫控制器 | 1.名称:无障碍呼叫控制器 2.规格:详见图纸 3.其他详见招标图纸、招标文件、国家相关规范 4.完成本项目清单所需的一切相关工作 |  | 台 | 3 | 589.16 |  | 1767.48
53 | 030411004039 | 配线 WDZBN-BYJ-2.5 | 1.名称:配线 2.型号、规格:WDZBN-BYJ-2.5 3.材质:铜芯 4.敷设方式、部位:管内穿线 5.其他详见招标图纸、招标文件、国家相关规范 6.完成本项目清单所需的一切相关工作 |  | m | 42.85 | 3.75 |  | 160.69
54 | 030411004040 | 配线 WDZBN-BYJ-2.5（线槽） | 1.名称:配线 2.型号、规格:WDZBN-BYJ-2.5 3.材质:铜芯 4.敷设方式、部位:线槽配线 5.其他详见招标图纸、招标文件、国家相关规范 6.完成本项目清单所需的一切相关工作 |  | m | 190.7 | 3.66 |  | 697.96
55 | 030411004041 | 配线WDZN-RVS-2x1.5 | 1.名称:软导线 2.型号、规格:WDZN-RVS-2x1.5 3.材质:铜芯 4.敷设方式、部位:管内穿线 5.其他详见招标图纸、招标文件、国家相关规范 6.完成本项目清单所需的一切相关工作 |  | m | 176.1 | 4.29 |  | 755.47
56 | 030411004042 | 配线WDZN-RVS-2x1.5（线槽） | 1.名称:软导线 2.型号、规格:WDZN-RVS-2x1.5 3.材质:铜芯 4.敷设方式、部位:线槽配线 5.其他详见招标图纸、招标文件、国家相关规范 6.完成本项目清单所需的一切相关工作 |  | m | 95.35 | 4.52 |  | 430.98
本页小计 | [8 empty] | 3812.58
注：为计取规费等的使用，可在表中增设其中：“定额人工费”。
表—08
分部分项工程和单价措施项目清单与计价表
工程名称：地上-弱电工程 |  |  |  | 标段： |  |  |  | 第 11 页 共 16 页
序号 | 项目编码 | 项目名称 | 项目特征描述 |  | 计量单位 | 工程量 | 金额（元）
[7 empty] | 综合单价 |  | 综合合价 | 其中
暂估价
57 | 030411001043 | 配管 | 1.名称:配管 2.材质:镀锌电线管 3.规格:JDG20 4.接线盒制作安装 5.其他详见招标图纸、招标文件、国家相关规范 6.完成本项目清单所需的一切相关工作 |  | m | 59.32 | 13.38 |  | 793.7
58 | 030411001044 | 配管 | 1.名称:配管 2.材质:镀锌电线管 3.规格:JDG25 4.接线盒制作安装 5.其他详见招标图纸、招标文件、国家相关规范 6.完成本项目清单所需的一切相关工作 |  | m | 21.43 | 18.12 |  | 388.31
59 | 030413002012 | 凿(压)槽 | 1.名称:凿(压)槽及修复 2.规格:70mm×70mm 3.其他详见招标图纸、招标文件、国家相关规范 4.完成本项目清单所需的一切相关工作 |  | m | 46.23 | 12.71 |  | 587.58
| 4.3.7 | 电梯五方通话对讲系统 | [6 empty] | 1427.46
60 | 030507016004 | 对讲分机 | 1.名称:对讲机 2.规格型号：TCP/IP,立地安装，满足功能要求 3.其他详见招标图纸、招标文件、国家相关规范 4.完成本项目清单所需的一切相关工作 |  | 台 | 4 | 202.31 |  | 809.24
61 | 030411004043 | 配线 | 1.名称:软导线 2.规格:WDZCN-RYP-4*1.0 3.敷设方式、部位:管内穿线 4.其他详见招标图纸、招标文件、国家相关规范 5.完成本项目清单所需的一切相关工作 |  | m | 10.44 | 5.37 |  | 56.06
本页小计 | [8 empty] | 2634.89
注：为计取规费等的使用，可在表中增设其中：“定额人工费”。
表—08
分部分项工程和单价措施项目清单与计价表
工程名称：地上-弱电工程 |  |  |  | 标段： |  |  |  | 第 12 页 共 16 页
序号 | 项目编码 | 项目名称 | 项目特征描述 |  | 计量单位 | 工程量 | 金额（元）
[7 empty] | 综合单价 |  | 综合合价 | 其中
暂估价
62 | 030411004044 | 配线（线槽） | 1.名称:软导线 2.规格:WDZCN-RYP-4*1.0 3.敷设方式、部位:线槽配线 4.其他详见招标图纸、招标文件、国家相关规范 5.完成本项目清单所需的一切相关工作 |  | m | 58.77 | 5.16 |  | 303.25
63 | 030411001045 | 配管 | 1.名称:配管 2.材质:镀锌电线管 3.规格:JDG20 4.接线盒制作安装 5.其他详见招标图纸、招标文件、国家相关规范 6.完成本项目清单所需的一切相关工作 |  | m | 10.44 | 13.38 |  | 139.69
64 | 030413002013 | 凿(压)槽 | 1.名称:凿(压)槽及修复 2.规格:70mm×70mm 3.其他详见招标图纸、招标文件、国家相关规范 4.完成本项目清单所需的一切相关工作 |  | m | 9.38 | 12.71 |  | 119.22
| 4.3.8 | 出入口控制系统 | [6 empty] | 13838.42
65 | 030507007003 | 电控锁 | 1.名称:电控锁 2.其他详见招标图纸、招标文件、国家相关规范 3.完成本项目清单所需的一切相关工作 |  | 台 | 5 | 342.02 |  | 1710.1
66 | 030904003011 | 电控锁按键 | 1.名称:电控锁按键 2.其他详见招标图纸、招标文件、国家相关规范 3.完成本项目清单所需的一切相关工作 |  | 个 | 5 | 93.59 |  | 467.95
67 | 030507005002 | 单门门禁读卡器 | 1.名称:单门门禁读卡器 2.其他详见招标图纸、招标文件、国家相关规范 3.完成本项目清单所需的一切相关工作 |  | 台 | 5 | 383.43 |  | 1917.15
本页小计 | [8 empty] | 4657.36
注：为计取规费等的使用，可在表中增设其中：“定额人工费”。
表—08
分部分项工程和单价措施项目清单与计价表
工程名称：地上-弱电工程 |  |  |  | 标段： |  |  |  | 第 13 页 共 16 页
序号 | 项目编码 | 项目名称 | 项目特征描述 |  | 计量单位 | 工程量 | 金额（元）
[7 empty] | 综合单价 |  | 综合合价 | 其中
暂估价
68 | 080903010003 | 门禁控制器 | 1.名称:门禁控制器 2.规格:单门 3.其他详见招标图纸、招标文件、国家相关规范 4.完成本项目清单所需的一切相关工作 |  | 台 | 2 | 1095.36 |  | 2190.72
69 | 030411004045 | 配线 WDZC-RYS-2x1.0 | 1.名称:软导线 2.型号、规格:WDZC-RYS-2x1.0 3.材质:铜芯 4.敷设方式、部位:管内穿线 5.其他详见招标图纸、招标文件、国家相关规范 6.完成本项目清单所需的一切相关工作 |  | m | 186.27 | 3.7 |  | 689.2
70 | 030411004046 | 配线 WDZC-RYS-2x1.0（线槽） | 1.名称:软导线 2.型号、规格:WDZC-RYS-2x1.0 3.材质:铜芯 4.敷设方式、部位:线槽配线 5.其他详见招标图纸、招标文件、国家相关规范 6.完成本项目清单所需的一切相关工作 |  | m | 67.72 | 3.96 |  | 268.17
71 | 030502005009 | 超五类4对UTP | 1.名称:超五类4对UTP 2.敷设方式:线管内 3.其他详见招标图纸、招标文件、国家相关规范 4.完成本项目清单所需的一切相关工作 |  | m | 14.05 | 4.46 |  | 62.66
72 | 030502005010 | 超五类4对UTP | 1.名称:超五类4对UTP 2.敷设方式:线槽内 3.其他详见招标图纸、招标文件、国家相关规范 4.完成本项目清单所需的一切相关工作 |  | m | 67.72 | 4.79 |  | 324.38
本页小计 | [8 empty] | 3535.13
注：为计取规费等的使用，可在表中增设其中：“定额人工费”。
表—08
分部分项工程和单价措施项目清单与计价表
工程名称：地上-弱电工程 |  |  |  | 标段： |  |  |  | 第 14 页 共 16 页
序号 | 项目编码 | 项目名称 | 项目特征描述 |  | 计量单位 | 工程量 | 金额（元）
[7 empty] | 综合单价 |  | 综合合价 | 其中
暂估价
73 | 030411001046 | 配管 | 1.名称:配管 2.材质:镀锌电线管 3.规格:JDG20 4.接线盒制作安装 5.其他详见招标图纸、招标文件、国家相关规范 6.完成本项目清单所需的一切相关工作 |  | m | 186.27 | 13.38 |  | 2492.29
74 | 030413002014 | 凿(压)槽 | 1.名称:凿(压)槽及修复 2.规格:70mm×70mm 3.其他详见招标图纸、招标文件、国家相关规范 4.完成本项目清单所需的一切相关工作 |  | m | 116.2 | 12.71 |  | 1476.9
75 | 081003003001 | 系统调试 | 1.系统功能调测 2.其他详见招标图纸、招标文件、国家相关规范 3.完成本项目清单所需的一切相关工作 |  | 门单元 | 5 | 447.78 |  | 2238.9
| 4.3.9 | 室内信号覆盖系统 | [6 empty] | 77593.57
76 | 031102002002 | 吸顶天线 | 1.名称:吸顶天线 2.其他详见招标图纸、招标文件、国家相关规范 3.完成本项目清单所需的一切相关工作 |  | 副 | 42 | 270.86 |  | 11376.12
77 | 031102002003 | 壁挂天线 | 1.名称:壁挂天线 2.其他详见招标图纸、招标文件、国家相关规范 3.完成本项目清单所需的一切相关工作 |  | 副 | 4 | 278.86 |  | 1115.44
78 | 031102007002 | 功分器 | 1.名称:功分器 2.其他详见招标图纸、招标文件、国家相关规范 3.完成本项目清单所需的一切相关工作 |  | 个 | 1 | 198.93 |  | 198.93
79 | 031102007003 | 耦合器 | 1.名称:耦合器 2.其他详见招标图纸、招标文件、国家相关规范 3.完成本项目清单所需的一切相关工作 |  | 个 | 26 | 100.93 |  | 2624.18
本页小计 | [8 empty] | 21522.76
注：为计取规费等的使用，可在表中增设其中：“定额人工费”。
表—08
分部分项工程和单价措施项目清单与计价表
工程名称：地上-弱电工程 |  |  |  | 标段： |  |  |  | 第 15 页 共 16 页
序号 | 项目编码 | 项目名称 | 项目特征描述 |  | 计量单位 | 工程量 | 金额（元）
[7 empty] | 综合单价 |  | 综合合价 | 其中
暂估价
80 | 031102003001 | GPS天线 | 1.名称:GPS天线 2.其他详见招标图纸、招标文件、国家相关规范 3.完成本项目清单所需的一切相关工作 |  | 副 | 1 | 851.48 |  | 851.48
81 | 030502010005 | 配线架 | 1.名称:12进2出POI 2.其他详见招标图纸、招标文件、国家相关规范 3.完成本项目清单所需的一切相关工作 |  | 个 | 6 | 327.9 |  | 1967.4
82 | 031102015002 | RRU控制箱 | 1.名称:RRU控制箱 2.其他详见招标图纸、招标文件、国家相关规范 3.完成本项目清单所需的一切相关工作 |  | 个 | 12 | 3815.07 |  | 45780.84
83 | 031102015003 | BBU控制箱 | 1.名称:BBU控制箱 2.其他详见招标图纸、招标文件、国家相关规范 3.完成本项目清单所需的一切相关工作 |  | 个 | 1 | 3815.07 |  | 3815.07
84 | 030505005002 | 1/2"低损同轴电缆 | 1.名称:1/2"低损同轴电缆 2.其他详见招标图纸、招标文件、国家相关规范 3.完成本项目清单所需的一切相关工作 |  | m | 354.53 | 10.1 |  | 3580.75
85 | 030502007004 | 普通光纤 | 1.名称:普通光纤 2.其他详见招标图纸、招标文件、国家相关规范 3.完成本项目清单所需的一切相关工作 |  | m | 171.35 | 5.23 |  | 896.16
86 | 030502013007 | 光纤盒 | 1.名称:光纤盒 2.其他详见招标图纸、招标文件、国家相关规范 3.完成本项目清单所需的一切相关工作 |  | 个 | 26 | 157.64 |  | 4098.64
87 | 030502009001 | 光纤跳线 | 1.名称:光纤跳线 2.其他详见招标图纸、招标文件、国家相关规范 3.完成本项目清单所需的一切相关工作 |  | 条 | 26 | 49.56 |  | 1288.56
|  | 措施项目 | [6 empty] | 2265.73
本页小计 | [8 empty] | 62278.9
注：为计取规费等的使用，可在表中增设其中：“定额人工费”。
表—08
分部分项工程和单价措施项目清单与计价表
工程名称：地上-弱电工程 |  |  |  | 标段： |  |  |  | 第 16 页 共 16 页
序号 | 项目编码 | 项目名称 | 项目特征描述 |  | 计量单位 | 工程量 | 金额（元）
[7 empty] | 综合单价 |  | 综合合价 | 其中
暂估价
88 | 031302007015 | 高层施工增加 |  |  | 项 | 1
89 | 031301017015 | 脚手架搭拆费 | 1.名称：脚手架搭拆费 2.地上电气设备安装工程、刷油工程、防腐蚀工程、绝热工程施工需搭设脚手架。 3.其他详见招标图纸、招标文件、国家相关规范 4.完成本项目清单所需的一切相关工作 |  | 项 | 1 | 2265.73 |  | 2265.73
本页小计 | [8 empty] | 2265.73
合 计 | [8 empty] | 254137.26
注：为计取规费等的使用，可在表中增设其中：“定额人工费”。
表—08

## 表-11 总价措施项目清单与计价表
总价措施项目清单与计价表
工程名称：地上-弱电工程 | [5 empty] | 标段： |  | 第 1 页 共 2 页
序号 | 项目编码 | 项目名称 | 计算基础 | 费率 (%) | 金额 (元) |  | 调整 费率(%) |  | 调整后 金额(元) | 备注
1 | LSSGCSF00023 | 绿色施工安全防护措施费 | 分部分项人工费+分部分项机具费 | 35.77 | 20385.93 |  |  |  |  | 以分部分项的人工费与施工机具费之和为计算基础，费率35.77%
2 | 031301010015 | 安装与生产同时进行增加费用 | 分部分项人工费 | 0 | [5 empty] | 按人工费的10%计算
3 | 031301011015 | 在有害身体健康环境中施工增加费 | 分部分项人工费 | 0 | [5 empty] | 按人工费的10%计算
4 | TSSGBWZJF015 | 在地下（暗）室、设备及大口径管道内等特殊施工部位进行施工增加费 |  | 30 | [5 empty] | 按该部分人工费的30%计算
5 | 粤031302008015 | 赶工措施费 | 分部分项人工费+分部分项机具费 | 0 | [5 empty] | 赶工措施费=（1-δ）*分部分项（人工费+施工机具费）*0.344 （0.8≤δ＜1 式中：δ=合同工期/定额工期）
6 | 031302002015 | 夜间施工增加费 |  | 20 | [5 empty] | 按其夜间施工项目人工费的20%计算
7 | JTGRSGZJF015 | 交通干扰工程施工增加费 |  | 10 | [5 empty] | 按在市政道路上施工项目人工费的10%计算
8 | 粤031302009015 | 文明工地增加费 | 分部分项人工费+分部分项机具费 | 0 | [5 empty] | 以分部分项的人工费与施工机具费之和为计算基础；市级文明工地1.00%；省级文明工地2.00%
9 | DXGXJCJXF015 | 地下管线交叉降效费 | [7 empty] | 按实际发生或经批准的施工方案计
编制人（造价人员）： | [5 empty] | 复核人（造价工程师）：
表-11
总价措施项目清单与计价表
工程名称：地上-弱电工程 | [5 empty] | 标段： |  | 第 2 页 共 2 页
序号 | 项目编码 | 项目名称 | 计算基础 | 费率 (%) | 金额 (元) |  | 调整 费率(%) |  | 调整后 金额(元) | 备注
算
10 | QTFY00000023 | 其他费用 | [7 empty] | 按实际发生或经批准的施工组织设计方案计算
合 计 |  |  |  |  | 20385.93
编制人（造价人员）： | [5 empty] | 复核人（造价工程师）：
表-11

## 表-12 其他项目清单与计价汇总表
其他项目清单与计价汇总表
工程名称：地上-弱电工程 |  |  | 标段： |  | 第 1 页 共 1 页
序号 | 项目名称 | 金额（元） |  | 结算金额（元） |  | 备注
1 | 暂列金额 | 25187.15 |  |  |  | 明细详见表-12-1
2 | 暂估价
2.1 | 材料暂估价 | —
2.2 | 专业工程暂估价
3 | 计日工
4 | 总承包服务费
5 | 预算包干费 | 5699.17
6 | 工程优质费
7 | 概算幅度差
8 | 现场签证费用
9 | 索赔费用
10 | 其他费用
| 合 计 | 30886.32 |  |  |  | —
注：材料（工程设备）暂估单价进入清单项目综合单价，此处不汇总。
表—12

## 表-12-1 暂列金额表
暂列金额明细表
工程名称：地上-弱电工程 |  |  | 标段： |  | 第 1 页 共 1 页
序号 | 名称 | 计量单位 |  | 暂定金额（元） |  | 备注
1 | 暂列金额 | 项 |  | 25187.15
合 计 |  |  |  | 25187.15 |  | —
注：此表由招标人填写，如不能详列，也可只列暂列金额总额，投标人应将上述暂列金额计入投标总价中。
表—12—1

## 表-13 规费、税金项目清单与计价表
规费、税金项目清单与计价表
工程名称：地上-弱电工程 |  |  | 标段： |  |  | 第 1 页 共 1 页
序号 | 项目名称 | 计算基础 |  | 计算基数 | 计算费率 (%) |  | 金额(元)
1 | 增值税销项税额 | 分部分项合计+措施合计+其他项目 |  | 305409.51 | 9 |  | 27486.86
合 计 | [6 empty] | 27486.86
编制人（造价人员）： |  |  | 复核人（造价工程师）：
表—13