## 表-04 单位工程招标控制价汇总表
单位工程招标控制价汇总表
工程名称：地上-消防工程 |  |  | 标段： | 第 1 页 共 1 页
序号 | 汇总内容 | 金额:(元) |  |  | 其中：暂估价(元)
1 | 分部分项合计 | 297508.65
1.1 | 4.4.1消防水 | 164578.44
1.2 | 4.4.2消防电 | 132930.21
2 | 措施合计 | 24468.65
2.1 | 绿色施工安全防护措施费 | 21732.11
2.2 | 其他措施费 | 2736.54
3 | 其他项目 | 35826.38 |  |  | －
3.1 | 暂列金额 | 29750.87
3.2 | 暂估价
3.3 | 计日工
3.4 | 总承包服务费
3.5 | 预算包干费 | 6075.51
3.6 | 工程优质费
3.7 | 概算幅度差
3.8 | 索赔费用
3.9 | 现场签证费用
3.10 | 其他费用
4 | 税前工程造价 | 357803.68
5 | 增值税销项税额 | 32202.33 |  |  | －
6 | 总造价 | 390006.01
7 | 人工费 | 60551.61
招标控制价合计=1+2+3+5 |  | 390,006.01 |  |  | 0.00
注：本表适用于单位工程招标控制价或投标报价的汇总，如无单位工程划分，单项工程也使用本表汇总
表—04

## 表-08 分部分项工程和单价措施项目清单与计价表
分部分项工程和单价措施项目清单与计价表
工程名称：地上-消防工程 |  |  |  | 标段： |  |  |  | 第 1 页 共 19 页
序号 | 项目编码 | 项目名称 | 项目特征描述 |  | 计量单位 | 工程量 | 金额（元）
[7 empty] | 综合单价 |  | 综合合价 | 其中
暂估价
| 4.4.1 | 消防水 | [6 empty] | 164578.44
| 4.4.1.1 | 喷淋水系统 | [6 empty] | 31695.46
| 4.4.1.1.1 | 喷淋水系统-水管 | [6 empty] | 18145.56
1 | 030901001019 | 镀锌钢管 | 1.安装部位(室内、外)：室内 2.材质：镀锌钢管 3.规格：DN25mm*3.2mm 4.连接形式：螺纹连接 5.管道刷油：红丹防锈漆两遍、调和漆两遍 6.压力试验及冲洗设计要求：自动喷水灭火系统管网水冲洗、消毒 公称直径(25mm以内) 7.其他详见招标图纸、招标文件、国家相关规范 8.完成本项目清单所需的一切相关工作 |  | m | 22.73 | 44.12 |  | 1002.85
2 | 030901001020 | 镀锌钢管 | 1.安装部位(室内、外)：室内 2.材质：镀锌钢管 3.规格：DN32mm*3.0mm 4.连接形式：螺纹连接 5.管道刷油：红丹防锈漆两遍、调和漆两遍 6.压力试验及冲洗设计要求：自动喷水灭火系统管网水冲洗、消毒 公称直径(32mm以内) 7.其他详见招标图纸、招标文件、国家相关规范 8.完成本项目清单所需的一切相关工作 |  | m | 92.5 | 50.94 |  | 4711.95
本页小计 | [8 empty] | 5714.8
注：为计取规费等的使用，可在表中增设其中：“定额人工费”。
表—08
分部分项工程和单价措施项目清单与计价表
工程名称：地上-消防工程 |  |  |  | 标段： |  |  |  | 第 2 页 共 19 页
序号 | 项目编码 | 项目名称 | 项目特征描述 |  | 计量单位 | 工程量 | 金额（元）
[7 empty] | 综合单价 |  | 综合合价 | 其中
暂估价
3 | 030901001021 | 镀锌钢管 | 1.安装部位(室内、外)：室内 2.材质：镀锌钢管 3.规格：DN40mm*3.5mm 4.连接形式：螺纹连接 5.管道刷油：红丹防锈漆两遍、调和漆两遍 6.压力试验及冲洗设计要求：自动喷水灭火系统管网水冲洗、消毒 公称直径(40mm以内) 7.其他详见招标图纸、招标文件、国家相关规范 8.完成本项目清单所需的一切相关工作 |  | m | 19.65 | 62.48 |  | 1227.73
4 | 030901001022 | 镀锌钢管 | 1.安装部位(室内、外)：室内 2.材质：镀锌钢管 3.规格：DN50mm*3.75mm 4.连接形式：螺纹连接 5.管道刷油：红丹防锈漆两遍、调和漆两遍 6.压力试验及冲洗设计要求：自动喷水灭火系统管网水冲洗、消毒 公称直径(50mm以内) 7.其他详见招标图纸、招标文件、国家相关规范 8.完成本项目清单所需的一切相关工作 |  | m | 28.36 | 73.17 |  | 2075.1
5 | 030901001023 | 镀锌钢管 | 1.安装部位(室内、外)：室内 2.材质：镀锌钢管 3.规格：DN65mm*4.0mm 4.连接形式：卡箍连接 5.管道刷油：红丹防锈漆两遍、调和漆两遍 6.压力试验及冲洗设计要求：自动喷水灭火系统管网水冲洗、消毒 公称直径(65mm以内) 7.其他详见招标图纸、招标文件、国家相关规范 8.完成本项目清单所需的一切相关工作 |  | m | 40.76 | 69.85 |  | 2847.09
本页小计 | [8 empty] | 6149.92
注：为计取规费等的使用，可在表中增设其中：“定额人工费”。
表—08
分部分项工程和单价措施项目清单与计价表
工程名称：地上-消防工程 |  |  |  | 标段： |  |  |  | 第 3 页 共 19 页
序号 | 项目编码 | 项目名称 | 项目特征描述 |  | 计量单位 | 工程量 | 金额（元）
[7 empty] | 综合单价 |  | 综合合价 | 其中
暂估价
6 | 030901001024 | 镀锌钢管 | 1.安装部位(室内、外)：室内 2.材质：镀锌钢管 3.规格：DN80mm*4.0mm 4.连接形式：卡箍连接 5.管道刷油：红丹防锈漆两遍、调和漆两遍 6.压力试验及冲洗设计要求：自动喷水灭火系统管网水冲洗、消毒 公称直径(80mm以内) 7.其他详见招标图纸、招标文件、国家相关规范 8.完成本项目清单所需的一切相关工作 |  | m | 10.54 | 74.33 |  | 783.44
7 | 030901001025 | 镀锌钢管 | 1.安装部位(室内、外)：室内 2.材质：镀锌钢管 3.规格：DN100mm*4.0mm 4.连接形式：卡箍连接 5.管道刷油：红丹防锈漆两遍、调和漆两遍 6.压力试验及冲洗设计要求：自动喷水灭火系统管网水冲洗、消毒 公称直径(100mm以内) 7.其他详见招标图纸、招标文件、国家相关规范 8.完成本项目清单所需的一切相关工作 |  | m | 36.78 | 91.81 |  | 3376.77
8 | 030901001026 | 镀锌钢管 | 1.安装部位(室内、外)：室内 2.材质：镀锌钢管 3.规格：DN150mm*4.5mm 4.连接形式：卡箍连接 5.管道刷油：红丹防锈漆两遍、调和漆两遍 6.压力试验及冲洗设计要求：自动喷水灭火系统管网水冲洗 7.其他详见招标图纸、招标文件、国家相关规范 8.完成本项目清单所需的一切相关工作 |  | m | 4.3 | 143.81 |  | 618.38
本页小计 | [8 empty] | 4778.59
注：为计取规费等的使用，可在表中增设其中：“定额人工费”。
表—08
分部分项工程和单价措施项目清单与计价表
工程名称：地上-消防工程 |  |  |  | 标段： |  |  |  | 第 4 页 共 19 页
序号 | 项目编码 | 项目名称 | 项目特征描述 |  | 计量单位 | 工程量 | 金额（元）
[7 empty] | 综合单价 |  | 综合合价 | 其中
暂估价
9 | 030901001027 | 镀锌钢管 | 1.安装部位(室内、外)：室内 2.材质：镀锌钢管 3.规格：DN300*7.0mm 4.连接形式：卡箍连接 5.管道刷油：红丹防锈漆两遍、调和漆两遍 6.压力试验及冲洗设计要求：自动喷水灭火系统管网水冲洗 7.其他详见招标图纸、招标文件、国家相关规范 8.完成本项目清单所需的一切相关工作 |  | m | 3.68 | 408.22 |  | 1502.25
| 4.4.1.1.2 | 喷淋水系统-管件 | [6 empty] | 13549.9
10 | 030901003001 | 上下型喷头 | 1.有、无吊顶：无吊顶 2.材质：铜 3.型号、规格：ZSTZ15-68℃ 4.其他详见招标图纸、招标文件、国家相关规范 5.完成本项目清单所需的一切相关工作 |  | 个 | 159 | 30.08 |  | 4782.72
11 | 031003003060 | 信号闸阀 | 1.类型:信号闸阀 2.规格、压力等级:DN100 3.其他详见招标图纸、招标文件、国家相关规范 4.完成本项目清单所需的一切相关工作 |  | 个 | 1 | 746.34 |  | 746.34
12 | 031003003061 | 信号闸阀 | 1.类型:信号闸阀 2.规格、压力等级:DN80 3.其他详见招标图纸、招标文件、国家相关规范 4.完成本项目清单所需的一切相关工作 |  | 个 | 1 | 509.49 |  | 509.49
本页小计 | [8 empty] | 7540.8
注：为计取规费等的使用，可在表中增设其中：“定额人工费”。
表—08
分部分项工程和单价措施项目清单与计价表
工程名称：地上-消防工程 |  |  |  | 标段： |  |  |  | 第 5 页 共 19 页
序号 | 项目编码 | 项目名称 | 项目特征描述 |  | 计量单位 | 工程量 | 金额（元）
[7 empty] | 综合单价 |  | 综合合价 | 其中
暂估价
13 | 031003001044 | 闸阀 | 1.类型:明杆闸阀 2.材质:球墨铸铁 3.规格、压力等级:DN50,1.6MPa 4.连接形式:螺纹连接 5.其他详见招标图纸、招标文件、国家相关规范 6.完成本项目清单所需的一切相关工作 |  | 个 | 1 | 305.28 |  | 305.28
14 | 031003001045 | 闸阀 | 1.类型:明杆闸阀 2.材质:球墨铸铁 3.规格、压力等级:DN40,1.6MPa 4.连接形式:螺纹连接 5.其他详见招标图纸、招标文件、国家相关规范 6.完成本项目清单所需的一切相关工作 |  | 个 | 1 | 131.39 |  | 131.39
15 | 031003003062 | 闸阀 | 1.类型:明杆闸阀 2.材质:球墨铸铁 3.规格、压力等级:DN100,1.6MPa 4.连接形式:法兰连接 5.其他详见招标图纸、招标文件、国家相关规范 6.完成本项目清单所需的一切相关工作 |  | 个 | 2 | 746.34 |  | 1492.68
16 | 031003003063 | 止回阀 | 1.类型:止回阀 2.材质:球墨铸铁 3.规格、压力等级:DN100,1.6MPa 4.连接形式:法兰连接 5.其他详见招标图纸、招标文件、国家相关规范 6.完成本项目清单所需的一切相关工作 |  | 个 | 1 | 1195.01 |  | 1195.01
17 | 030901007002 | 减压孔板 | 1.类型:减压孔板 2.规格、压力等级:DN50 3.其他详见招标图纸、招标文件、国家相关规范 4.完成本项目清单所需的一切相关工作 |  | 个 | 2 | 115.23 |  | 230.46
本页小计 | [8 empty] | 3354.82
注：为计取规费等的使用，可在表中增设其中：“定额人工费”。
表—08
分部分项工程和单价措施项目清单与计价表
工程名称：地上-消防工程 |  |  |  | 标段： |  |  |  | 第 6 页 共 19 页
序号 | 项目编码 | 项目名称 | 项目特征描述 |  | 计量单位 | 工程量 | 金额（元）
[7 empty] | 综合单价 |  | 综合合价 | 其中
暂估价
18 | 031003003064 | 喷淋启泵流量开关-DN100 | 1.类型:喷淋启泵流量开关 2.规格、压力等级:DN100 3.其他详见招标图纸、招标文件、国家相关规范 4.完成本项目清单所需的一切相关工作 |  | 个 | 1 | 671.5 |  | 671.5
19 | 030901006002 | 水流指示器 | 1.类型:水流指示器 2.规格、压力等级:DN80 3.其他详见招标图纸、招标文件、国家相关规范 4.完成本项目清单所需的一切相关工作 |  | 个 | 1 | 272.83 |  | 272.83
20 | 030901006003 | 水流指示器 | 1.类型:水流指示器 2.规格、压力等级:DN100 3.其他详见招标图纸、招标文件、国家相关规范 4.完成本项目清单所需的一切相关工作 |  | 个 | 1 | 325.63 |  | 325.63
21 | 030901008002 | 末端试水装置 | 1.名称：末端试水装置（包含2个闸阀+压力表+压力表阀门） 2.规格：DN25 3.其他详见招标图纸、招标文件、国家相关规范 4.完成本项目清单所需的一切相关工作 |  | 组 | 3 | 370.34 |  | 1111.02
22 | 031002001011 | 管道支架 | 1.名称：管道支架制作安装 2.材质：碳钢(型钢综合) 3.钢结构刷油：除锈、刷红丹二遍 4.其他详见招标图纸、招标文件、国家相关规范 5.完成本项目清单所需的一切相关工作 |  | kg | 50 | 27.78 |  | 1389
23 | 030905002002 | 水灭火控制装置调试 | 1.水灭火控制装置调试 2.其他详见招标图纸、招标文件、国家相关规范 3.完成本项目清单所需的一切相关工作 |  | 点 | 1 | 386.55 |  | 386.55
| 4.4.1.2 | 消防栓水系统 | [6 empty] | 132882.98
本页小计 | [8 empty] | 4156.53
注：为计取规费等的使用，可在表中增设其中：“定额人工费”。
表—08
分部分项工程和单价措施项目清单与计价表
工程名称：地上-消防工程 |  |  |  | 标段： |  |  |  | 第 7 页 共 19 页
序号 | 项目编码 | 项目名称 | 项目特征描述 |  | 计量单位 | 工程量 | 金额（元）
[7 empty] | 综合单价 |  | 综合合价 | 其中
暂估价
| 4.4.1.2.1 | 消防栓水系统-水管 | [6 empty] | 6055.35
24 | 030901001028 | 水喷淋钢管 | 1.安装部位(室内、外):室内 2.材质:热镀锌钢管 3.规格:DN65*4.0mm 4.连接方式:沟槽式连接 5.刷油:调和漆两遍 6.冲洗、试验:水冲洗、水压试验 7.其他详见招标图纸、招标文件、国家相关规范 8.完成本项目清单所需的一切相关工作 |  | m | 58.87 | 73.73 |  | 4340.49
25 | 030901001029 | 水喷淋钢管 | 1.安装部位(室内、外):室内 2.材质:热镀锌钢管 3.规格:DN100*4mm 4.连接方式:沟槽式连接 5.刷油:调和漆两遍 6.冲洗、试验:水冲洗、水压试验 7.其他详见招标图纸、招标文件、国家相关规范 8.完成本项目清单所需的一切相关工作 |  | m | 16.44 | 104.31 |  | 1714.86
| 4.4.1.2.2 | 消防栓水系统-管件 | [6 empty] | 126827.63
26 | 030902009001 | 柜式全淹没七氟丙烷自动灭火系统 | 1.名称：柜式全淹没七氟丙烷自动灭火系统 2.规格：充装量70kg 3.其他详见招标图纸、招标文件、国家相关规范 4.完成本项目清单所需的一切相关工作 |  | 套 | 3 | 7811.45 |  | 23434.35
27 | 030902009002 | 柜式全淹没七氟丙烷自动灭火系统 | 1.名称：柜式全淹没七氟丙烷自动灭火系统 2.规格：充装量91.8kg 3.其他详见招标图纸、招标文件、国家相关规范 4.完成本项目清单所需的一切相关工作 |  | 套 | 3 | 9766.29 |  | 29298.87
本页小计 | [8 empty] | 58788.57
注：为计取规费等的使用，可在表中增设其中：“定额人工费”。
表—08
分部分项工程和单价措施项目清单与计价表
工程名称：地上-消防工程 |  |  |  | 标段： |  |  |  | 第 8 页 共 19 页
序号 | 项目编码 | 项目名称 | 项目特征描述 |  | 计量单位 | 工程量 | 金额（元）
[7 empty] | 综合单价 |  | 综合合价 | 其中
暂估价
28 | 030901012001 | 水泵接合器SQD100（自带三阀） DN100 | 1.安装部位:地上 2.型号、规格:水泵接合器SQD150（自带三阀） DN100 3.其他详见招标图纸、招标文件、国家相关规范 4.完成本项目清单所需的一切相关工作 |  | 套 | 4 | 1250.98 |  | 5003.92
29 | 031006015001 | 高位消防水箱 | 1.材质、类型:高位消防水箱 2.型号、规格:有效容积 18m 3 , 尺寸: 3000 (长) X3000 (宽) X3000 (高) 3.S30408 不锈钢材 4.基础:14#槽钢 5.其他详见招标图纸、招标文件、国家相关规范 6.完成本项目清单所需的一切相关工作 |  | 台 | 1 | 20224.99 |  | 20224.99
30 | 030901012002 | 水泵接合器SQD100（自带三阀） DN100 | 1.安装部位:地下 2.型号、规格:水泵接合器SQD150（自带三阀） DN100 3.其他详见招标图纸、招标文件、国家相关规范 4.完成本项目清单所需的一切相关工作 |  | 套 | 2 | 1201.92 |  | 2403.84
31 | 031003003065 | 喷淋启泵流量开关-DN100 | 1.类型:喷淋启泵流量开关 2.规格、压力等级:DN100 3.其他详见招标图纸、招标文件、国家相关规范 4.完成本项目清单所需的一切相关工作 |  | 个 | 1 | 671.5 |  | 671.5
32 | 031003003066 | 闸阀 | 1.类型:明杆闸阀 2.材质:球墨铸铁 3.规格、压力等级:DN100,1.6MPa 4.连接形式:法兰连接 5.其他详见招标图纸、招标文件、国家相关规范 6.完成本项目清单所需的一切相关工作 |  | 个 | 2 | 746.34 |  | 1492.68
本页小计 | [8 empty] | 29796.93
注：为计取规费等的使用，可在表中增设其中：“定额人工费”。
表—08
分部分项工程和单价措施项目清单与计价表
工程名称：地上-消防工程 |  |  |  | 标段： |  |  |  | 第 9 页 共 19 页
序号 | 项目编码 | 项目名称 | 项目特征描述 |  | 计量单位 | 工程量 | 金额（元）
[7 empty] | 综合单价 |  | 综合合价 | 其中
暂估价
33 | 031003003067 | 闸阀-DN65 | 1.类型:调节阀 2.材质:球墨铸铁 3.规格、压力等级:DN65,1.6MPa 4.连接形式:法兰连接 5.其他详见招标图纸、招标文件、国家相关规范 6.完成本项目清单所需的一切相关工作 |  | 个 | 8 | 462.03 |  | 3696.24
34 | 031003001046 | 自动排气阀 | 1.名称:自动排气阀 2.规格、压力等级:DN20 3.其他详见招标图纸、招标文件、国家相关规范 4.完成本项目清单所需的一切相关工作 |  | 个 | 2 | 70.07 |  | 140.14
35 | 030901008003 | 压力表 | 1.名称：压力表 2.规格：DN25 3.其他详见招标图纸、招标文件、国家相关规范 4.完成本项目清单所需的一切相关工作 |  | 组 | 9 | 159.99 |  | 1439.91
36 | 030901010002 | 试验消火栓 | 1.安装部位(室内、外)：室内 2.附件材质、规格：箱体700*1800*240mm、一个单出口减压稳压型消火栓、25m衬胶水带1条、直流水枪1支φ19、30m消防卷盘一套、2具灭火器MF/ABC4（箱内） 3.其他详见招标图纸、招标文件、国家相关规范 4.完成本项目清单所需的一切相关工作 |  | 套 | 1 | 902.1 |  | 902.1
37 | 030901013002 | 手提式磷酸铵盐干粉灭火器-地面上 | 1.形式:手提式磷酸铵盐干粉灭火器箱 2.规格、型号:MF/ABC4 3.灭火器箱安装:4kg*2具 4.其他详见招标图纸、招标文件、国家相关规范 5.完成本项目清单所需的一切相关工作 |  | 组 | 10 | 201.44 |  | 2014.4
本页小计 | [8 empty] | 8192.79
注：为计取规费等的使用，可在表中增设其中：“定额人工费”。
表—08
分部分项工程和单价措施项目清单与计价表
工程名称：地上-消防工程 |  |  |  | 标段： |  |  |  | 第 10 页 共 19 页
序号 | 项目编码 | 项目名称 | 项目特征描述 |  | 计量单位 | 工程量 | 金额（元）
[7 empty] | 综合单价 |  | 综合合价 | 其中
暂估价
38 | 030901010003 | 室内消火栓 | 1.名称：室内消火栓 2.规格：DN65 3.配件：卷盘、水带、水栓、2具灭火器 4.其他详见招标图纸、招标文件、国家相关规范 5.完成本项目清单所需的一切相关工作 |  | 套 | 22 | 1272.71 |  | 27999.62
39 | 030905004001 | 气体灭火系统装置调试 | 1.气体灭火系统装置调试 2.其他详见招标图纸、招标文件、国家相关规范 3.完成本项目清单所需的一切相关工作 |  | 点 | 3 | 2701.69 |  | 8105.07
| 4.4.2 | 消防电 | [6 empty] | 132930.21
| 4.4.2.1 | 火灾自动报警系统 | [6 empty] | 42814.19
40 | 030904001006 | 编码式烟感火灾探测器 | 1.名称:编码式烟感火灾探测器 2.安装方式:吸顶安装 3.其他详见招标图纸、招标文件、国家相关规范 4.完成本项目清单所需的一切相关工作 |  | 个 | 7 | 72.2 |  | 505.4
41 | 030904003012 | 手动火灾报警按钮 | 1.名称:手动火灾报警按钮 2.安装方式:壁装1.3m 3.其他详见招标图纸、招标文件、国家相关规范 4.完成本项目清单所需的一切相关工作 |  | 个 | 3 | 92.04 |  | 276.12
42 | 030904003013 | 消火栓按钮 | 1.名称:消火栓按钮 2.安装方式:壁装离地1.4m 3.其他详见招标图纸、招标文件、国家相关规范 4.完成本项目清单所需的一切相关工作 |  | 个 | 4 | 92.04 |  | 368.16
本页小计 | [8 empty] | 37254.37
注：为计取规费等的使用，可在表中增设其中：“定额人工费”。
表—08
分部分项工程和单价措施项目清单与计价表
工程名称：地上-消防工程 |  |  |  | 标段： |  |  |  | 第 11 页 共 19 页
序号 | 项目编码 | 项目名称 | 项目特征描述 |  | 计量单位 | 工程量 | 金额（元）
[7 empty] | 综合单价 |  | 综合合价 | 其中
暂估价
43 | 030904005003 | 声光报警器 | 1.名称:声光报警器 2.安装方式:壁装2.3M 3.其他详见招标图纸、招标文件、国家相关规范 4.完成本项目清单所需的一切相关工作 |  | 个 | 6 | 138.03 |  | 828.18
44 | 030904008011 | 总线短路隔离器 | 1.名称:总线短路隔离器 2.安装方式:壁装，底距地1.6m 3.其他详见招标图纸、招标文件、国家相关规范 4.完成本项目清单所需的一切相关工作 |  | 个 | 3 | 157.01 |  | 471.03
45 | 030904008012 | 输出模块 | 1.名称:输入、输出模块 2.安装方式:装设于模块接线箱内 3.其他详见招标图纸、招标文件、国家相关规范 4.完成本项目清单所需的一切相关工作 |  | 个 | 2 | 159.17 |  | 318.34
46 | 030904008013 | 输出模块 | 1.名称:输出模块 2.安装方式:装设于模块接线箱内 3.其他详见招标图纸、招标文件、国家相关规范 4.完成本项目清单所需的一切相关工作 |  | 个 | 1 | 159.17 |  | 159.17
47 | 030904008014 | 输入模块 | 1.名称:输入模块 2.安装方式:装设于模块接线箱内 3.其他详见招标图纸、招标文件、国家相关规范 4.完成本项目清单所需的一切相关工作 |  | 个 | 3 | 159.17 |  | 477.51
48 | 030904008015 | 消防模块箱 | 1.名称:消防模块箱 2.安装方式:无吊顶时壁装1.6m或吊顶内 3.其他详见招标图纸、招标文件、国家相关规范 4.完成本项目清单所需的一切相关工作 |  | 台 | 12 | 190.84 |  | 2290.08
本页小计 | [8 empty] | 4544.31
注：为计取规费等的使用，可在表中增设其中：“定额人工费”。
表—08
分部分项工程和单价措施项目清单与计价表
工程名称：地上-消防工程 |  |  |  | 标段： |  |  |  | 第 12 页 共 19 页
序号 | 项目编码 | 项目名称 | 项目特征描述 |  | 计量单位 | 工程量 | 金额（元）
[7 empty] | 综合单价 |  | 综合合价 | 其中
暂估价
49 | 030411004047 | 配线 WDZBN-BYJ-2.5 | 1.名称:电源线 2.型号、规格:WDZBN-BYJ-2.5 3.材质:铜芯 4.配线部位:室内 5.其他详见招标图纸、招标文件、国家相关规范 6.完成本项目清单所需的一切相关工作 |  | m | 278.54 | 3.75 |  | 1044.53
50 | 030411004048 | 配线 WDZBN-BYJ-6 | 1.名称:电源总线 2.型号、规格:WDZBN-BYJ-6 3.材质:铜芯 4.配线部位:室内 5.其他详见招标图纸、招标文件、国家相关规范 6.完成本项目清单所需的一切相关工作 |  | m | 183.73 | 6.81 |  | 1251.2
51 | 030411004049 | 配线 WDZBN-RYJS-2*1.5 | 1.名称:广播线 2.型号、规格:WDZBN-RYJS-2*1.5 3.材质:铜芯 4.配线部位:室内 5.其他详见招标图纸、招标文件、国家相关规范 6.完成本项目清单所需的一切相关工作 |  | m | 17.5 | 5 |  | 87.5
52 | 030411004050 | 配线 WDZBN-RYJS-2*1.5 | 1.名称:火灾自动报警分支线 2.型号、规格:WDZBN-RYJS-2*1.5 3.材质:铜芯 4.配线部位:室内 5.其他详见招标图纸、招标文件、国家相关规范 6.完成本项目清单所需的一切相关工作 |  | m | 24.1 | 5 |  | 120.5
本页小计 | [8 empty] | 2503.73
注：为计取规费等的使用，可在表中增设其中：“定额人工费”。
表—08
分部分项工程和单价措施项目清单与计价表
工程名称：地上-消防工程 |  |  |  | 标段： |  |  |  | 第 13 页 共 19 页
序号 | 项目编码 | 项目名称 | 项目特征描述 |  | 计量单位 | 工程量 | 金额（元）
[7 empty] | 综合单价 |  | 综合合价 | 其中
暂估价
53 | 030411004051 | 配线 WDZBN-RYJS-2*2.5 | 1.名称:火灾自动报警总线干线 2.型号、规格:WDZBN-RYJS-2*2.5 3.材质:铜芯 4.配线部位:室内 5.其他详见招标图纸、招标文件、国家相关规范 6.完成本项目清单所需的一切相关工作 |  | m | 582 | 5.38 |  | 3131.16
54 | 030411004052 | 配线 WDZBN-RYJYP-2*1.5 | 1.名称:电话线 2.型号、规格:WDZBN-RYJYP-2*1.5 3.材质:铜芯 4.配线部位:室内 5.其他详见招标图纸、招标文件、国家相关规范 6.完成本项目清单所需的一切相关工作 |  | m | 169.39 | 9.65 |  | 1634.61
55 | 030408002006 | 消防联动控制线 WDZBN-KYJY-5x1.5 | 1.名称:消防联动控制线 2.型号:WDZBN-KYJY-5x1.5 3.材质:塑料 4.敷设方式、部位:室内 5.其他详见招标图纸、招标文件、国家相关规范 6.完成本项目清单所需的一切相关工作 |  | m | 694.58 | 13 |  | 9029.54
56 | 030411001047 | 镀锌电线管JDG20 | 1.名称:镀锌电线管 2.材质:碳钢 3.规格:JDG20*1.5mm 4.配置形式:暗敷 5.其他详见招标图纸、招标文件、国家相关规范 6.完成本项目清单所需的一切相关工作 |  | m | 45.2 | 12.7 |  | 574.04
57 | 030507014004 | 消防水池液位显示器 | 1.名称:消防水池液位显示器 2.其他详见招标图纸、招标文件、国家相关规范 3.完成本项目清单所需的一切相关工作 |  | 台 | 2 | 1116.76 |  | 2233.52
本页小计 | [8 empty] | 16602.87
注：为计取规费等的使用，可在表中增设其中：“定额人工费”。
表—08
分部分项工程和单价措施项目清单与计价表
工程名称：地上-消防工程 |  |  |  | 标段： |  |  |  | 第 14 页 共 19 页
序号 | 项目编码 | 项目名称 | 项目特征描述 |  | 计量单位 | 工程量 | 金额（元）
[7 empty] | 综合单价 |  | 综合合价 | 其中
暂估价
58 | 030904007004 | 壁挂式消防广播 | 1.名称:壁挂式消防广播 2.功率:5W 3.安装方式:壁装、离地2.3m 4.其他详见招标图纸、招标文件、国家相关规范 5.完成本项目清单所需的一切相关工作 |  | 个 | 16 | 74.64 |  | 1194.24
59 | 030904007005 | 吸顶式消防广播 | 1.名称:吸顶式消防广播 2.功率:5W 3.安装方式:吸顶安装 4.其他详见招标图纸、招标文件、国家相关规范 5.完成本项目清单所需的一切相关工作 |  | 个 | 72 | 81.88 |  | 5895.36
60 | 030411006006 | 接线盒 | 1.名称:接线盒 2.材质、规格:铁、86*86mm 3.安装形式:暗装 4.其他详见招标图纸、招标文件、国家相关规范 5.完成本项目清单所需的一切相关工作 |  | 个 | 473 | 10.2 |  | 4824.6
61 | 030905001003 | 自动报警系统调试（地上） | 1.点数:1000点以下 2.线制:总线制 3.其他详见招标图纸、招标文件、国家相关规范 4.完成本项目清单所需的一切相关工作 |  | 系统 | 1 | 5063.69 |  | 5063.69
62 | 030905001004 | 消防广播调试 （地上） | 1.名称:消防广播调试 2.其他详见招标图纸、招标文件、国家相关规范 3.完成本项目清单所需的一切相关工作 |  | 系统 | 1 | 623.31 |  | 623.31
63 | 030608008001 | 与其他系统数据传递调试 | 1.名称:火灾报警消防系统与其他系统数据传递调试 2.其他详见招标图纸、招标文件、国家相关规范 3.完成本项目清单所需的一切相关工作 |  | 个 | 1 | 412.4 |  | 412.4
| 4.4.2.2 | 防火门监控系统 | [6 empty] | 14893.09
本页小计 | [8 empty] | 18013.6
注：为计取规费等的使用，可在表中增设其中：“定额人工费”。
表—08
分部分项工程和单价措施项目清单与计价表
工程名称：地上-消防工程 |  |  |  | 标段： |  |  |  | 第 15 页 共 19 页
序号 | 项目编码 | 项目名称 | 项目特征描述 |  | 计量单位 | 工程量 | 金额（元）
[7 empty] | 综合单价 |  | 综合合价 | 其中
暂估价
64 | 030501017003 | 防火门控制主机 | 1.防火门控制主机 2.规格：满足功能需求 3.其他详见招标图纸、招标文件、国家相关规范 4.完成本项目清单所需的一切相关工作 |  | 套 | 1 | 3271.61 |  | 3271.61
65 | 030904003014 | 控制器 | 1.名称：控制器 2.类型：智能型 3.其他详见招标图纸、招标文件、国家相关规范 4.完成本项目清单所需的一切相关工作 |  | 个 | 8 | 620.41 |  | 4963.28
66 | 030503003003 | 门磁开关 | 1.名称:门磁开关 2.其他详见招标图纸、招标文件、国家相关规范 3.完成本项目清单所需的一切相关工作 |  | 台 | 8 | 530.6 |  | 4244.8
67 | 030904008016 | 防火门监控模块（感应） | 1.名称：防火门监控模块（感应） 2.其他详见招标图纸、招标文件、国家相关规范 3.完成本项目清单所需的一切相关工作 |  | 个 | 5 | 194.55 |  | 972.75
68 | 030411001048 | 镀锌电线管JDG20 | 1.名称:镀锌电线管 2.材质:碳钢 3.规格:JDG20*1.5mm 4.配置形式:暗敷 5.其他详见招标图纸、招标文件、国家相关规范 6.完成本项目清单所需的一切相关工作 |  | m | 21.98 | 12.7 |  | 279.15
69 | 030411004053 | 防火门监控通信总线 | 1.名称：防火门监控总线 2.导线型号、材质、规格：WDZBN-RYJS-2*2.5 3.其他详见招标图纸、招标文件、国家相关规范 4.完成本项目清单所需的一切相关工作 |  | m | 222.51 | 5.22 |  | 1161.5
| 4.4.2.3 | 消防设备电源监控系统 | [6 empty] | 9684.22
本页小计 | [8 empty] | 14893.09
注：为计取规费等的使用，可在表中增设其中：“定额人工费”。
表—08
分部分项工程和单价措施项目清单与计价表
工程名称：地上-消防工程 |  |  |  | 标段： |  |  |  | 第 16 页 共 19 页
序号 | 项目编码 | 项目名称 | 项目特征描述 |  | 计量单位 | 工程量 | 金额（元）
[7 empty] | 综合单价 |  | 综合合价 | 其中
暂估价
70 | 030501017004 | 消防电源监控主机 | 1.消防设备监控主机 2.规格：满足使用需求 3.其他详见招标图纸、招标文件、国家相关规范 4.完成本项目清单所需的一切相关工作 |  | 套 | 1 | 3537.1 |  | 3537.1
71 | 030904008017 | 消防电源监控模块 | 1.名称：消防电源监控模块 2.其他详见招标图纸、招标文件、国家相关规范 3.完成本项目清单所需的一切相关工作 |  | 个 | 10 | 292.51 |  | 2925.1
72 | 030411001049 | 镀锌电线管JDG20 | 1.名称:镀锌电线管 2.材质:碳钢 3.规格:JDG20*1.5mm 4.配置形式:暗敷 5.其他详见招标图纸、招标文件、国家相关规范 6.完成本项目清单所需的一切相关工作 |  | m | 104.29 | 12.7 |  | 1324.48
73 | 030411004054 | 配线 WDZBN-RYJSP-2*1.5 | 1.名称:配线 2.型号、规格:WDZBN-RYJSP-2*1.5 3.材质:铜芯 4.配线部位:室内 5.其他详见招标图纸、招标文件、国家相关规范 6.完成本项目清单所需的一切相关工作 |  | m | 198.28 | 9.57 |  | 1897.54
| 4.4.2.4 | 电气火灾监控系统 | [6 empty] | 8984.32
74 | 030904008018 | 电气火灾监控模块 | 1.名称:电气火灾监控模块（含接线箱） 2.其他详见招标图纸、招标文件、国家相关规范 3..完成本项目清单所需的一切相关工作 |  | 个 | 6 | 408.34 |  | 2450.04
75 | 030501017005 | 电气火灾监控主机 | 1.电气火灾监控主机 2.规格：满足使用需求 3.其他详见招标图纸、招标文件、国家相关规范 4.完成本项目清单所需的一切相关工作 |  | 套 | 1 | 2687.54 |  | 2687.54
本页小计 | [8 empty] | 14821.8
注：为计取规费等的使用，可在表中增设其中：“定额人工费”。
表—08
分部分项工程和单价措施项目清单与计价表
工程名称：地上-消防工程 |  |  |  | 标段： |  |  |  | 第 17 页 共 19 页
序号 | 项目编码 | 项目名称 | 项目特征描述 |  | 计量单位 | 工程量 | 金额（元）
[7 empty] | 综合单价 |  | 综合合价 | 其中
暂估价
76 | 030411004055 | WDZBN-RYJSP-2*1.5 | 1.名称:电气火灾监控总线 2.型号、规格:WDZBN-RYJSP-2*1.5 3.材质:铜芯 4.配线部位:室内 5.其他详见招标图纸、招标文件、国家相关规范 6.完成本项目清单所需的一切相关工作 |  | m | 172.19 | 9.57 |  | 1647.86
77 | 030411001050 | 镀锌电线管JDG20 | 1.名称:镀锌电线管 2.材质:碳钢 3.规格:JDG20*1.5mm 4.配置形式:暗敷 5.其他详见招标图纸、招标文件、国家相关规范 6.完成本项目清单所需的一切相关工作 |  | m | 173.14 | 12.7 |  | 2198.88
| 4.4.2.5 | 综合布线系统 | [6 empty] | 7251.21
78 | 030404016001 | 电梯控制箱 | 1.名称:电梯控制箱 2.安装方式:明装 3.其他详见招标图纸、招标文件、国家相关规范 4.完成本项目清单所需的一切相关工作 |  | 台 | 2 | 170.43 |  | 340.86
79 | 030411002024 | 线槽 | 1.名称:防火金属线槽(带防火层) 2.材质:热镀锌 3.规格:MR100*100*1.2mm 4.其他详见招标图纸、招标文件、国家相关规范 5.完成本项目清单所需的一切相关工作 |  | m | 34.7 | 66.61 |  | 2311.37
80 | 030411002025 | 线槽 | 1.名称:防火金属线槽(带防火层) 2.材质:热镀锌 3.规格:MR200*100*1.2mm 4.其他详见招标图纸、招标文件、国家相关规范 5.完成本项目清单所需的一切相关工作 |  | m | 40.87 | 79.31 |  | 3241.4
本页小计 | [8 empty] | 9740.37
注：为计取规费等的使用，可在表中增设其中：“定额人工费”。
表—08
分部分项工程和单价措施项目清单与计价表
工程名称：地上-消防工程 |  |  |  | 标段： |  |  |  | 第 18 页 共 19 页
序号 | 项目编码 | 项目名称 | 项目特征描述 |  | 计量单位 | 工程量 | 金额（元）
[7 empty] | 综合单价 |  | 综合合价 | 其中
暂估价
81 | 030413002015 | 凿(压)槽 | 1.名称:凿(压)槽及修复 2.规格:70mm×70mm 3.其他详见招标图纸、招标文件、国家相关规范 4.完成本项目清单所需的一切相关工作 |  | m | 35 | 12.71 |  | 444.85
82 | 030413001008 | 铁构件 | 1.名称:线槽支吊架 2.材质:型钢 3.规格:综合 3.除锈、刷油:人工除锈一遍、刷防锈漆二遍、刷调和二遍 4.其他详见招标图纸、招标文件、国家相关规范 5.完成本项目清单所需的一切相关工作 |  | kg | 30.94 | 29.5 |  | 912.73
| 4.4.2.6 | 消防控制室 | [6 empty] | 49303.18
83 | 030904014001 | 消防电话柜 | 1.名称:消防电话柜 2.其他详见招标图纸、招标文件、国家相关规范 3.完成本项目清单所需的一切相关工作 |  | 台 | 1 | 3994.38 |  | 3994.38
84 | 030404017049 | 应急照明控制柜 | 1.名称:应急照明控制柜 2.安装方式:明装 3.其他详见招标图纸、招标文件、国家相关规范 4.完成本项目清单所需的一切相关工作 |  | 台 | 1 | 6871.14 |  | 6871.14
85 | 030404017050 | 消防广播柜 | 1.名称:消防广播柜 2.安装方式:明装 3.其他详见招标图纸、招标文件、国家相关规范 4.完成本项目清单所需的一切相关工作 |  | 台 | 1 | 1624.76 |  | 1624.76
86 | 030904009001 | 火灾报警控制器 | 1.名称:火灾报警控制器 2.其他详见招标图纸、招标文件、国家相关规范 3.完成本项目清单所需的一切相关工作 |  | 台 | 1 | 8050.31 |  | 8050.31
本页小计 | [8 empty] | 21898.17
注：为计取规费等的使用，可在表中增设其中：“定额人工费”。
表—08
分部分项工程和单价措施项目清单与计价表
工程名称：地上-消防工程 |  |  |  | 标段： |  |  |  | 第 19 页 共 19 页
序号 | 项目编码 | 项目名称 | 项目特征描述 |  | 计量单位 | 工程量 | 金额（元）
[7 empty] | 综合单价 |  | 综合合价 | 其中
暂估价
87 | 030904009002 | 消防联动控制器 | 1.名称:消防联动控制器 2.其他详见招标图纸、招标文件、国家相关规范 3.完成本项目清单所需的一切相关工作 |  | 台 | 1 | 7239.47 |  | 7239.47
88 | 030507014005 | 液位显示装置 | 1.名称:液位显示装置 2.其他详见招标图纸、招标文件、国家相关规范 3.完成本项目清单所需的一切相关工作 |  | 台 | 2 | 4741.91 |  | 9483.82
89 | 030904012001 | 可燃气体探测主机 | 1.名称可燃气体探测主机 2.其他详见招标图纸、招标文件、国家相关规范 3.完成本项目清单所需的一切相关工作 |  | 台 | 1 | 12039.3 |  | 12039.3
|  | 措施项目 | [6 empty] | 2736.54
90 | 031302007016 | 高层施工增加 |  |  | 项 | 1
91 | 031301017016 | 脚手架搭拆费 | 1.名称：脚手架搭拆费 2.地上电气设备安装工程、刷油工程、防腐蚀工程、绝热工程施工需搭设脚手架。 3.其他详见招标图纸、招标文件、国家相关规范 4.完成本项目清单所需的一切相关工作 |  | 项 | 1 | 2736.54 |  | 2736.54
本页小计 | [8 empty] | 31499.13
合 计 | [8 empty] | 300245.19
注：为计取规费等的使用，可在表中增设其中：“定额人工费”。
表—08

## 表-11 总价措施项目清单与计价表
总价措施项目清单与计价表
工程名称：地上-消防工程 | [5 empty] | 标段： |  | 第 1 页 共 2 页
序号 | 项目编码 | 项目名称 | 计算基础 | 费率 (%) | 金额 (元) |  | 调整 费率(%) |  | 调整后 金额(元) | 备注
1 | LSSGCSF00024 | 绿色施工安全防护措施费 | 分部分项人工费+分部分项机具费 | 35.77 | 21732.11 |  |  |  |  | 以分部分项的人工费与施工机具费之和为计算基础，费率35.77%
2 | 031301010016 | 安装与生产同时进行增加费用 | 分部分项人工费 | 0 | [5 empty] | 按人工费的10%计算
3 | 031301011016 | 在有害身体健康环境中施工增加费 | 分部分项人工费 | 0 | [5 empty] | 按人工费的10%计算
4 | TSSGBWZJF016 | 在地下（暗）室、设备及大口径管道内等特殊施工部位进行施工增加费 |  | 30 | [5 empty] | 按该部分人工费的30%计算
5 | 粤031302008016 | 赶工措施费 | 分部分项人工费+分部分项机具费 | 0 | [5 empty] | 赶工措施费=（1-δ）*分部分项（人工费+施工机具费）*0.344 （0.8≤δ＜1 式中：δ=合同工期/定额工期）
6 | 031302002016 | 夜间施工增加费 |  | 20 | [5 empty] | 按其夜间施工项目人工费的20%计算
7 | JTGRSGZJF016 | 交通干扰工程施工增加费 |  | 10 | [5 empty] | 按在市政道路上施工项目人工费的10%计算
8 | 粤031302009016 | 文明工地增加费 | 分部分项人工费+分部分项机具费 | 0 | [5 empty] | 以分部分项的人工费与施工机具费之和为计算基础；市级文明工地1.00%；省级文明工地2.00%
9 | DXGXJCJXF016 | 地下管线交叉降效费 | [7 empty] | 按实际发生或经批准的施工方案计
编制人（造价人员）： | [5 empty] | 复核人（造价工程师）：
表-11
总价措施项目清单与计价表
工程名称：地上-消防工程 | [5 empty] | 标段： |  | 第 2 页 共 2 页
序号 | 项目编码 | 项目名称 | 计算基础 | 费率 (%) | 金额 (元) |  | 调整 费率(%) |  | 调整后 金额(元) | 备注
算
10 | QTFY00000024 | 其他费用 | [7 empty] | 按实际发生或经批准的施工组织设计方案计算
合 计 |  |  |  |  | 21732.11
编制人（造价人员）： | [5 empty] | 复核人（造价工程师）：
表-11

## 表-12 其他项目清单与计价汇总表
其他项目清单与计价汇总表
工程名称：地上-消防工程 |  |  | 标段： |  | 第 1 页 共 1 页
序号 | 项目名称 | 金额（元） |  | 结算金额（元） |  | 备注
1 | 暂列金额 | 29750.87 |  |  |  | 明细详见表-12-1
2 | 暂估价
2.1 | 材料暂估价 | —
2.2 | 专业工程暂估价
3 | 计日工
4 | 总承包服务费
5 | 预算包干费 | 6075.51
6 | 工程优质费
7 | 概算幅度差
8 | 现场签证费用
9 | 索赔费用
10 | 其他费用
| 合 计 | 35826.38 |  |  |  | —
注：材料（工程设备）暂估单价进入清单项目综合单价，此处不汇总。
表—12

## 表-12-1 暂列金额表
暂列金额明细表
工程名称：地上-消防工程 |  |  | 标段： |  | 第 1 页 共 1 页
序号 | 名称 | 计量单位 |  | 暂定金额（元） |  | 备注
1 | 暂列金额 | 项 |  | 29750.87
合 计 |  |  |  | 29750.87 |  | —
注：此表由招标人填写，如不能详列，也可只列暂列金额总额，投标人应将上述暂列金额计入投标总价中。
表—12—1

## 表-13 规费、税金项目清单与计价表
规费、税金项目清单与计价表
工程名称：地上-消防工程 |  |  | 标段： |  |  | 第 1 页 共 1 页
序号 | 项目名称 | 计算基础 |  | 计算基数 | 计算费率 (%) |  | 金额(元)
1 | 增值税销项税额 | 分部分项合计+措施合计+其他项目 |  | 357803.68 | 9 |  | 32202.33
合 计 | [6 empty] | 32202.33
编制人（造价人员）： |  |  | 复核人（造价工程师）：
表—13