## 表-04 单位工程招标控制价汇总表
单位工程招标控制价汇总表
工程名称：地上-电气工程 |  |  | 标段： | 第 1 页 共 1 页
序号 | 汇总内容 | 金额:(元) |  |  | 其中：暂估价(元)
1 | 分部分项合计 | 265299.38
1.1 | 4.1.1普通照明 | 123699.54
1.2 | 4.1.2高低压变配电、动力 | 141599.84
2 | 措施合计 | 26651.05
2.1 | 绿色施工安全防护措施费 | 23965.54
2.2 | 其他措施费 | 2685.51
3 | 其他项目 | 33229.84 |  |  | －
3.1 | 暂列金额 | 26529.94
3.2 | 暂估价
3.3 | 计日工
3.4 | 总承包服务费
3.5 | 预算包干费 | 6699.90
3.6 | 工程优质费
3.7 | 概算幅度差
3.8 | 索赔费用
3.9 | 现场签证费用
3.10 | 其他费用
4 | 税前工程造价 | 325180.27
5 | 增值税销项税额 | 29266.22 |  |  | －
6 | 总造价 | 354446.49
7 | 人工费 | 68726.36
招标控制价合计=1+2+3+5 |  | 354,446.49 |  |  | 0.00
注：本表适用于单位工程招标控制价或投标报价的汇总，如无单位工程划分，单项工程也使用本表汇总
表—04

## 表-08 分部分项工程和单价措施项目清单与计价表
分部分项工程和单价措施项目清单与计价表
工程名称：地上-电气工程 |  |  |  | 标段： |  |  |  | 第 1 页 共 20 页
序号 | 项目编码 | 项目名称 | 项目特征描述 |  | 计量单位 | 工程量 | 金额（元）
[7 empty] | 综合单价 |  | 综合合价 | 其中
暂估价
| 4.1.1 | 普通照明 | [6 empty] | 123699.54
| 4.1.1.1 | 灯具 | [6 empty] | 54184.04
1 | 030412004006 | A型疏散照明灯 | 1.名称:A型疏散照明灯 2.规格:LED,DC36V 3W 3.安装方式:壁装 4.其他详见招标图纸、招标文件、国家相关规范 5.完成本项目清单所需的一切相关工作 |  | 套 | 100 | 112.64 |  | 11264
2 | 030412005008 | LED灯盘-1200*100 | 1.名称:LED灯灯盘 2.规格:1200*100 3.安装方式:吊顶嵌入 4.其他详见招标图纸、招标文件、国家相关规范 5.完成本项目清单所需的一切相关工作 |  | 套 | 43 | 75.83 |  | 3260.69
3 | 030412005009 | LED灯灯盘 | 1.名称:LED灯灯盘 2.规格:600*600 3.安装方式:吊顶嵌入 4.其他详见招标图纸、招标文件、国家相关规范 5.完成本项目清单所需的一切相关工作 |  | 套 | 15 | 167.25 |  | 2508.75
4 | 030412005010 | LED灯盘-1200*100 | 1.名称:LED灯灯盘 2.规格:1200*100 3.安装方式:吊顶嵌入 4.其他详见招标图纸、招标文件、国家相关规范 5.完成本项目清单所需的一切相关工作 |  | 套 | 36 | 75.83 |  | 2729.88
5 | 030412005011 | LED灯灯盘 | 1.名称:LED灯灯盘（防水型） 2.规格:300*300,5W 3.安装方式:吊顶嵌入 4.其他详见招标图纸、招标文件、国家相关规范 5.完成本项目清单所需的一切相关工作 |  | 套 | 16 | 82.06 |  | 1312.96
本页小计 | [8 empty] | 21076.28
注：为计取规费等的使用，可在表中增设其中：“定额人工费”。
表—08
分部分项工程和单价措施项目清单与计价表
工程名称：地上-电气工程 |  |  |  | 标段： |  |  |  | 第 2 页 共 20 页
序号 | 项目编码 | 项目名称 | 项目特征描述 |  | 计量单位 | 工程量 | 金额（元）
[7 empty] | 综合单价 |  | 综合合价 | 其中
暂估价
6 | 030412005012 | 壁装单管LED线性支架灯 | 1.名称:壁装单管LED线性支架灯 2.规格:1×18W 3.安装方式:壁装 4.其他详见招标图纸、招标文件、国家相关规范 5.完成本项目清单所需的一切相关工作 |  | 套 | 8 | 84.87 |  | 678.96
7 | 030404033002 | 吊扇 | 1.名称:吊扇 2.规格:1.4m三叶，纯铜线芯电机，超静音，吊装 3.安装方式:吊装 4.其他详见招标图纸、招标文件、国家相关规范 5.完成本项目清单所需的一切相关工作 |  | 台 | 18 | 284.83 |  | 5126.94
8 | 030404033003 | 小吊扇 | 1.名称:小吊扇 2.规格:1.2m三叶，纯铜线芯电机，超静音，吊装 3.安装方式:吊装 4.其他详见招标图纸、招标文件、国家相关规范 5.完成本项目清单所需的一切相关工作 |  | 台 | 1 | 204.74 |  | 204.74
9 | 030412004007 | 楼层标示灯 | 1.名称：楼层标示灯 2.规格型号:高亮LED,DC36V 3W 3.安装方式:壁装 4.其他详见招标图纸、招标文件、国家相关规范 5.完成本项目清单所需的一切相关工作 |  | 套 | 18 | 114.12 |  | 2054.16
10 | 030412001005 | 墙上座灯 带不燃烧材料制作的保护罩 | 1.名称:墙上座灯 带不燃烧材料制作的保护罩 2.规格:1X5W 3.安装方式:壁装 4.其他详见招标图纸、招标文件、国家相关规范 5.完成本项目清单所需的一切相关工作 |  | 套 | 23 | 34.85 |  | 801.55
本页小计 | [8 empty] | 8866.35
注：为计取规费等的使用，可在表中增设其中：“定额人工费”。
表—08
分部分项工程和单价措施项目清单与计价表
工程名称：地上-电气工程 |  |  |  | 标段： |  |  |  | 第 3 页 共 20 页
序号 | 项目编码 | 项目名称 | 项目特征描述 |  | 计量单位 | 工程量 | 金额（元）
[7 empty] | 综合单价 |  | 综合合价 | 其中
暂估价
11 | 030412004008 | 疏散出口标志灯 3W | 1.名称：疏散出口标志灯 高亮LED 2.规格型号:DC36V 3W 3.安装方式:壁装 4.其他详见招标图纸、招标文件、国家相关规范 5.完成本项目清单所需的一切相关工作 |  | 套 | 16 | 114.12 |  | 1825.92
12 | 030412004009 | 双面多信息复合标志灯 | 1.名称:双面多信息复合标志灯 2.规格:LED,DC36V 3W 3.安装方式:壁装 4.其他详见招标图纸、招标文件、国家相关规范 5.完成本项目清单所需的一切相关工作 |  | 套 | 13 | 69.96 |  | 909.48
13 | 030412001006 | 灯具 | 1.名称:LED筒灯 2.规格:12W 3.安装方式:嵌入安装 4.其他详见招标图纸、招标文件、国家相关规范 5.完成本项目清单所需的一切相关工作 |  | 套 | 40 | 102.07 |  | 4082.8
14 | 030412001007 | 卫生间防潮型吸顶灯 | 1.名称:卫生间防潮型吸顶灯 2.规格:1X12W 3.安装方式:吸顶安装 4.其他详见招标图纸、招标文件、国家相关规范 5.完成本项目清单所需的一切相关工作 |  | 套 | 4 | 99.46 |  | 397.84
15 | 030412001008 | 吸顶灯 带玻璃护罩 | 1.名称:吸顶灯 带玻璃护罩 2.规格:1X24W 3.安装方式:吸顶安装 4.其他详见招标图纸、招标文件、国家相关规范 5.完成本项目清单所需的一切相关工作 |  | 套 | 36 | 99.46 |  | 3580.56
本页小计 | [8 empty] | 10796.6
注：为计取规费等的使用，可在表中增设其中：“定额人工费”。
表—08
分部分项工程和单价措施项目清单与计价表
工程名称：地上-电气工程 |  |  |  | 标段： |  |  |  | 第 4 页 共 20 页
序号 | 项目编码 | 项目名称 | 项目特征描述 |  | 计量单位 | 工程量 | 金额（元）
[7 empty] | 综合单价 |  | 综合合价 | 其中
暂估价
16 | 030412001009 | 吸顶灯 带玻璃护罩 | 1.名称:吸顶灯 带玻璃护罩 2.规格:1X12W 3.安装方式:吸顶安装 4.其他详见招标图纸、招标文件、国家相关规范 5.完成本项目清单所需的一切相关工作 |  | 套 | 9 | 99.46 |  | 895.14
17 | 030412004010 | 消防控制室标志灯 | 1.名称:消防控制室标志灯 2.规格:LED,DC36V 3W 3.安装方式:壁装 4.其他详见招标图纸、招标文件、国家相关规范 5.完成本项目清单所需的一切相关工作 |  | 套 | 1 | 65.2 |  | 65.2
18 | 030412004011 | 应急疏散指示标识灯(向左) | 1.名称:应急疏散指示标识灯(向左) 2.规格:高亮LED,DC36V 1W 3.安装方式:壁装 4.其他详见招标图纸、招标文件、国家相关规范 5.完成本项目清单所需的一切相关工作 |  | 套 | 48 | 112.64 |  | 5406.72
19 | 030412005013 | 自带电源型单管应急灯LED线性支架灯 | 1.名称:自带电源型单管应急灯LED线性支架灯 2.规格:LED,220V-1X18W 3.安装方式:吊装 4.其他详见招标图纸、招标文件、国家相关规范 5.完成本项目清单所需的一切相关工作 |  | 套 | 22 | 85.35 |  | 1877.7
20 | 030412005014 | 自带电源型双管应急LED线性支架灯 | 1.名称:自带电源型单管应急灯LED线性支架灯 2.规格:2X18W 3.安装方式:吊装 4.其他详见招标图纸、招标文件、国家相关规范 5.完成本项目清单所需的一切相关工作 |  | 套 | 8 | 85.35 |  | 682.8
本页小计 | [8 empty] | 8927.56
注：为计取规费等的使用，可在表中增设其中：“定额人工费”。
表—08
分部分项工程和单价措施项目清单与计价表
工程名称：地上-电气工程 |  |  |  | 标段： |  |  |  | 第 5 页 共 20 页
序号 | 项目编码 | 项目名称 | 项目特征描述 |  | 计量单位 | 工程量 | 金额（元）
[7 empty] | 综合单价 |  | 综合合价 | 其中
暂估价
21 | 030411006004 | 灯具接线盒 | 1.名称:灯具开关插座接线盒 2.材质:镀锌铁皮 3.规格:86型 4.其他详见招标图纸、招标文件、国家相关规范 5.完成本项目清单所需的一切相关工作 |  | 个 | 475 | 9.51 |  | 4517.25
| 4.1.1.2 | 开关插座 | [6 empty] | 4534.76
22 | 030404034008 | 单联单控开关 | 1.名称:单联单控开关 2.规格:10A 3.安装方式:暗装 4.其他详见招标图纸、招标文件、国家相关规范 5.完成本项目清单所需的一切相关工作 |  | 个 | 20 | 20.53 |  | 410.6
23 | 030404034009 | 双联单控开关 | 1.名称:双联单控开关 2.规格:10A 3.安装方式:暗装 4.其他详见招标图纸、招标文件、国家相关规范 5.完成本项目清单所需的一切相关工作 |  | 个 | 18 | 22.64 |  | 407.52
24 | 030404035002 | 二三极插座(安全型) | 1.名称:二三极插座(安全型) 2.规格:10A 3.安装方式:壁装 4.其他详见招标图纸、招标文件、国家相关规范 5.完成本项目清单所需的一切相关工作 |  | 个 | 22 | 22.14 |  | 487.08
25 | 030404034010 | 风扇调速开关 | 1.名称:风扇调速开关 2.规格:10A 3.安装方式:壁装 4.其他详见招标图纸、招标文件、国家相关规范 5.完成本项目清单所需的一切相关工作 |  | 个 | 21 | 23.26 |  | 488.46
本页小计 | [8 empty] | 6310.91
注：为计取规费等的使用，可在表中增设其中：“定额人工费”。
表—08
分部分项工程和单价措施项目清单与计价表
工程名称：地上-电气工程 |  |  |  | 标段： |  |  |  | 第 6 页 共 20 页
序号 | 项目编码 | 项目名称 | 项目特征描述 |  | 计量单位 | 工程量 | 金额（元）
[7 empty] | 综合单价 |  | 综合合价 | 其中
暂估价
26 | 030404035003 | 紧急救护电源插座 | 1.名称:紧急救护电源插座 2.规格:10A 3.安装方式:壁装 4.其他详见招标图纸、招标文件、国家相关规范 5.完成本项目清单所需的一切相关工作 |  | 个 | 1 | 22.14 |  | 22.14
27 | 030404034011 | 声光控延时开关 | 1.名称:声光控延时开关 2.规格:10A 3.安装方式:壁装 4.其他详见招标图纸、招标文件、国家相关规范 5.完成本项目清单所需的一切相关工作 |  | 个 | 42 | 46.17 |  | 1939.14
28 | 030411006005 | 灯具开关插座接线盒 | 1.名称:灯具开关插座接线盒 2.材质:镀锌铁皮 3.规格:86型 4.其他详见招标图纸、招标文件、国家相关规范 5.完成本项目清单所需的一切相关工作 |  | 个 | 82 | 9.51 |  | 779.82
| 4.1.1.3 | 普通照明-线管 | [6 empty] | 64980.74
29 | 030411004024 | 配线 WDZC-BYJ-2.5 | 1.名称:配线 2.配线形式:综合考虑 3.规格型号:WDZC-BYJ-2.5 4.其他详见招标图纸、招标文件、国家相关规范 5.完成本项目清单所需的一切相关工作 |  | m | 2977.87 | 3.57 |  | 10631
30 | 030411004025 | 配线 WDZC-BYJ-4 | 1.名称:配线 2.配线形式:综合考虑 3.规格型号:WDZC-BYJ-4 4.其他详见招标图纸、招标文件、国家相关规范 5.完成本项目清单所需的一切相关工作 |  | m | 502.52 | 4.69 |  | 2356.82
本页小计 | [8 empty] | 15728.92
注：为计取规费等的使用，可在表中增设其中：“定额人工费”。
表—08
分部分项工程和单价措施项目清单与计价表
工程名称：地上-电气工程 |  |  |  | 标段： |  |  |  | 第 7 页 共 20 页
序号 | 项目编码 | 项目名称 | 项目特征描述 |  | 计量单位 | 工程量 | 金额（元）
[7 empty] | 综合单价 |  | 综合合价 | 其中
暂估价
31 | 030411004026 | 配线 WDZCN-BYJ-2.5 | 1.名称:配线 2.配线形式:综合考虑 3.规格型号:WDZCN-BYJ-2.5 4.其他详见招标图纸、招标文件、国家相关规范 5.完成本项目清单所需的一切相关工作 |  | m | 2813.21 | 3.73 |  | 10493.27
32 | 030411004027 | 配线 WDZCN-BYJ-4 | 1.名称:配线 2.配线形式:综合考虑 3.规格型号:WDZCN-BYJ-4 4.其他详见招标图纸、招标文件、国家相关规范 5.完成本项目清单所需的一切相关工作 |  | m | 10.24 | 4.94 |  | 50.59
33 | 030411001027 | 配管 | 1.名称:配管 2.材质:镀锌电线管 3.规格:JDG20 4.接线盒制作安装 5.其他详见招标图纸、招标文件、国家相关规范 6.完成本项目清单所需的一切相关工作 |  | m | 1258.3 | 13.38 |  | 16836.05
34 | 030411001028 | 配管 | 1.名称:配管 2.材质:镀锌电线管 3.规格:JDG25 4.接线盒制作安装 5.其他详见招标图纸、招标文件、国家相关规范 6.完成本项目清单所需的一切相关工作 |  | m | 97.26 | 18.12 |  | 1762.35
35 | 030411001029 | 配管 | 1.名称:配管 2.材质:镀锌电线管 3.规格:PC-20 4.接线盒制作安装 5.其他详见招标图纸、招标文件、国家相关规范 6.完成本项目清单所需的一切相关工作 |  | m | 335.62 | 9.37 |  | 3144.76
本页小计 | [8 empty] | 32287.02
注：为计取规费等的使用，可在表中增设其中：“定额人工费”。
表—08
分部分项工程和单价措施项目清单与计价表
工程名称：地上-电气工程 |  |  |  | 标段： |  |  |  | 第 8 页 共 20 页
序号 | 项目编码 | 项目名称 | 项目特征描述 |  | 计量单位 | 工程量 | 金额（元）
[7 empty] | 综合单价 |  | 综合合价 | 其中
暂估价
36 | 030411001030 | 配管 | 1.名称:配管 2.材质:镀锌电线管 3.规格:PC-25 4.接线盒制作安装 5.其他详见招标图纸、招标文件、国家相关规范 6.完成本项目清单所需的一切相关工作 |  | m | 50.46 | 13.08 |  | 660.02
37 | 030411001031 | 配管 | 1.名称:焊接钢管 2.敷设方式:综合考虑 3.规格材质:SC20 4.接线盒制作安装 5.其他详见招标图纸、招标文件、国家相关规范 6.完成本项目清单所需的一切相关工作 |  | m | 703.72 | 25.49 |  | 17937.82
38 | 030413002006 | 凿(压)槽 | 1.名称:凿(压)槽及修复 2.规格:70mm×70mm 3.其他详见招标图纸、招标文件、国家相关规范 4.完成本项目清单所需的一切相关工作 |  | m | 87.18 | 12.71 |  | 1108.06
| 4.1.2 | 高低压变配电、动力 | [6 empty] | 141599.84
| 4.1.2.1 | 照明配电箱 | [6 empty] | 61857.89
39 | 030404017024 | 照明配电总箱 6AL | 1.名称:照明配电总箱 2.规格:6AL 3.安装方式:壁挂 4.其他详见招标图纸、招标文件、国家相关规范 5.完成本项目清单所需的一切相关工作 |  | 台 | 1 | 1742.41 |  | 1742.41
40 | 030404017025 | 照明配电总箱 3~5AL | 1.名称:照明配电总箱 2.规格:3~5AL 3.安装方式:壁挂 4.其他详见招标图纸、招标文件、国家相关规范 5.完成本项目清单所需的一切相关工作 |  | 台 | 3 | 1742.41 |  | 5227.23
本页小计 | [8 empty] | 26675.54
注：为计取规费等的使用，可在表中增设其中：“定额人工费”。
表—08
分部分项工程和单价措施项目清单与计价表
工程名称：地上-电气工程 |  |  |  | 标段： |  |  |  | 第 9 页 共 20 页
序号 | 项目编码 | 项目名称 | 项目特征描述 |  | 计量单位 | 工程量 | 金额（元）
[7 empty] | 综合单价 |  | 综合合价 | 其中
暂估价
41 | 030404017026 | 照明配电总箱 2AL | 1.名称:照明配电总箱 2.规格:2AL 3.安装方式:壁挂 4.其他详见招标图纸、招标文件、国家相关规范 5.完成本项目清单所需的一切相关工作 |  | 台 | 1 | 1742.41 |  | 1742.41
42 | 030404017027 | 公共照明配电箱 3~6ALG | 1.名称:照明配电总箱 2.规格:3~6ALG 3.安装方式:壁挂 4.其他详见招标图纸、招标文件、国家相关规范 5.完成本项目清单所需的一切相关工作 |  | 台 | 4 | 1742.41 |  | 6969.64
43 | 030404017028 | 公共照明配电箱 2ALG | 1.名称:照明配电总箱 2.规格:2ALG 3.安装方式:壁挂 4.其他详见招标图纸、招标文件、国家相关规范 5.完成本项目清单所需的一切相关工作 |  | 台 | 1 | 1742.41 |  | 1742.41
44 | 030404017029 | 公共照明配电箱 1ALG | 1.名称:照明配电总箱 2.规格:1ALG 3.安装方式:壁挂 4.其他详见招标图纸、招标文件、国家相关规范 5.完成本项目清单所需的一切相关工作 |  | 台 | 1 | 1742.41 |  | 1742.41
45 | 030404017030 | 1层空调配电总箱 1ZAP | 1.名称:空调配电总箱 2.规格:1ZAP 3.安装方式:壁挂 4.其他详见招标图纸、招标文件、国家相关规范 5.完成本项目清单所需的一切相关工作 |  | 台 | 1 | 4464.41 |  | 4464.41
46 | 030404017031 | 空调配电总箱 3~5KAP | 1.名称:空调配电总箱 2.规格:3~5KAP 3.安装方式:壁挂 4.其他详见招标图纸、招标文件、国家相关规范 5.完成本项目清单所需的一切相关工作 |  | 台 | 1 | 4134.41 |  | 4134.41
本页小计 | [8 empty] | 20795.69
注：为计取规费等的使用，可在表中增设其中：“定额人工费”。
表—08
分部分项工程和单价措施项目清单与计价表
工程名称：地上-电气工程 |  |  |  | 标段： |  |  |  | 第 10 页 共 20 页
序号 | 项目编码 | 项目名称 | 项目特征描述 |  | 计量单位 | 工程量 | 金额（元）
[7 empty] | 综合单价 |  | 综合合价 | 其中
暂估价
47 | 030404017032 | 2层空调配电箱 1ZAP | 1.名称:空调配电总箱 2.规格:1ZAP 3.安装方式:壁挂 4.其他详见招标图纸、招标文件、国家相关规范 5.完成本项目清单所需的一切相关工作 |  | 台 | 1 | 4364.41 |  | 4364.41
48 | 030404017033 | 6层空调配电箱 1ZAP | 1.名称:空调配电总箱 2.规格:6KAP 3.安装方式:壁挂 4.其他详见招标图纸、招标文件、国家相关规范 5.完成本项目清单所需的一切相关工作 |  | 台 | 1 | 4234.41 |  | 4234.41
49 | 030404017034 | 2层就餐区空调配电箱 2JKAP | 1.名称:空调配电总箱 2.规格:2JKAP 3.安装方式:壁挂 4.其他详见招标图纸、招标文件、国家相关规范 5.完成本项目清单所需的一切相关工作 |  | 台 | 1 | 1742.41 |  | 1742.41
50 | 030404017035 | 1层就餐区空调配电箱 1JKAP | 1.名称:空调配电总箱 2.规格:1JKAP 3.安装方式:壁挂 4.其他详见招标图纸、招标文件、国家相关规范 5.完成本项目清单所需的一切相关工作 |  | 台 | 1 | 1742.41 |  | 1742.41
51 | 030404017036 | 屋面层空气源热泵配电箱 TRBAP | 1.名称:空调配电总箱 2.规格:TRBAP 3.安装方式:壁挂 4.其他详见招标图纸、招标文件、国家相关规范 5.完成本项目清单所需的一切相关工作 |  | 台 | 1 | 1742.41 |  | 1742.41
本页小计 | [8 empty] | 13826.05
注：为计取规费等的使用，可在表中增设其中：“定额人工费”。
表—08
分部分项工程和单价措施项目清单与计价表
工程名称：地上-电气工程 |  |  |  | 标段： |  |  |  | 第 11 页 共 20 页
序号 | 项目编码 | 项目名称 | 项目特征描述 |  | 计量单位 | 工程量 | 金额（元）
[7 empty] | 综合单价 |  | 综合合价 | 其中
暂估价
52 | 030404017037 | 屋面层普通电梯配电箱 TDTAP | 1.名称:屋面层普通电梯配电箱 2.规格:TDTAP 3.安装方式:壁挂 4.其他详见招标图纸、招标文件、国家相关规范 5.完成本项目清单所需的一切相关工作 |  | 台 | 1 | 1742.41 |  | 1742.41
53 | 030404017038 | 1层安防控制室配电箱 1AFAT | 1.名称:1层安防控制室配电箱 2.规格:1AFAT 3.安装方式:壁挂 4.其他详见招标图纸、招标文件、国家相关规范 5.完成本项目清单所需的一切相关工作 |  | 台 | 1 | 1742.41 |  | 1742.41
54 | 030404017039 | 1层安防控制室配电箱 1XKALE | 1.名称:1层安防控制室配电箱 2.规格:1XKALE 3.安装方式:壁挂 4.其他详见招标图纸、招标文件、国家相关规范 5.完成本项目清单所需的一切相关工作 |  | 台 | 1 | 1742.41 |  | 1742.41
55 | 030404017040 | 1层开关房配电箱 1KGAL | 1.名称:1层开关房配电箱 2.规格:1KGAL 3.安装方式:壁挂 4.其他详见招标图纸、招标文件、国家相关规范 5.完成本项目清单所需的一切相关工作 |  | 台 | 1 | 1742.41 |  | 1742.41
56 | 030404017041 | 1层低压电房配电箱 1DFAL | 1.名称:1层低压电房配电箱 2.规格:1DFAL 3.安装方式:壁挂 4.其他详见招标图纸、招标文件、国家相关规范 5.完成本项目清单所需的一切相关工作 |  | 台 | 1 | 1742.41 |  | 1742.41
本页小计 | [8 empty] | 8712.05
注：为计取规费等的使用，可在表中增设其中：“定额人工费”。
表—08
分部分项工程和单价措施项目清单与计价表
工程名称：地上-电气工程 |  |  |  | 标段： |  |  |  | 第 12 页 共 20 页
序号 | 项目编码 | 项目名称 | 项目特征描述 |  | 计量单位 | 工程量 | 金额（元）
[7 empty] | 综合单价 |  | 综合合价 | 其中
暂估价
57 | 030404017042 | 电房配电箱 | 1.名称:电房配电箱 2.规格:XM 3.安装方式:壁挂 4.其他详见招标图纸、招标文件、国家相关规范 5.完成本项目清单所需的一切相关工作 |  | 台 | 1 | 1579.1 |  | 1579.1
58 | 030412001010 | 红外线灯 | 1.名称:红外线灯 2.规格:220V 250W 3.其他详见招标图纸、招标文件、国家相关规范 4.完成本项目清单所需的一切相关工作 |  | 套 | 2 | 89.45 |  | 178.9
59 | 030404017043 | 厨房排油烟风机配电箱 YQAP | 1.名称:厨房排油烟风机配电箱 2.规格:YQAP 3.安装方式:壁挂 4.其他详见招标图纸、招标文件、国家相关规范 5.完成本项目清单所需的一切相关工作 |  | 台 | 1 | 1742.41 |  | 1742.41
60 | 030404017044 | 宿舍标准配电箱 AL1 | 1.名称:宿舍标准配电箱 2.规格:AL1 3.安装方式:壁挂 4.其他详见招标图纸、招标文件、国家相关规范 5.完成本项目清单所需的一切相关工作 |  | 台 | 1 | 1742.41 |  | 1742.41
61 | 030404017045 | 2层厨房配电箱 2CFAP1 | 1.名称:2层厨房配电箱 2.规格:2CFAP1 3.安装方式:壁挂 4.其他详见招标图纸、招标文件、国家相关规范 5.完成本项目清单所需的一切相关工作 |  | 台 | 1 | 1742.41 |  | 1742.41
62 | 030404017046 | 1层厨房配电箱 1CFAP1 | 1.名称:2层厨房配电箱 2.规格:1CFAP1 3.安装方式:壁挂 4.其他详见招标图纸、招标文件、国家相关规范 5.完成本项目清单所需的一切相关工作 |  | 台 | 1 | 1742.41 |  | 1742.41
本页小计 | [8 empty] | 8727.64
注：为计取规费等的使用，可在表中增设其中：“定额人工费”。
表—08
分部分项工程和单价措施项目清单与计价表
工程名称：地上-电气工程 |  |  |  | 标段： |  |  |  | 第 13 页 共 20 页
序号 | 项目编码 | 项目名称 | 项目特征描述 |  | 计量单位 | 工程量 | 金额（元）
[7 empty] | 综合单价 |  | 综合合价 | 其中
暂估价
63 | 030404017047 | 1层垃圾收集间配电箱 1LJAL | 1.名称:2层厨房配电箱 2.规格:1CFAP1 3.安装方式:壁挂 4.其他详见招标图纸、招标文件、国家相关规范 5.完成本项目清单所需的一切相关工作 |  | 台 | 1 | 1084.41 |  | 1084.41
64 | 030404017048 | 屋面照明配电总箱 TALE | 1.名称:屋面照明配电总箱 2.规格:TALE 3.安装方式:壁挂 4.其他详见招标图纸、招标文件、国家相关规范 5.完成本项目清单所需的一切相关工作 |  | 台 | 1 | 1742.41 |  | 1742.41
| 4.1.2.2 | 高低压变配电、动力-线管 | [6 empty] | 65988.73
65 | 030408001031 | 电力电缆 | 1.名称:电力电缆 2.型号:WDZB-YJY-4*120+1*70 3.材质:铜芯 4.其他详见招标图纸、招标文件、国家相关规范 5.完成本项目清单所需的一切相关工作 |  | m | 7 | 438.74 |  | 3071.18
66 | 030408001032 | 电力电缆 | 1.名称:电力电缆 2.型号:WDZB-YJY-4*150+1*70 3.材质:铜芯 4.其他详见招标图纸、招标文件、国家相关规范 5.完成本项目清单所需的一切相关工作 |  | m | 14.78 | 533.23 |  | 7881.14
67 | 030408001033 | 电力电缆 | 1.名称:电力电缆 2.型号:WDZB-YJY-4*25+1*16 3.材质:铜芯 4.其他详见招标图纸、招标文件、国家相关规范 5.完成本项目清单所需的一切相关工作 |  | m | 27.35 | 107.92 |  | 2951.61
本页小计 | [8 empty] | 16730.75
注：为计取规费等的使用，可在表中增设其中：“定额人工费”。
表—08
分部分项工程和单价措施项目清单与计价表
工程名称：地上-电气工程 |  |  |  | 标段： |  |  |  | 第 14 页 共 20 页
序号 | 项目编码 | 项目名称 | 项目特征描述 |  | 计量单位 | 工程量 | 金额（元）
[7 empty] | 综合单价 |  | 综合合价 | 其中
暂估价
68 | 030408001034 | 电力电缆 | 1.名称:电力电缆 2.型号:WDZB-YJY-5*16 3.材质:铜芯 4.其他详见招标图纸、招标文件、国家相关规范 5.完成本项目清单所需的一切相关工作 |  | m | 35.96 | 79 |  | 2840.84
69 | 030408001035 | 矿物绝缘电缆 | 1.名称:矿物绝缘电缆 2.型号:NW-BTLY-5*4 3.材质:柔性 4.其他详见招标图纸、招标文件、国家相关规范 5.完成本项目清单所需的一切相关工作 |  | m | 6.04 | 43.82 |  | 264.67
70 | 030408001036 | 矿物绝缘电缆 | 1.名称:矿物绝缘电缆 2.型号:NW-BTLY-5*16 3.材质:柔性 4.其他详见招标图纸、招标文件、国家相关规范 5.完成本项目清单所需的一切相关工作 |  | m | 26.68 | 100.87 |  | 2691.21
71 | 030411004028 | 配线 | 1.名称:配线 2.配线形式:综合考虑 3.规格型号:WDZC-BYJ-2.5 4.其他详见招标图纸、招标文件、国家相关规范 5.完成本项目清单所需的一切相关工作 |  | m | 193.47 | 3.57 |  | 690.69
72 | 030411004029 | 配线 | 1.名称:配线 2.配线形式:综合考虑 3.规格型号:WDZC-BYJ-4.0 4.其他详见招标图纸、招标文件、国家相关规范 5.完成本项目清单所需的一切相关工作 |  | m | 273.34 | 4.69 |  | 1281.96
73 | 030411004030 | 配线 | 1.名称:配线 2.配线形式:综合考虑 3.规格型号:WDZC-BYJ-6.0 4.其他详见招标图纸、招标文件、国家相关规范 5.完成本项目清单所需的一切相关工作 |  | m | 180.75 | 6.39 |  | 1154.99
本页小计 | [8 empty] | 8924.36
注：为计取规费等的使用，可在表中增设其中：“定额人工费”。
表—08
分部分项工程和单价措施项目清单与计价表
工程名称：地上-电气工程 |  |  |  | 标段： |  |  |  | 第 15 页 共 20 页
序号 | 项目编码 | 项目名称 | 项目特征描述 |  | 计量单位 | 工程量 | 金额（元）
[7 empty] | 综合单价 |  | 综合合价 | 其中
暂估价
74 | 030411004031 | 配线 | 1.名称:配线 2.配线形式:综合考虑 3.规格型号:WDZC-BYJ-10.0 4.其他详见招标图纸、招标文件、国家相关规范 5.完成本项目清单所需的一切相关工作 |  | m | 11.51 | 9.91 |  | 114.06
75 | 030411004032 | 配线 | 1.名称:配线 2.配线形式:综合考虑 3.规格型号:WDZC-BYJ-16.0 4.其他详见招标图纸、招标文件、国家相关规范 5.完成本项目清单所需的一切相关工作 |  | m | 46.44 | 14.87 |  | 690.56
76 | 030411004033 | 配线 | 1.名称:配线 2.配线形式:综合考虑 3.规格型号:WDZC-BYJ-25 4.其他详见招标图纸、招标文件、国家相关规范 5.完成本项目清单所需的一切相关工作 |  | m | 290.36 | 22.97 |  | 6669.57
77 | 030411004034 | 配线 | 1.名称:配线 2.配线形式:综合考虑 3.规格型号:WDZC-BYJ-35 4.其他详见招标图纸、招标文件、国家相关规范 5.完成本项目清单所需的一切相关工作 |  | m | 15.13 | 30.39 |  | 459.8
78 | 030413001006 | 铁构件 | 1.名称:配管支架 2.材质:型钢 3.规格:综合考虑 4.含除锈、刷油 5.其他详见招标图纸、招标文件、国家相关规范 6.完成本项目清单所需的一切相关工作 |  | kg | 179.26 | 29.45 |  | 5279.21
79 | 030413002007 | 凿(压)槽 | 1.名称:凿(压)槽及修复 2.规格:70mm×70mm 3.其他详见招标图纸、招标文件、国家相关规范 4.完成本项目清单所需的一切相关工作 |  | m | 95.7 | 12.71 |  | 1216.35
本页小计 | [8 empty] | 14429.55
注：为计取规费等的使用，可在表中增设其中：“定额人工费”。
表—08
分部分项工程和单价措施项目清单与计价表
工程名称：地上-电气工程 |  |  |  | 标段： |  |  |  | 第 16 页 共 20 页
序号 | 项目编码 | 项目名称 | 项目特征描述 |  | 计量单位 | 工程量 | 金额（元）
[7 empty] | 综合单价 |  | 综合合价 | 其中
暂估价
80 | 030408006006 | 电力电缆头 | 1.名称:电力电缆终端头 2.规格:35mm以下 3.其他详见招标图纸、招标文件、国家相关规范 4.完成本项目清单所需的一切相关工作 |  | 个 | 2 | 161.97 |  | 323.94
81 | 030408006007 | 电力电缆头 | 1.名称:电力电缆终端头 2.规格:185mm以下 3.其他详见招标图纸、招标文件、国家相关规范 4.完成本项目清单所需的一切相关工作 |  | 个 | 1 | 319.77 |  | 319.77
82 | 030408006008 | 矿物绝缘电缆终端头 | 1.名称:矿物绝缘电缆终端头 2.规格:35mm以下 3.其他详见招标图纸、招标文件、国家相关规范 4.完成本项目清单所需的一切相关工作 |  | 个 | 2 | 72.18 |  | 144.36
83 | 030413001007 | 支架制作、安装 | 1.线槽支架制作、安装 2.制作材料：角钢、圆钢、扁钢 3.除锈，红丹防锈漆二遍，调和漆二遍 4.其他详见招标图纸、招标文件、国家相关规范 5.完成本项目清单所需的一切相关工作 |  | kg | 261.74 | 29.49 |  | 7718.71
84 | 031002003024 | 刚性防水套管 | 1.名称：刚性防水套管 2.规格型号：DN150 3.其他详见招标图纸、招标文件、国家相关规范 4.完成本项目清单所需的一切相关工作 |  | 个 | 2 | 495.73 |  | 991.46
85 | 031002003025 | 人防密闭套管 | 1.名称：人防密闭套管 2.规格型号：DN100 3.其他详见招标图纸、招标文件、国家相关规范 4.完成本项目清单所需的一切相关工作 |  | 个 | 5 | 300.4 |  | 1502
本页小计 | [8 empty] | 11000.24
注：为计取规费等的使用，可在表中增设其中：“定额人工费”。
表—08
分部分项工程和单价措施项目清单与计价表
工程名称：地上-电气工程 |  |  |  | 标段： |  |  |  | 第 17 页 共 20 页
序号 | 项目编码 | 项目名称 | 项目特征描述 |  | 计量单位 | 工程量 | 金额（元）
[7 empty] | 综合单价 |  | 综合合价 | 其中
暂估价
86 | 031002003026 | 穿楼层套管 | 1.名称：穿楼层套管 2.规格型号：DN400 3.其他详见招标图纸、招标文件、国家相关规范 4.完成本项目清单所需的一切相关工作 |  | 个 | 10 | 963.8 |  | 9638
87 | 030411001032 | 配管 | 1.名称:配管 2.材质:镀锌电线管 3.规格:JDG20 4.接线盒制作安装 5.其他详见招标图纸、招标文件、国家相关规范 6.完成本项目清单所需的一切相关工作 |  | m | 21.22 | 13.38 |  | 283.92
88 | 030411001033 | 配管 | 1.名称:配管 2.材质:镀锌电线管 3.规格:JDG25 4.接线盒制作安装 5.其他详见招标图纸、招标文件、国家相关规范 6.完成本项目清单所需的一切相关工作 |  | m | 39.33 | 18.12 |  | 712.66
89 | 030411001034 | 配管 | 1.名称:配管 2.材质:镀锌电线管 3.规格:JDG32 4.接线盒制作安装 5.其他详见招标图纸、招标文件、国家相关规范 6.完成本项目清单所需的一切相关工作 |  | m | 30.6 | 20.89 |  | 639.23
90 | 030411001035 | 配管 | 1.名称:焊接钢管 2.敷设方式:综合考虑 3.规格材质:SC25 4.接线盒制作安装 5.其他详见招标图纸、招标文件、国家相关规范 6.完成本项目清单所需的一切相关工作 |  | m | 58.66 | 29 |  | 1701.14
本页小计 | [8 empty] | 12974.95
注：为计取规费等的使用，可在表中增设其中：“定额人工费”。
表—08
分部分项工程和单价措施项目清单与计价表
工程名称：地上-电气工程 |  |  |  | 标段： |  |  |  | 第 18 页 共 20 页
序号 | 项目编码 | 项目名称 | 项目特征描述 |  | 计量单位 | 工程量 | 金额（元）
[7 empty] | 综合单价 |  | 综合合价 | 其中
暂估价
91 | 030411001036 | 配管 | 1.名称:焊接钢管 2.敷设方式:综合考虑 3.规格材质:SC40 4.接线盒制作安装 5.其他详见招标图纸、招标文件、国家相关规范 6.完成本项目清单所需的一切相关工作 |  | m | 42.35 | 46.14 |  | 1954.03
92 | 030411001037 | 配管 | 1.名称:焊接钢管 2.敷设方式:综合考虑 3.规格材质:SC50 4.接线盒制作安装 5.其他详见招标图纸、招标文件、国家相关规范 6.完成本项目清单所需的一切相关工作 |  | m | 35.63 | 50.96 |  | 1815.7
93 | 030404035004 | 86型空调插座(安全型) | 1.名称:86型空调插座(安全型) 2.规格:16A 3.安装方式:壁装 4.其他详见招标图纸、招标文件、国家相关规范 5.完成本项目清单所需的一切相关工作 |  | 个 | 19 | 24.68 |  | 468.92
94 | 030404035005 | 86型饮水机插座(安全型) | 1.名称:86型饮水机插座(安全型) 2.规格:16A 3.安装方式:壁装 4.其他详见招标图纸、招标文件、国家相关规范 5.完成本项目清单所需的一切相关工作 |  | 个 | 5 | 25.71 |  | 128.55
95 | 030404035006 | 86型空调插座(安全型) | 1.名称:86型空调插座(安全型) 2.规格:20A 3.安装方式:壁装 4.其他详见招标图纸、招标文件、国家相关规范 5.完成本项目清单所需的一切相关工作 |  | 个 | 14 | 27.75 |  | 388.5
| 4.1.2.3 | 线槽 | [6 empty] | 13753.22
本页小计 | [8 empty] | 4755.7
注：为计取规费等的使用，可在表中增设其中：“定额人工费”。
表—08
分部分项工程和单价措施项目清单与计价表
工程名称：地上-电气工程 |  |  |  | 标段： |  |  |  | 第 19 页 共 20 页
序号 | 项目编码 | 项目名称 | 项目特征描述 |  | 计量单位 | 工程量 | 金额（元）
[7 empty] | 综合单价 |  | 综合合价 | 其中
暂估价
96 | 030411002013 | 线槽 | 1.名称：防火金属线槽(带防火层) 2.规格型号：100*50*1.2 3.其他详见招标图纸、招标文件、国家相关规范 4.完成本项目清单所需的一切相关工作 |  | m | 15.2 | 59.67 |  | 906.98
97 | 030411002014 | 线槽 | 1.名称：防火金属线槽(带防火层) 2.规格型号：100*100*1.2 3.其他详见招标图纸、招标文件、国家相关规范 4.完成本项目清单所需的一切相关工作 |  | m | 6.2 | 66.61 |  | 412.98
98 | 030411002015 | 线槽 | 1.名称：镀锌金属线槽 2.规格型号：100*50*1.2 3.其他详见招标图纸、招标文件、国家相关规范 4.完成本项目清单所需的一切相关工作 |  | m | 54.52 | 56.35 |  | 3072.2
99 | 030411002016 | 线槽 | 1.名称：镀锌金属线槽 2.规格型号：100*100*1.2 3.其他详见招标图纸、招标文件、国家相关规范 4.完成本项目清单所需的一切相关工作 |  | m | 13.88 | 62.23 |  | 863.75
100 | 030411002017 | 线槽 | 1.名称：镀锌金属线槽 2.规格型号：150*100*1.2 3.其他详见招标图纸、招标文件、国家相关规范 4.完成本项目清单所需的一切相关工作 |  | m | 26.5 | 67.95 |  | 1800.68
101 | 030411002018 | 线槽 | 1.名称：镀锌金属线槽 2.规格型号：200*100*1.2 3.其他详见招标图纸、招标文件、国家相关规范 4.完成本项目清单所需的一切相关工作 |  | m | 20.49 | 72.99 |  | 1495.57
本页小计 | [8 empty] | 8552.16
注：为计取规费等的使用，可在表中增设其中：“定额人工费”。
表—08
分部分项工程和单价措施项目清单与计价表
工程名称：地上-电气工程 |  |  |  | 标段： |  |  |  | 第 20 页 共 20 页
序号 | 项目编码 | 项目名称 | 项目特征描述 |  | 计量单位 | 工程量 | 金额（元）
[7 empty] | 综合单价 |  | 综合合价 | 其中
暂估价
102 | 030411002019 | 线槽 | 1.名称：镀锌金属线槽 2.规格型号：250*100*1.2 3.其他详见招标图纸、招标文件、国家相关规范 4.完成本项目清单所需的一切相关工作 |  | m | 42.83 | 87.99 |  | 3768.61
103 | 030411002020 | 线槽 | 1.名称：镀锌金属线槽 2.规格型号：300*100*2.0 3.其他详见招标图纸、招标文件、国家相关规范 4.完成本项目清单所需的一切相关工作 |  | m | 3.9 | 127.22 |  | 496.16
104 | 030411002021 | 线槽 | 1.名称：镀锌金属线槽 2.规格型号：50*50*1.2 3.其他详见招标图纸、招标文件、国家相关规范 4.完成本项目清单所需的一切相关工作 |  | m | 26.69 | 35.08 |  | 936.29
|  | 措施项目 | [6 empty] | 2685.51
105 | 031302007013 | 高层施工增加 |  |  | 项 | 1
106 | 031301017013 | 脚手架搭拆费 | 1.名称：脚手架搭拆费 2.地上电气设备安装工程、刷油工程、防腐蚀工程、绝热工程施工需搭设脚手架。 3.其他详见招标图纸、招标文件、国家相关规范 4.完成本项目清单所需的一切相关工作 |  | 项 | 1 | 2685.51 |  | 2685.51
本页小计 | [8 empty] | 7886.57
合 计 | [8 empty] | 267984.89
注：为计取规费等的使用，可在表中增设其中：“定额人工费”。
表—08

## 表-11 总价措施项目清单与计价表
总价措施项目清单与计价表
工程名称：地上-电气工程 | [5 empty] | 标段： |  | 第 1 页 共 2 页
序号 | 项目编码 | 项目名称 | 计算基础 | 费率 (%) | 金额 (元) |  | 调整 费率(%) |  | 调整后 金额(元) | 备注
1 | LSSGCSF00021 | 绿色施工安全防护措施费 | 分部分项人工费+分部分项机具费 | 35.77 | 23965.54 |  |  |  |  | 以分部分项的人工费与施工机具费之和为计算基础，费率35.77%
2 | 031301010013 | 安装与生产同时进行增加费用 | 分部分项人工费 | 0 | [5 empty] | 按人工费的10%计算
3 | 031301011013 | 在有害身体健康环境中施工增加费 | 分部分项人工费 | 0 | [5 empty] | 按人工费的10%计算
4 | TSSGBWZJF013 | 在地下（暗）室、设备及大口径管道内等特殊施工部位进行施工增加费 | 分部分项人工费 | 0 | [5 empty] | 按该部分人工费的30%计算
5 | 粤031302008013 | 赶工措施费 | 分部分项人工费+分部分项机具费 | 0 | [5 empty] | 赶工措施费=（1-δ）*分部分项（人工费+施工机具费）*0.344 （0.8≤δ＜1 式中：δ=合同工期/定额工期）
6 | 031302002013 | 夜间施工增加费 |  | 20 | [5 empty] | 按其夜间施工项目人工费的20%计算
7 | JTGRSGZJF013 | 交通干扰工程施工增加费 |  | 10 | [5 empty] | 按在市政道路上施工项目人工费的10%计算
8 | 粤031302009013 | 文明工地增加费 | 分部分项人工费+分部分项机具费 | 0 | [5 empty] | 以分部分项的人工费与施工机具费之和为计算基础；市级文明工地1.00%；省级文明工地2.00%
9 | DXGXJCJXF013 | 地下管线交叉降效费 | [7 empty] | 按实际发生或经批准的施工方案计
编制人（造价人员）： | [5 empty] | 复核人（造价工程师）：
表-11
总价措施项目清单与计价表
工程名称：地上-电气工程 | [5 empty] | 标段： |  | 第 2 页 共 2 页
序号 | 项目编码 | 项目名称 | 计算基础 | 费率 (%) | 金额 (元) |  | 调整 费率(%) |  | 调整后 金额(元) | 备注
算
10 | QTFY00000021 | 其他费用 | [7 empty] | 按实际发生或经批准的施工组织设计方案计算
合 计 |  |  |  |  | 23965.54
编制人（造价人员）： | [5 empty] | 复核人（造价工程师）：
表-11

## 表-12 其他项目清单与计价汇总表
其他项目清单与计价汇总表
工程名称：地上-电气工程 |  |  | 标段： |  | 第 1 页 共 1 页
序号 | 项目名称 | 金额（元） |  | 结算金额（元） |  | 备注
1 | 暂列金额 | 26529.94 |  |  |  | 明细详见表-12-1
2 | 暂估价
2.1 | 材料暂估价 | —
2.2 | 专业工程暂估价
3 | 计日工
4 | 总承包服务费
5 | 预算包干费 | 6699.90
6 | 工程优质费
7 | 概算幅度差
8 | 现场签证费用
9 | 索赔费用
10 | 其他费用
| 合 计 | 33229.84 |  |  |  | —
注：材料（工程设备）暂估单价进入清单项目综合单价，此处不汇总。
表—12

## 表-12-1 暂列金额表
暂列金额明细表
工程名称：地上-电气工程 |  |  | 标段： |  | 第 1 页 共 1 页
序号 | 名称 | 计量单位 |  | 暂定金额（元） |  | 备注
1 | 暂列金额 | 项 |  | 26529.94
合 计 |  |  |  | 26529.94 |  | —
注：此表由招标人填写，如不能详列，也可只列暂列金额总额，投标人应将上述暂列金额计入投标总价中。
表—12—1

## 表-13 规费、税金项目清单与计价表
规费、税金项目清单与计价表
工程名称：地上-电气工程 |  |  | 标段： |  |  | 第 1 页 共 1 页
序号 | 项目名称 | 计算基础 |  | 计算基数 | 计算费率 (%) |  | 金额(元)
1 | 增值税销项税额 | 分部分项合计+措施合计+其他项目 |  | 325180.27 | 9 |  | 29266.22
合 计 | [6 empty] | 29266.22
编制人（造价人员）： |  |  | 复核人（造价工程师）：
表—13