## 表-04 单位工程招标控制价汇总表
单位工程招标控制价汇总表
工程名称：地上-通风工程 |  |  | 标段： | 第 1 页 共 1 页
序号 | 汇总内容 | 金额:(元) |  |  | 其中：暂估价(元)
1 | 分部分项合计 | 295326.84
1.1 | 4.5.1空调水系统 | 178808.48
1.2 | 4.5.2排风系统 | 54257.52
1.3 | 4.5.3油烟系统 | 62260.84
2 | 措施合计 | 18436.30
2.1 | 绿色施工安全防护措施费 | 16751.08
2.2 | 其他措施费 | 1685.22
3 | 其他项目 | 34215.68 |  |  | －
3.1 | 暂列金额 | 29532.68
3.2 | 暂估价
3.3 | 计日工
3.4 | 总承包服务费
3.5 | 预算包干费 | 4683.00
3.6 | 工程优质费
3.7 | 概算幅度差
3.8 | 索赔费用
3.9 | 现场签证费用
3.10 | 其他费用
4 | 税前工程造价 | 347978.82
5 | 增值税销项税额 | 31318.09 |  |  | －
6 | 总造价 | 379296.91
7 | 人工费 | 46731.82
招标控制价合计=1+2+3+5 |  | 379,296.91 |  |  | 0.00
注：本表适用于单位工程招标控制价或投标报价的汇总，如无单位工程划分，单项工程也使用本表汇总
表—04

## 表-08 分部分项工程和单价措施项目清单与计价表
分部分项工程和单价措施项目清单与计价表
工程名称：地上-通风工程 |  |  |  | 标段： |  |  |  | 第 1 页 共 18 页
序号 | 项目编码 | 项目名称 | 项目特征描述 |  | 计量单位 | 工程量 | 金额（元）
[7 empty] | 综合单价 |  | 综合合价 | 其中
暂估价
| 4.5.1 | 空调水系统 | [6 empty] | 178808.48
| 4.5.1.1 | 空调水系统-空调设备 | [6 empty] | 152886.86
1 | 030701001001 | 全热新风交换器-JQ-25 | 1.名称: 全热新风交换器-JQ-25 2.L=风量：2500m3/h 3.其他详见招标图纸、招标文件、国家相关规范 4.完成本项目清单所需的一切相关工作 |  | 台 | 4 | 4008.64 |  | 16034.56
2 | 030701003001 | 四面出风天井式室内机-SM-100 | 1.名称:四面出风天井式室内机 SM-100 2.规格:风量1500CMH 制冷量10KW 制热11.2KW 3.本体安装、接线 4.拆装检查 5.减振器座安装 6.支架安装：红丹防锈漆两遍、调和漆两遍 7.安装形式:吊装 8.其他详见招标图纸、招标文件、国家相关规范 9.完成本项目清单所需的一切相关工作 |  | 台 | 8 | 3835.96 |  | 30687.68
3 | 030701003002 | 四面出风天井式室内机-SM-125 | 1.名称:四面出风天井式室内机 SM-125 2.规格:风量1900CMH 制冷量12.5KW 制热14KW 3.本体安装、接线 4.拆装检查 5.减振器座安装 6.支架安装：红丹防锈漆两遍、调和漆两遍 7.安装形式:吊装 8.其他详见招标图纸、招标文件、国家相关规范 9.完成本项目清单所需的一切相关工作 |  | 台 | 6 | 4248.35 |  | 25490.1
本页小计 | [8 empty] | 72212.34
注：为计取规费等的使用，可在表中增设其中：“定额人工费”。
表—08
分部分项工程和单价措施项目清单与计价表
工程名称：地上-通风工程 |  |  |  | 标段： |  |  |  | 第 2 页 共 18 页
序号 | 项目编码 | 项目名称 | 项目特征描述 |  | 计量单位 | 工程量 | 金额（元）
[7 empty] | 综合单价 |  | 综合合价 | 其中
暂估价
4 | 030701003003 | 变频多联空调室外机 SW-1 | 1.名称:变频多联空调室外机 SW-1 2.规格:制冷量73KW 制热量81.5KW,风量：26000m³/h，功率21KW 3.本体安装、接线 4.拆装检查 5.减振器座安装 6.设备基础安装 7.其他详见招标图纸、招标文件、国家相关规范 8.完成本项目清单所需的一切相关工作 |  | 台 | 1 | 35707.17 |  | 35707.17
5 | 030701003004 | 变频多联空调室外机 SW-2 | 1.名称:变频多联空调室外机 SW-2 2.规格:制冷量78.4KW 制热量87.5KW,风量：26000m³/h，功率22KW 3.本体安装、接线 4.拆装检查 5.减振器座安装 6.其他详见招标图纸、招标文件、国家相关规范 7.完成本项目清单所需的一切相关工作 |  | 台 | 1 | 44967.35 |  | 44967.35
| 4.5.1.2 | 空调水系统-水管 | [6 empty] | 12070.74
6 | 031001004001 | 铜管 | 1.安装部位:食堂室内 2.介质:磷脱氧无缝铜管 3.规格、压力等级:Φ34.9 4.连接形式:焊接 5.保温材料：B1级耐热橡塑发泡保温套管 6.其他详见招标图纸、招标文件、国家相关规范 7.完成本项目清单所需的一切相关工作 |  | m | 27.76 | 78.02 |  | 2165.84
本页小计 | [8 empty] | 82840.36
注：为计取规费等的使用，可在表中增设其中：“定额人工费”。
表—08
分部分项工程和单价措施项目清单与计价表
工程名称：地上-通风工程 |  |  |  | 标段： |  |  |  | 第 3 页 共 18 页
序号 | 项目编码 | 项目名称 | 项目特征描述 |  | 计量单位 | 工程量 | 金额（元）
[7 empty] | 综合单价 |  | 综合合价 | 其中
暂估价
7 | 031001004002 | 铜管 | 1.安装部位:室内 2.介质:磷脱氧无缝铜管 3.规格、压力等级:Φ31.8 4.连接形式:焊接 5.保温材料：B1级耐热橡塑发泡保温套管 6.其他详见招标图纸、招标文件、国家相关规范 7.完成本项目清单所需的一切相关工作 |  | m | 8.28 | 73.63 |  | 609.66
8 | 031001004003 | 铜管 | 1.安装部位:室内 2.介质:磷脱氧无缝铜管 3.规格、压力等级:Φ28.6 4.连接形式:焊接 5.保温材料：B1级耐热橡塑发泡保温套管 6.其他详见招标图纸、招标文件、国家相关规范 7.完成本项目清单所需的一切相关工作 |  | m | 15.02 | 70.58 |  | 1060.11
9 | 031001004004 | 铜管 | 1.安装部位:室内 2.介质:磷脱氧无缝铜管 3.规格、压力等级:Φ22.2 4.连接形式:焊接 5.保温材料：B1级耐热橡塑发泡保温套管 6.其他详见招标图纸、招标文件、国家相关规范 7.完成本项目清单所需的一切相关工作 |  | m | 27.76 | 55.54 |  | 1541.79
10 | 031001004005 | 铜管 | 1.安装部位:室内 2.介质:磷脱氧无缝铜管 3.规格、压力等级:Φ19.1 4.连接形式:焊接 5.保温材料：B1级耐热橡塑发泡保温套管 6.其他详见招标图纸、招标文件、国家相关规范 7.完成本项目清单所需的一切相关工作 |  | m | 17.13 | 47.47 |  | 813.16
本页小计 | [8 empty] | 4024.72
注：为计取规费等的使用，可在表中增设其中：“定额人工费”。
表—08
分部分项工程和单价措施项目清单与计价表
工程名称：地上-通风工程 |  |  |  | 标段： |  |  |  | 第 4 页 共 18 页
序号 | 项目编码 | 项目名称 | 项目特征描述 |  | 计量单位 | 工程量 | 金额（元）
[7 empty] | 综合单价 |  | 综合合价 | 其中
暂估价
11 | 031001004006 | 铜管 | 1.安装部位:室内 2.介质:磷脱氧无缝铜管 3.规格、压力等级:Φ15.9 4.连接形式:焊接 5.保温材料：B1级耐热橡塑发泡保温套管 6.其他详见招标图纸、招标文件、国家相关规范 7.完成本项目清单所需的一切相关工作 |  | m | 76.75 | 35.49 |  | 2723.86
12 | 031001004007 | 铜管 | 1.安装部位:室内 2.介质:磷脱氧无缝铜管 3.规格、压力等级:Φ12.7 4.连接形式:焊接 5.保温材料：B1级耐热橡塑发泡保温套管 6.其他详见招标图纸、招标文件、国家相关规范 7.完成本项目清单所需的一切相关工作 |  | m | 15.02 | 22.07 |  | 331.49
13 | 031001004008 | 铜管 | 1.安装部位:室内 2.介质:磷脱氧无缝铜管 3.规格、压力等级:Φ9.5 4.连接形式:焊接 5.保温材料：B1级耐热橡塑发泡保温套管 6.其他详见招标图纸、招标文件、国家相关规范 7.完成本项目清单所需的一切相关工作 |  | m | 68.46 | 19.54 |  | 1337.71
14 | 031001006028 | U-PVC管DN25 | 1.安装部位:室内 2.输送介质:冷凝水 3.材质:U-PVC管 4.型号、规格:DN25 5.连接方式:粘结 6.管道保温:B1级橡塑发泡保温材料25mm 7.其他详见招标图纸、招标文件、国家相关规范 8.完成本项目清单所需的一切相关工作 |  | m | 48.79 | 19.05 |  | 929.45
本页小计 | [8 empty] | 5322.51
注：为计取规费等的使用，可在表中增设其中：“定额人工费”。
表—08
分部分项工程和单价措施项目清单与计价表
工程名称：地上-通风工程 |  |  |  | 标段： |  |  |  | 第 5 页 共 18 页
序号 | 项目编码 | 项目名称 | 项目特征描述 |  | 计量单位 | 工程量 | 金额（元）
[7 empty] | 综合单价 |  | 综合合价 | 其中
暂估价
15 | 031001006029 | U-PVC管DN32 | 1.安装部位:室内 2.输送介质:冷凝水 3.材质:U-PVC管 4.型号、规格:DN32 5.连接方式:粘结 6.管道保温:B1级橡塑发泡保温材料25mm 7.其他详见招标图纸、招标文件、国家相关规范 8.完成本项目清单所需的一切相关工作 |  | m | 10.35 | 24.62 |  | 254.82
16 | 031001006030 | U-PVC管DN40 | 1.安装部位:室内 2.输送介质:冷凝水 3.材质:U-PVC管 4.型号、规格:DN40 5.连接方式:粘结 6.管道保温:B1级橡塑发泡保温材料25mm 7.其他详见招标图纸、招标文件、国家相关规范 8.完成本项目清单所需的一切相关工作 |  | m | 11.98 | 25.28 |  | 302.85
| 4.5.1.3 | 空调水系统-空调水管件 | [6 empty] | 1776.07
17 | 030804001001 | 分歧器 | 1.类型:分歧器 2.材质:铜制 3.规格:≤φ20 4.其他详见招标图纸、招标文件、国家相关规范 5.完成本项目清单所需的一切相关工作 |  | 个 | 1 | 65.57 |  | 65.57
18 | 030804001002 | 分歧器 | 1.类型:分歧器 2.材质:铜制 3.规格:≤φ30 4.其他详见招标图纸、招标文件、国家相关规范 5.完成本项目清单所需的一切相关工作 |  | 个 | 1 | 98.26 |  | 98.26
本页小计 | [8 empty] | 721.5
注：为计取规费等的使用，可在表中增设其中：“定额人工费”。
表—08
分部分项工程和单价措施项目清单与计价表
工程名称：地上-通风工程 |  |  |  | 标段： |  |  |  | 第 6 页 共 18 页
序号 | 项目编码 | 项目名称 | 项目特征描述 |  | 计量单位 | 工程量 | 金额（元）
[7 empty] | 综合单价 |  | 综合合价 | 其中
暂估价
19 | 030804001003 | 分歧器 | 1.类型:分歧器 2.材质:铜制 3.规格:≤φ40 4.其他详见招标图纸、招标文件、国家相关规范 5.完成本项目清单所需的一切相关工作 |  | 个 | 14 | 115.16 |  | 1612.24
| 4.5.1.4 | 空调水系统-风管 | [6 empty] | 9026.36
20 | 030702001009 | 镀锌薄钢板 | 1.材质:镀锌薄钢板 2.形状:矩形 3.规格:D(b)≤1000 4.板材厚度:δ=0.6mm 5.接口形式:咬口 6.管件、法兰、零件等附件及支架制作安装 7.耐火极限满足规范、设计要求 8.其他详见招标图纸、招标文件、国家相关规范 9.完成本项目清单所需的一切相关工作 |  | m2 | 53.98 | 105.52 |  | 5695.97
21 | 030702001010 | 镀锌薄钢板 | 1.材质:镀锌薄钢板 2.形状:矩形 3.规格:D(b)≤1000 4.板材厚度:δ=0.75mm 5.接口形式:咬口 6.管件、法兰、零件等附件及支架制作安装 7.耐火极限满足规范、设计要求 8.其他详见招标图纸、招标文件、国家相关规范 9.完成本项目清单所需的一切相关工作 |  | m2 | 5.04 | 110.39 |  | 556.37
22 | 031201003001 | 风管支架刷油 | 1.除锈级别:支架刷油防腐 2.涂刷遍数、漆膜厚度:除锈、红丹防锈漆二道 3.其他详见招标图纸、招标文件、国家相关规范 4.完成本项目清单所需的一切相关工作 |  | kg | 400 | 1.69 |  | 676
本页小计 | [8 empty] | 8540.58
注：为计取规费等的使用，可在表中增设其中：“定额人工费”。
表—08
分部分项工程和单价措施项目清单与计价表
工程名称：地上-通风工程 |  |  |  | 标段： |  |  |  | 第 7 页 共 18 页
序号 | 项目编码 | 项目名称 | 项目特征描述 |  | 计量单位 | 工程量 | 金额（元）
[7 empty] | 综合单价 |  | 综合合价 | 其中
暂估价
23 | 031208003002 | 防火板 | 1.名称：铝箔玻璃棉毡 2.规格：32K，δ=30mm 3.其他详见招标图纸、招标文件、国家相关规范 4.完成本项目清单所需的一切相关工作 |  | m3 | 1.77 | 1185.32 |  | 2098.02
| 4.5.1.5 | 空调水系统-风口 | [6 empty] | 2047.12
24 | 030703007009 | 百叶风口 | 1.名称:单层百叶风口 2.规格:800X400 3.其他详见招标图纸、招标文件、国家相关规范 4.完成本项目清单所需的一切相关工作 |  | 个 | 4 | 211.07 |  | 844.28
25 | 030703007010 | 防雨百叶 | 1.名称:防雨百叶 2.规格:1000X300 （加防鼠防虫不锈钢金属网，网孔2.5mm*2.5mm） 3.其他详见招标图纸、招标文件、国家相关规范 4.完成本项目清单所需的一切相关工作 |  | 个 | 4 | 300.71 |  | 1202.84
| 4.5.1.6 | 空调水系统-管件 | [6 empty] | 172.37
26 | 030703001026 | 70℃电动防火阀 | 1.名称:70℃电动防火阀 2.规格:550*300 3.其他详见招标图纸、招标文件、国家相关规范 4.完成本项目清单所需的一切相关工作 |  | 个 | 1 | 172.37 |  | 172.37
| 4.5.1.7 | 空调水系统-其他 | [6 empty] | 828.96
27 | 030702009003 | 弯头导流叶片 | 1.名称:弯头导流叶片 2.规格:综合考虑 3.其他详见招标图纸、招标文件、国家相关规范 4.完成本项目清单所需的一切相关工作 |  | m2 | 0.36 | 243.53 |  | 87.67
本页小计 | [8 empty] | 4405.18
注：为计取规费等的使用，可在表中增设其中：“定额人工费”。
表—08
分部分项工程和单价措施项目清单与计价表
工程名称：地上-通风工程 |  |  |  | 标段： |  |  |  | 第 8 页 共 18 页
序号 | 项目编码 | 项目名称 | 项目特征描述 |  | 计量单位 | 工程量 | 金额（元）
[7 empty] | 综合单价 |  | 综合合价 | 其中
暂估价
28 | 030704002001 | 风管漏光试验、漏风试验 | 1.漏光实验、漏风试验 2.按图纸及设计要求,其他参照GB50738-2011的15.3.1-15.3.2条 3.其他详见招标图纸、招标文件、国家相关规范 4.完成本项目清单所需的一切相关工作 |  | m2 | 59.02 | 12.56 |  | 741.29
| 4.5.2 | 排风系统 | [6 empty] | 54257.52
| 4.5.2.1 | 排风系统-风机设备 | [6 empty] | 19070.61
29 | 030108001006 | 离心式通风机 | 1.名称:低噪音柜式离心风机-PF-1F-1 2.规格:L=2000m3/h,H静=350Pa,风机效率≥65%,噪声≤48dB(A) N=0.55kW/380V/50HZ,风机出口风速≤6m/s 3.安装方式：吊装 4.设钢丝网、含本体及配件、减振器等安装，电机检查接线、电机调试等工作。 5.设备支架的制作、安装、红丹防锈漆两遍、调和漆两遍 6.其他详见招标图纸、招标文件、国家相关规范 7.完成本项目清单所需的一切相关工作 |  | 台 | 1 | 3781.29 |  | 3781.29
30 | 030404033004 | 静音型壁型换气扇 CPQ-300 | 1.名称: 静音型壁型换气扇 2.L=300m3/h,H全=50Pa,自带防雨百叶 N=68W/220V/50HZ,噪声≤32dB(A) 3.其他详见招标图纸、招标文件、国家相关规范 4.完成本项目清单所需的一切相关工作 |  | 台 | 1 | 364.12 |  | 364.12
本页小计 | [8 empty] | 4886.7
注：为计取规费等的使用，可在表中增设其中：“定额人工费”。
表—08
分部分项工程和单价措施项目清单与计价表
工程名称：地上-通风工程 |  |  |  | 标段： |  |  |  | 第 9 页 共 18 页
序号 | 项目编码 | 项目名称 | 项目特征描述 |  | 计量单位 | 工程量 | 金额（元）
[7 empty] | 综合单价 |  | 综合合价 | 其中
暂估价
31 | 030404033005 | 静音型壁型换气扇 CPQ-1 | 1.名称: 静音型壁型换气扇 2.L=3000m3/h,H全=50Pa,自带防雨百叶 N=180W/220V/50HZ,噪声≤32dB(A) 3.其他详见招标图纸、招标文件、国家相关规范 4.完成本项目清单所需的一切相关工作 |  | 台 | 2 | 1865.45 |  | 3730.9
32 | 030404033006 | 静音型壁型换气扇 CPQ-2 | 1.名称: 静音型壁型换气扇 2.L=1500m3/h,H全=50Pa,自带防雨百叶 N=120W/220V/50HZ,噪声≤30dB(A) 3.其他详见招标图纸、招标文件、国家相关规范 4.完成本项目清单所需的一切相关工作 |  | 台 | 3 | 1422.97 |  | 4268.91
33 | 030404033007 | 静音型壁型换气扇 CPQ-3 | 1.名称: 静音型壁型换气扇 2.L=500m3/h,H全=50Pa,自带防雨百叶 N=68W/220V/50HZ,噪声≤32dB(A) 3.其他详见招标图纸、招标文件、国家相关规范 4.完成本项目清单所需的一切相关工作 |  | 台 | 3 | 361.03 |  | 1083.09
34 | 030404033008 | 静音型天花型换气扇 THPQ-300 | 1.名称: 静音型天花型换气扇 2.L=300m3/h,H全=50Pa,自带止回装置 N=88W/220V/50HZ,噪声≤32dB(A) 3.其他详见招标图纸、招标文件、国家相关规范 4.完成本项目清单所需的一切相关工作 |  | 台 | 5 | 228.28 |  | 1141.4
本页小计 | [8 empty] | 10224.3
注：为计取规费等的使用，可在表中增设其中：“定额人工费”。
表—08
分部分项工程和单价措施项目清单与计价表
工程名称：地上-通风工程 |  |  |  | 标段： |  |  |  | 第 10 页 共 18 页
序号 | 项目编码 | 项目名称 | 项目特征描述 |  | 计量单位 | 工程量 | 金额（元）
[7 empty] | 综合单价 |  | 综合合价 | 其中
暂估价
35 | 030404033009 | 静音型天花型换气扇 THPQ-400 | 1.名称: 静音型天花型换气扇 2.L=400m3/h,H全=50Pa,自带止回装置 N=120W/220V/50HZ,噪声≤32dB(A) 3.其他详见招标图纸、招标文件、国家相关规范 4.完成本项目清单所需的一切相关工作 |  | 台 | 1 | 334.48 |  | 334.48
36 | 030404033010 | 静音型天花型换气扇 THPQ-80 | 1.名称: 静音型天花型换气扇 2.L=80m3/h,H全=50Pa,自带止回装置 N=48W/220V/50HZ,噪声≤32dB(A) 3.其他详见招标图纸、招标文件、国家相关规范 4.完成本项目清单所需的一切相关工作 |  | 台 | 20 | 201.73 |  | 4034.6
37 | 030404033011 | 垃圾收集间排风机 PF-1F-1 | 1.名称: 垃圾收集间排风机 2.规格: 0.25kW,200v 3.其他详见招标图纸、招标文件、国家相关规范 4.完成本项目清单所需的一切相关工作 |  | 台 | 1 | 331.82 |  | 331.82
| 4.5.2.2 | 排风系统-风管 | [6 empty] | 14850.21
38 | 030702001011 | 镀锌薄钢板 | 1.材质:镀锌薄钢板 2.形状:矩形 3.规格:D(b)≤450 4.板材厚度:δ=0.5mm 5.接口形式:咬口 6.管件、法兰、零件等附件及支架制作安装 7.耐火极限满足规范、设计要求 8.其他详见招标图纸、招标文件、国家相关规范 9.完成本项目清单所需的一切相关工作 |  | m2 | 96.03 | 127.48 |  | 12241.9
本页小计 | [8 empty] | 16942.8
注：为计取规费等的使用，可在表中增设其中：“定额人工费”。
表—08
分部分项工程和单价措施项目清单与计价表
工程名称：地上-通风工程 |  |  |  | 标段： |  |  |  | 第 11 页 共 18 页
序号 | 项目编码 | 项目名称 | 项目特征描述 |  | 计量单位 | 工程量 | 金额（元）
[7 empty] | 综合单价 |  | 综合合价 | 其中
暂估价
39 | 030702001012 | 镀锌薄钢板 | 1.材质:镀锌薄钢板 2.形状:矩形 3.规格:D(b)≤1000 4.板材厚度:δ=0.6mm 5.接口形式:咬口 6.管件、法兰、零件等附件及支架制作安装 7.耐火极限满足规范、设计要求 8.其他详见招标图纸、招标文件、国家相关规范 9.完成本项目清单所需的一切相关工作 |  | m2 | 16.31 | 105.52 |  | 1721.03
40 | 030702001013 | 镀锌薄钢板 | 1.材质:镀锌薄钢板 2.形状:矩形 3.规格:D(b)≤1000 4.板材厚度:δ=0.75mm 5.接口形式:咬口 6.管件、法兰、零件等附件及支架制作安装 7.耐火极限满足规范、设计要求 8.其他详见招标图纸、招标文件、国家相关规范 9.完成本项目清单所需的一切相关工作 |  | m2 | 2.93 | 110.39 |  | 323.44
41 | 030702001014 | 镀锌薄钢板 | 1.材质:镀锌薄钢板 2.形状:矩形 3.规格:D(b)≤1250 4.板材厚度:δ=1.0mm 5.接口形式:咬口 6.管件、法兰、零件等附件及支架制作安装 7.耐火极限满足规范、设计要求 8.其他详见招标图纸、招标文件、国家相关规范 9.完成本项目清单所需的一切相关工作 |  | m2 | 0.88 | 132.69 |  | 116.77
本页小计 | [8 empty] | 2161.24
注：为计取规费等的使用，可在表中增设其中：“定额人工费”。
表—08
分部分项工程和单价措施项目清单与计价表
工程名称：地上-通风工程 |  |  |  | 标段： |  |  |  | 第 12 页 共 18 页
序号 | 项目编码 | 项目名称 | 项目特征描述 |  | 计量单位 | 工程量 | 金额（元）
[7 empty] | 综合单价 |  | 综合合价 | 其中
暂估价
42 | 030702001015 | 碳钢通风管道 | 1.材质:镀锌薄钢板 2.形状:圆形 3.规格:D(b)≤450 4.板材厚度:δ=0.6mm 5.接口形式:咬口 6.管件、法兰、零件等附件及支架制作安装 7.耐火极限满足规范、设计要求 8.其他详见招标图纸、招标文件、国家相关规范 9.完成本项目清单所需的一切相关工作 |  | m2 | 2.61 | 161.96 |  | 422.72
43 | 030702009004 | 弯头导流叶片 | 1.名称:弯头导流叶片 2.规格:综合考虑 3.其他详见招标图纸、招标文件、国家相关规范 4.完成本项目清单所需的一切相关工作 |  | m2 | 0.1 | 243.53 |  | 24.35
| 4.5.2.3 | 排风系统-风口 | [6 empty] | 3624.91
44 | 030703007011 | 单层百叶风口 | 1.名称:单层百叶风口 2.规格:800X200 3.其他详见招标图纸、招标文件、国家相关规范 4.完成本项目清单所需的一切相关工作 |  | 个 | 4 | 155.07 |  | 620.28
45 | 030703007012 | 单层百叶风口 | 1.名称:单层百叶风口 2.规格:300X200 3.其他详见招标图纸、招标文件、国家相关规范 4.完成本项目清单所需的一切相关工作 |  | 个 | 1 | 57 |  | 57
46 | 030703007013 | 单层百叶风口 | 1.名称:单层百叶风口 2.规格:1200*800 3.其他详见招标图纸、招标文件、国家相关规范 4.完成本项目清单所需的一切相关工作 |  | 个 | 1 | 525.24 |  | 525.24
本页小计 | [8 empty] | 1649.59
注：为计取规费等的使用，可在表中增设其中：“定额人工费”。
表—08
分部分项工程和单价措施项目清单与计价表
工程名称：地上-通风工程 |  |  |  | 标段： |  |  |  | 第 13 页 共 18 页
序号 | 项目编码 | 项目名称 | 项目特征描述 |  | 计量单位 | 工程量 | 金额（元）
[7 empty] | 综合单价 |  | 综合合价 | 其中
暂估价
47 | 030703007014 | 单层百叶风口 | 1.名称:单层百叶风口 2.规格:400*300 3.其他详见招标图纸、招标文件、国家相关规范 4.完成本项目清单所需的一切相关工作 |  | 个 | 1 | 108.12 |  | 108.12
48 | 030703007015 | 单层百叶风口 | 1.名称:单层百叶风口 2.规格:1000×500 3.其他详见招标图纸、招标文件、国家相关规范 4.完成本项目清单所需的一切相关工作 |  | 个 | 1 | 303.21 |  | 303.21
49 | 030703007016 | 单层百叶风口 | 1.名称:单层百叶风口 2.规格:500*400 3.其他详见招标图纸、招标文件、国家相关规范 4.完成本项目清单所需的一切相关工作 |  | 个 | 1 | 136.12 |  | 136.12
50 | 030703007017 | 单层百叶风口 | 1.名称:单层百叶风口 2.规格:800*600 3.其他详见招标图纸、招标文件、国家相关规范 4.完成本项目清单所需的一切相关工作 |  | 个 | 1 | 296.21 |  | 296.21
51 | 030703007018 | 防雨百叶 | 1.名称:防雨百叶 2.规格:1000X300 （加防鼠防虫不锈钢金属网，网孔2.5mm*2.5mm） 3.其他详见招标图纸、招标文件、国家相关规范 4.完成本项目清单所需的一切相关工作 |  | 个 | 4 | 300.71 |  | 1202.84
52 | 030703007019 | 防雨百叶 | 1.名称:侧墙百叶风口 2.规格:300*200 3.其他详见招标图纸、招标文件、国家相关规范 4.完成本项目清单所需的一切相关工作 |  | 个 | 1 | 57 |  | 57
本页小计 | [8 empty] | 2103.5
注：为计取规费等的使用，可在表中增设其中：“定额人工费”。
表—08
分部分项工程和单价措施项目清单与计价表
工程名称：地上-通风工程 |  |  |  | 标段： |  |  |  | 第 14 页 共 18 页
序号 | 项目编码 | 项目名称 | 项目特征描述 |  | 计量单位 | 工程量 | 金额（元）
[7 empty] | 综合单价 |  | 综合合价 | 其中
暂估价
53 | 030703007020 | 防雨百叶 | 1.名称:防雨百叶 2.规格:700*300（加防鼠防虫不锈钢金属网，网孔2.5mm*2.5mm） 3.其他详见招标图纸、招标文件、国家相关规范 4.完成本项目清单所需的一切相关工作 |  | 个 | 1 | 201.75 |  | 201.75
54 | 030703007021 | 防雨百叶 | 1.名称:防雨百叶 2.规格:300*300（加防鼠防虫不锈钢金属网，网孔2.5mm*2.5mm） 3.其他详见招标图纸、招标文件、国家相关规范 4.完成本项目清单所需的一切相关工作 |  | 个 | 1 | 117.14 |  | 117.14
| 4.5.2.4 | 排风系统-风阀 | [6 empty] | 9937.8
55 | 030703001027 | 70℃电动防火阀 | 1.名称:70℃电动防火阀 2.规格:550*300 3.其他详见招标图纸、招标文件、国家相关规范 4.完成本项目清单所需的一切相关工作 |  | 个 | 1 | 172.37 |  | 172.37
56 | 030703001028 | 70℃电动防火阀 | 1.名称:70℃电动防火阀 2.规格:250*300 3.其他详见招标图纸、招标文件、国家相关规范 4.完成本项目清单所需的一切相关工作 |  | 个 | 1 | 156.62 |  | 156.62
57 | 030703001029 | 70℃电动防火阀 | 1.名称:70℃电动防火阀 2.规格:400*300 3.其他详见招标图纸、招标文件、国家相关规范 4.完成本项目清单所需的一切相关工作 |  | 个 | 1 | 226.37 |  | 226.37
58 | 030703001030 | 70℃电动防火阀 | 1.名称:70℃电动防火阀 2.规格:500*1000 3.其他详见招标图纸、招标文件、国家相关规范 4.完成本项目清单所需的一切相关工作 |  | 个 | 1 | 815.37 |  | 815.37
本页小计 | [8 empty] | 1689.62
注：为计取规费等的使用，可在表中增设其中：“定额人工费”。
表—08
分部分项工程和单价措施项目清单与计价表
工程名称：地上-通风工程 |  |  |  | 标段： |  |  |  | 第 15 页 共 18 页
序号 | 项目编码 | 项目名称 | 项目特征描述 |  | 计量单位 | 工程量 | 金额（元）
[7 empty] | 综合单价 |  | 综合合价 | 其中
暂估价
59 | 030703001031 | 70℃高气密电动防烟防火阀(常开) | 1.名称:70℃高气密电动防烟防火阀 2.规格:1200*800 3.其他详见招标图纸、招标文件、国家相关规范 4.完成本项目清单所需的一切相关工作 |  | 个 | 1 | 1020.37 |  | 1020.37
60 | 030703001032 | 70℃高气密电动防烟防火阀(常开) | 1.名称:70℃高气密电动防烟防火阀(常开) 2.规格:500*1000 3.其他详见招标图纸、招标文件、国家相关规范 4.完成本项目清单所需的一切相关工作 |  | 个 | 8 | 790.37 |  | 6322.96
61 | 030703001033 | 70℃高气密电动防烟防火阀(常开) | 1.名称:70℃高气密电动防烟防火阀(常开) 2.规格:500*400 3.其他详见招标图纸、招标文件、国家相关规范 4.完成本项目清单所需的一切相关工作 |  | 个 | 1 | 443.37 |  | 443.37
62 | 030703001034 | 70℃高气密电动防烟防火阀(常开) | 1.名称:70℃高气密电动防烟防火阀(常开) 2.规格:800*600 3.其他详见招标图纸、招标文件、国家相关规范 4.完成本项目清单所需的一切相关工作 |  | 个 | 1 | 780.37 |  | 780.37
| 4.5.2.5 | 排风系统-其他 | [6 empty] | 6773.99
63 | 031201003002 | 风管支架刷油 | 1.除锈级别:支架刷油防腐 2.涂刷遍数、漆膜厚度:除锈、红丹防锈漆二道 3.其他详见招标图纸、招标文件、国家相关规范 4.完成本项目清单所需的一切相关工作 |  | kg | 25 | 1.69 |  | 42.25
本页小计 | [8 empty] | 8609.32
注：为计取规费等的使用，可在表中增设其中：“定额人工费”。
表—08
分部分项工程和单价措施项目清单与计价表
工程名称：地上-通风工程 |  |  |  | 标段： |  |  |  | 第 16 页 共 18 页
序号 | 项目编码 | 项目名称 | 项目特征描述 |  | 计量单位 | 工程量 | 金额（元）
[7 empty] | 综合单价 |  | 综合合价 | 其中
暂估价
64 | 031208003003 | 防火板 | 1.名称：铝箔玻璃棉毡 2.规格：32K，δ=30mm 3.其他详见招标图纸、招标文件、国家相关规范 4.完成本项目清单所需的一切相关工作 |  | m3 | 3.56 | 1185.32 |  | 4219.74
65 | 030704002002 | 风管漏光试验、漏风试验 | 1.漏光实验、漏风试验 2.按图纸及设计要求,其他参照GB50738-2011的15.3.1-15.3.2条 3.其他详见招标图纸、招标文件、国家相关规范 4.完成本项目清单所需的一切相关工作 |  | m2 | 200 | 12.56 |  | 2512
| 4.5.3 | 油烟系统 | [6 empty] | 62260.84
| 4.5.3.1 | 油烟系统-设备 | [6 empty] | 28681.13
66 | 030108001007 | 油烟净化装置（风量12000m3/h） | 1.名称：油烟净化装置 2.规格：风量12000m3/h 3.本体安装、接线 4.拆装检查 5.减振器座安装 6.支架安装：红丹防锈漆两遍、调和漆两遍 7.其他详见招标图纸、招标文件、国家相关规范 8.完成本项目清单所需的一切相关工作 |  | 台 | 1 | 17161.86 |  | 17161.86
本页小计 | [8 empty] | 23893.6
注：为计取规费等的使用，可在表中增设其中：“定额人工费”。
表—08
分部分项工程和单价措施项目清单与计价表
工程名称：地上-通风工程 |  |  |  | 标段： |  |  |  | 第 17 页 共 18 页
序号 | 项目编码 | 项目名称 | 项目特征描述 |  | 计量单位 | 工程量 | 金额（元）
[7 empty] | 综合单价 |  | 综合合价 | 其中
暂估价
67 | 030108001008 | 低噪音双速柜式离心排烟风机-PYY-RF-1 | 1.名称:低噪音柜式离心风机-PYY-RF-1 2.规格:风量=38000m3/h,余压=800Pa,风机综合效率≥65% N=18.5kW/380V/50Hz,风机出口风速≤12m/s 3.安装方式：吊装 4.设钢丝网、含本体及配件、减振器等安装，电机检查接线、电机调试等工作。 5.设备支架的制作、安装、红丹防锈漆两遍、调和漆两遍 6.其他详见招标图纸、招标文件、国家相关规范 7.完成本项目清单所需的一切相关工作 |  | 台 | 1 | 11519.27 |  | 11519.27
| 4.5.3.2 | 油烟系统-风管 | [6 empty] | 32873.8
68 | 030702001016 | 不锈钢板 | 1.材质:不锈钢板 2.形状:矩形 3.长边长:1250mm以下 4.板材厚度:б=1.2 5.接口形式:咬口 6.外包50mm厚的岩棉做为隔热层,耐火等级不低于A1级,容重为32kg/m3 ,导热系数≤0.048W/m.K(平均温度 70℃时),吸湿率≤5%,其粘结剂应为不燃材料。 7.其他详见招标图纸、招标文件、国家相关规范 8.完成本项目清单所需的一切相关工作 |  | m2 | 170.46 | 167.6 |  | 28569.1
69 | 010803002002 | 挡烟垂壁 | 1.名称:挡烟垂壁 2.材料:镀锌钢板 3.规格:1.5mm 4.其他详见招标图纸、招标文件、国家相关规范 5.完成本项目清单所需的一切相关工作 |  | m2 | 9.5 | 227.76 |  | 2163.72
本页小计 | [8 empty] | 42252.09
注：为计取规费等的使用，可在表中增设其中：“定额人工费”。
表—08
分部分项工程和单价措施项目清单与计价表
工程名称：地上-通风工程 |  |  |  | 标段： |  |  |  | 第 18 页 共 18 页
序号 | 项目编码 | 项目名称 | 项目特征描述 |  | 计量单位 | 工程量 | 金额（元）
[7 empty] | 综合单价 |  | 综合合价 | 其中
暂估价
70 | 030704002003 | 风管漏光试验、漏风试验 | 1.风管漏光试验、漏风试验 2.其他详见招标图纸、招标文件、国家相关规范 3.完成本项目清单所需的一切相关工作 |  | m2 | 170.46 | 12.56 |  | 2140.98
| 4.5.3.3 | 油烟系统-管件 | [6 empty] | 705.91
71 | 030703001035 | 280℃排烟防火阀 | 1.名称:150℃排烟防火调节阀(常开) 2.规格:500*1500 3.其他详见招标图纸、招标文件、国家相关规范 4.完成本项目清单所需的一切相关工作 |  | 个 | 1 | 705.91 |  | 705.91
|  | 措施项目 | [6 empty] | 1685.22
72 | 031302007017 | 高层施工增加 |  |  | 项 | 1
73 | 031301017017 | 脚手架搭拆费 | 1.名称：脚手架搭拆费 2.地上通风空调工程、刷油工程、防腐蚀工程、绝热工程施工需搭设脚手架。 3.其他详见招标图纸、招标文件、国家相关规范 4.完成本项目清单所需的一切相关工作 |  | 项 | 1 | 1685.22 |  | 1685.22
本页小计 | [8 empty] | 4532.11
合 计 | [8 empty] | 297012.06
注：为计取规费等的使用，可在表中增设其中：“定额人工费”。
表—08

## 表-11 总价措施项目清单与计价表
总价措施项目清单与计价表
工程名称：地上-通风工程 | [5 empty] | 标段： |  | 第 1 页 共 2 页
序号 | 项目编码 | 项目名称 | 计算基础 | 费率 (%) | 金额 (元) |  | 调整 费率(%) |  | 调整后 金额(元) | 备注
1 | LSSGCSF00025 | 绿色施工安全防护措施费 | 分部分项人工费+分部分项机具费 | 35.77 | 16751.08 |  |  |  |  | 以分部分项的人工费与施工机具费之和为计算基础，费率35.77%
2 | 031301010017 | 安装与生产同时进行增加费用 | 分部分项人工费 | 0 | [5 empty] | 按人工费的10%计算
3 | 031301011017 | 在有害身体健康环境中施工增加费 | 分部分项人工费 | 0 | [5 empty] | 按人工费的10%计算
4 | TSSGBWZJF017 | 在地下（暗）室、设备及大口径管道内等特殊施工部位进行施工增加费 | 分部分项人工费 | 0 | [5 empty] | 按该部分人工费的30%计算
5 | 粤031302008017 | 赶工措施费 | 分部分项人工费+分部分项机具费 | 0 | [5 empty] | 赶工措施费=（1-δ）*分部分项（人工费+施工机具费）*0.344 （0.8≤δ＜1 式中：δ=合同工期/定额工期）
6 | 031302002017 | 夜间施工增加费 |  | 20 | [5 empty] | 按其夜间施工项目人工费的20%计算
7 | JTGRSGZJF017 | 交通干扰工程施工增加费 |  | 10 | [5 empty] | 按在市政道路上施工项目人工费的10%计算
8 | 粤031302009017 | 文明工地增加费 | 分部分项人工费+分部分项机具费 | 0 | [5 empty] | 以分部分项的人工费与施工机具费之和为计算基础；市级文明工地1.00%；省级文明工地2.00%
9 | DXGXJCJXF017 | 地下管线交叉降效费 | [7 empty] | 按实际发生或经批准的施工方案计
编制人（造价人员）： | [5 empty] | 复核人（造价工程师）：
表-11
总价措施项目清单与计价表
工程名称：地上-通风工程 | [5 empty] | 标段： |  | 第 2 页 共 2 页
序号 | 项目编码 | 项目名称 | 计算基础 | 费率 (%) | 金额 (元) |  | 调整 费率(%) |  | 调整后 金额(元) | 备注
算
10 | QTFY00000025 | 其他费用 | [7 empty] | 按实际发生或经批准的施工组织设计方案计算
合 计 |  |  |  |  | 16751.08
编制人（造价人员）： | [5 empty] | 复核人（造价工程师）：
表-11

## 表-12 其他项目清单与计价汇总表
其他项目清单与计价汇总表
工程名称：地上-通风工程 |  |  | 标段： |  | 第 1 页 共 1 页
序号 | 项目名称 | 金额（元） |  | 结算金额（元） |  | 备注
1 | 暂列金额 | 29532.68 |  |  |  | 明细详见表-12-1
2 | 暂估价
2.1 | 材料暂估价 | —
2.2 | 专业工程暂估价
3 | 计日工
4 | 总承包服务费
5 | 预算包干费 | 4683.00
6 | 工程优质费
7 | 概算幅度差
8 | 现场签证费用
9 | 索赔费用
10 | 其他费用
| 合 计 | 34215.68 |  |  |  | —
注：材料（工程设备）暂估单价进入清单项目综合单价，此处不汇总。
表—12

## 表-12-1 暂列金额表
暂列金额明细表
工程名称：地上-通风工程 |  |  | 标段： |  | 第 1 页 共 1 页
序号 | 名称 | 计量单位 |  | 暂定金额（元） |  | 备注
1 | 暂列金额 | 项 |  | 29532.68
合 计 |  |  |  | 29532.68 |  | —
注：此表由招标人填写，如不能详列，也可只列暂列金额总额，投标人应将上述暂列金额计入投标总价中。
表—12—1

## 表-13 规费、税金项目清单与计价表
规费、税金项目清单与计价表
工程名称：地上-通风工程 |  |  | 标段： |  |  | 第 1 页 共 1 页
序号 | 项目名称 | 计算基础 |  | 计算基数 | 计算费率 (%) |  | 金额(元)
1 | 增值税销项税额 | 分部分项合计+措施合计+其他项目 |  | 347978.82 | 9 |  | 31318.09
合 计 | [6 empty] | 31318.09
编制人（造价人员）： |  |  | 复核人（造价工程师）：
表—13