## 表-04 单位工程招标控制价汇总表
单位工程招标控制价汇总表
工程名称：基坑支护、降水及土方开挖 |  |  | 标段： | 第 1 页 共 1 页
序号 | 汇总内容 | 金额:(元) |  |  | 其中：暂估价(元)
1 | 分部分项合计 | 5692922.87
1.1 | 1.1.1土石方工程 | 904219.97
1.2 | 1.1.2基坑与边坡支护 | 3716971.80
1.3 | 1.1.3钢筋混凝土工程 | 910964.30
1.4 | 1.1.4拆除支撑工程 | 160766.80
2 | 措施合计 | 786094.73
2.1 | 绿色施工安全防护措施费 | 482731.77
2.2 | 其他措施费 | 303362.96
3 | 其他项目 | 747140.84 |  |  | －
3.1 | 暂列金额 | 569292.29
3.2 | 暂估价
3.3 | 计日工
3.4 | 总承包服务费
3.5 | 预算包干费 | 177848.55
3.6 | 工程优质费
3.7 | 概算幅度差
3.8 | 索赔费用
3.9 | 现场签证费用
3.10 | 其他费用
4 | 税前工程造价 | 7226158.44
5 | 增值税销项税额 | 650354.26 |  |  | －
6 | 总造价 | 7876512.70
7 | 人工费 | 901852.81
招标控制价合计=1+2+3+5 |  | 7,876,512.70 |  |  | 0.00
注：本表适用于单位工程招标控制价或投标报价的汇总，如无单位工程划分，单项工程也使用本表汇总
表—04

## 表-08 分部分项工程和单价措施项目清单与计价表
分部分项工程和单价措施项目清单与计价表
工程名称：基坑支护、降水及土方开挖 |  |  |  | 标段： |  |  |  | 第 1 页 共 12 页
序号 | 项目编码 | 项目名称 | 项目特征描述 |  | 计量单位 | 工程量 | 金额（元）
[7 empty] | 综合单价 |  | 综合合价 | 其中
暂估价
| 1.1.1 | 土石方工程 | [6 empty] | 904219.97
1 | 010101002001 | 挖一般土方（大开挖） | 1.土壤类别:一、二类土 2.挖土深度:详见图纸 3.其他详见招标图纸、招标文件、国家相关规范 4.完成本项目清单所需的一切相关工作 |  | m3 | 16268.79 | 5.61 |  | 91267.91
2 | 010101004001 | 挖基坑土方 | 1.土壤类别:一二类土 2.挖土深度:详见图纸 3.其他详见招标图纸、招标文件、国家相关规范 4.完成本项目清单所需的一切相关工作 |  | m3 | 689.89 | 8.45 |  | 5829.57
3 | 010103001001 | 回填方 | 1.基坑、承台周边土方回填土 2.密实度要求:满足设计要求 3.其他详见招标图纸、招标文件、国家相关规范 4.完成本项目清单所需的一切相关工作 |  | m3 | 108.36 | 20.83 |  | 2257.14
4 | 010103002001 | 余方弃置 | 1.废弃料品种:土方 2.运距:15km 3.其他详见招标图纸、招标文件、国家相关规范 4.完成本项目清单所需的一切相关工作 |  | m3 | 16552.08 | 48.31 |  | 799630.98
5 | 010103001002 | 肥槽回填 | 1.填方材料品种:原土回填 2.其他详见招标图纸、招标文件、国家相关规范 3.完成本项目清单所需的一切相关工作 |  | m3 | 251.29 | 20.83 |  | 5234.37
| 1.1.2 | 基坑与边坡支护 | [6 empty] | 3716971.8
本页小计 | [8 empty] | 904219.97
注：为计取规费等的使用，可在表中增设其中：“定额人工费”。
表—08
分部分项工程和单价措施项目清单与计价表
工程名称：基坑支护、降水及土方开挖 |  |  |  | 标段： |  |  |  | 第 2 页 共 12 页
序号 | 项目编码 | 项目名称 | 项目特征描述 |  | 计量单位 | 工程量 | 金额（元）
[7 empty] | 综合单价 |  | 综合合价 | 其中
暂估价
6 | 010201009001 | 三轴水泥搅拌桩 | 1.地层情况:按勘察设计文件 2.三轴水泥搅拌桩 3.桩截面尺寸:650mm 4.水泥强度等级、掺量:(1)在施工过程中采用流量泵控制输浆速度注浆泉出口压力应保持在0.8~1.0MPa,输浆速度应保持常量:(2)水泥浆的水灰比0.8、1.0,每幅米水泥用量约为220kg或按土体重量的15%比例确定,搅拌桩提升速度不应超:(3)搅拌机机架安装就位应水平垂直度偏差不得超过1.09,桩位偏差不得大于50mm:(4)施工前应做工艺性试桩以确定各项施工技术参数。 5.其他详见招标图纸、招标文件、国家相关规范 6.完成本项目清单所需的一切相关工作 |  | m | 5090.1 | 37.76 |  | 192202.18
7 | 010201009002 | 三轴水泥搅拌桩（空桩） | 1.地层情况:按勘察设计文件 2.三轴水泥搅拌桩 3.桩截面尺寸:650mm 4.其他详见招标图纸、招标文件、国家相关规范 5.完成本项目清单所需的一切相关工作 |  | m | 621.9 | 9.39 |  | 5839.64
8 | 010201009003 | 深层搅拌桩-实桩（加固区） | 1.地层情况:按勘察设计文件 2.深层搅拌水泥桩 3.桩截面尺寸:600mm 4.水泥强度等级、掺量:揽拌桩水泥标号42.5R普通矿酸盐水泥水泥接量不少于土体重量的14~16%:每根/米水泥用量约为70kg,现场试桩确定水灰比0.60~0.80搅拌桩应连续施工搅拌桩28天无侧压抗压强度(cu,28>0.8MDa。 5.其他详见招标图纸、招标文件、国家相关规范 6.完成本项目清单所需的一切相关工作 |  | m | 11928.7 | 71.14 |  | 848607.72
本页小计 | [8 empty] | 1046649.54
注：为计取规费等的使用，可在表中增设其中：“定额人工费”。
表—08
分部分项工程和单价措施项目清单与计价表
工程名称：基坑支护、降水及土方开挖 |  |  |  | 标段： |  |  |  | 第 3 页 共 12 页
序号 | 项目编码 | 项目名称 | 项目特征描述 |  | 计量单位 | 工程量 | 金额（元）
[7 empty] | 综合单价 |  | 综合合价 | 其中
暂估价
9 | 010201009004 | 深层搅拌桩-空桩（加固区） | 1.地层情况:按勘察设计文件 2.深层搅拌水泥桩-空桩 3.桩截面尺寸:600mm 4.其他详见招标图纸、招标文件、国家相关规范 5.完成本项目清单所需的一切相关工作 |  | m | 14036.5 | 34.59 |  | 485522.54
10 | 010302001001 | 泥浆护壁成孔灌注桩-实桩 | 1.桩径:Φ1000 2.成孔方法:旋挖成孔 3.混凝土种类、强度等级:C30水下 4.渣土、泥浆运输:15km 5.其他详见招标图纸、招标文件、国家相关规范 6.完成本项目清单所需的一切相关工作 |  | m3 | 817.21 | 1040.7 |  | 850470.45
11 | 010302001002 | 泥浆护壁成孔灌注桩-空桩 | 1.桩长:综合考虑 2.桩径:Φ1000 3.成孔方法:旋挖成孔 4.渣土、泥浆运输:15km 5.其他详见招标图纸、招标文件、国家相关规范 6.完成本项目清单所需的一切相关工作 |  | m3 | 164.9 | 474.13 |  | 78184.04
12 | 010301003001 | 钢护筒 | 1.规格：外径1020mm，壁厚10mm 2.钢护筒埋设与拆除 3.其他详见招标图纸、招标文件、国家相关规范 4.完成本项目清单所需的一切相关工作 |  | t | 22.977 | 1978.25 |  | 45454.25
13 | 010515004001 | 钢筋笼 | 1.部位:钻孔桩钢筋笼制安 2.材料种类:HPB300、HRB400 3.钢筋规格:φ10~25 4.其他详见招标图纸、招标文件、国家相关规范 5.完成本项目清单所需的一切相关工作 |  | t | 84.79 | 4419.14 |  | 374698.88
本页小计 | [8 empty] | 1834330.16
注：为计取规费等的使用，可在表中增设其中：“定额人工费”。
表—08
分部分项工程和单价措施项目清单与计价表
工程名称：基坑支护、降水及土方开挖 |  |  |  | 标段： |  |  |  | 第 4 页 共 12 页
序号 | 项目编码 | 项目名称 | 项目特征描述 |  | 计量单位 | 工程量 | 金额（元）
[7 empty] | 综合单价 |  | 综合合价 | 其中
暂估价
14 | 010301004001 | 截(凿)桩头 | 1.废弃料品种:钻孔桩弃置 2.桩头截面、高度:0.5米 3.混凝土强度等级:C30 4.有无钢筋:有钢筋 5.运距:15km 6.其他详见招标图纸、招标文件、国家相关规范 7.完成本项目清单所需的一切相关工作 |  | m3 | 35.33 | 125.64 |  | 4438.86
15 | 010603002001 | 格构柱 | 1.柱类型:格构柱 2.钢材品种、规格:采用Q345钢，L160*16角钢，510x300x12缀板，12厚端头钢板；L180*16角钢，20厚肋板支撑 3.场内外运输:综合考虑 4.其他详见招标图纸、招标文件、国家相关规范 5.完成本项目清单所需的一切相关工作 |  | t | 11.698 | 6576.28 |  | 76929.32
16 | 010202011001 | 坑中坑-钢支撑 | 1.部位:坑中坑-钢支撑 2.钢材品种、规格:φ300*10钢管支撑/HW350*300型钢腰梁 3.其他详见招标图纸、招标文件、国家相关规范 4.完成本项目清单所需的一切相关工作 |  | t | 2.483 | 1798.52 |  | 4465.73
17 | 010202006001 | 坑中坑-钢板桩 | 1.地层情况:详施工图 2.拉森Ⅳ型钢板桩 3.桩长:9m 4.其他详见招标图纸、招标文件、国家相关规范 5.完成本项目清单所需的一切相关工作 |  | t | 42.463 | 1038.06 |  | 44079.14
本页小计 | [8 empty] | 129913.05
注：为计取规费等的使用，可在表中增设其中：“定额人工费”。
表—08
分部分项工程和单价措施项目清单与计价表
工程名称：基坑支护、降水及土方开挖 |  |  |  | 标段： |  |  |  | 第 5 页 共 12 页
序号 | 项目编码 | 项目名称 | 项目特征描述 |  | 计量单位 | 工程量 | 金额（元）
[7 empty] | 综合单价 |  | 综合合价 | 其中
暂估价
18 | 010301002001 | 预制钢筋混凝土管桩 | 1.工程桩采用PRC800B型(110)预应力管桩间距1100（采用引孔处理） 2.有效桩长11m 3.其他详见招标图纸、招标文件、国家相关规范 4.完成本项目清单所需的一切相关工作 |  | m | 495 | 544.15 |  | 269354.25
19 | 010301002002 | 预制钢筋混凝土管桩 | 1.工程桩采用PRC800B型(110)预应力管桩间距1100 2.有效桩长11m 3.其他详见招标图纸、招标文件、国家相关规范 4.完成本项目清单所需的一切相关工作 |  | m | 517 | 555.49 |  | 287188.33
20 | 010301002003 | 预制钢筋混凝土管桩(送桩) | 1.工程桩采用PRC800B型(110)预应力管桩间距1100 2.其他详见招标图纸、招标文件、国家相关规范 3.完成本项目清单所需的一切相关工作 |  | m | 133.5 | 69.71 |  | 9306.29
21 | 010301002004 | 管桩引孔 | 1.引孔深度:平均引孔深度暂定11m 2.暂定采用D700径长螺旋引孔 3.管桩桩外径D：800mm 3.其他详见招标图纸、招标文件、国家相关规范 4.完成本项目清单所需的一切相关工作 |  | m | 495 | 108.34 |  | 53628.3
22 | 010507007001 | 预制混凝土管桩填芯 | 1.部位:预制混凝土管桩填芯 2.混凝土种类:C30微膨胀混凝土，高度2m 3.其他详见招标图纸、招标文件、国家相关规范 4.完成本项目清单所需的一切相关工作 |  | m3 | 48.59 | 562.92 |  | 27352.28
本页小计 | [8 empty] | 646829.45
注：为计取规费等的使用，可在表中增设其中：“定额人工费”。
表—08
分部分项工程和单价措施项目清单与计价表
工程名称：基坑支护、降水及土方开挖 |  |  |  | 标段： |  |  |  | 第 6 页 共 12 页
序号 | 项目编码 | 项目名称 | 项目特征描述 |  | 计量单位 | 工程量 | 金额（元）
[7 empty] | 综合单价 |  | 综合合价 | 其中
暂估价
23 | 粤010301005001 | 桩头插筋 | 1.设置6Φ25竖向插筋，3Φ14与竖向插筋焊接 2.设置Φ10@200箍筋 3.锚固入冠梁内35d 4.其他详见招标图纸、招标文件、国家相关规范 5.完成本项目清单所需的一切相关工作 |  | t | 12.74 | 3498.03 |  | 44564.9
24 | 粤010301005002 | 预埋铁件 | 1.4mm厚钢板与纵筋点焊固定 2.其他详见招标图纸、招标文件、国家相关规范 3.完成本项目清单所需的一切相关工作 |  | t | 0.76 | 8139.58 |  | 6186.08
25 | 010301002005 | 截(凿)桩头 | 1.桩类型:管桩 2.有无钢筋:有钢筋 3.其他详见招标图纸、招标文件、国家相关规范 4.完成本项目清单所需的一切相关工作 |  | 根 | 92 | 85.58 |  | 7873.36
26 | 010103002002 | 截(凿)桩头 | 1.废弃料品种:管桩桩头弃置 2.运距:15km 3.其他详见招标图纸、招标文件、国家相关规范 4.完成本项目清单所需的一切相关工作 |  | m3 | 6.8 | 91.95 |  | 625.26
| 1.1.3 | 钢筋混凝土工程 | [6 empty] | 910964.3
27 | 010503001001 | 冠梁、支撑梁 | 1.混凝土种类:普通预拌混凝土 2.混凝土强度等级:碎石粒径综合考虑 C30 泵送 3.综合考虑泵送增加费 4.其他详见招标图纸、招标文件、国家相关规范 5.完成本项目清单所需的一切相关工作 |  | m3 | 646.05 | 487.39 |  | 314878.31
本页小计 | [8 empty] | 374127.91
注：为计取规费等的使用，可在表中增设其中：“定额人工费”。
表—08
分部分项工程和单价措施项目清单与计价表
工程名称：基坑支护、降水及土方开挖 |  |  |  | 标段： |  |  |  | 第 7 页 共 12 页
序号 | 项目编码 | 项目名称 | 项目特征描述 |  | 计量单位 | 工程量 | 金额（元）
[7 empty] | 综合单价 |  | 综合合价 | 其中
暂估价
28 | 010503001002 | 冠梁反边 | 1.混凝土种类:普通预拌混凝土 2.混凝土强度等级:碎石粒径综合考虑 C30 泵送 3.综合考虑泵送增加费 4.其他详见招标图纸、招标文件、国家相关规范 5.完成本项目清单所需的一切相关工作 |  | m3 | 11.59 | 496.3 |  | 5752.12
29 | 010503001003 | 钢板桩周边回填 | 1.混凝土种类:普通预拌混凝土 2.混凝土强度等级:碎石粒径综合考虑 C20 泵送 3.综合考虑泵送增加费 4.其他详见招标图纸、招标文件、国家相关规范 5.完成本项目清单所需的一切相关工作 |  | m3 | 12.46 | 470.92 |  | 5867.66
30 | 010505001001 | 支撑板 | 1.混凝土种类:普通预拌混凝土 2.混凝土强度等级:碎石粒径综合考虑 C30 泵送 3.综合考虑泵送增加费 4.其他详见招标图纸、招标文件、国家相关规范 5.完成本项目清单所需的一切相关工作 |  | m3 | 16.88 | 505.69 |  | 8536.05
31 | 010202009001 | 喷射混凝土 | 1.挂网喷射混凝土 2.混凝土强度等级：C20 3.厚度：80 4.其他详见招标图纸、招标文件、国家相关规范 5.完成本项目清单所需的一切相关工作 |  | m2 | 277.06 | 144.82 |  | 40123.83
32 | 010515003001 | 钢筋网片 | 1.喷射混凝土挂钢筋网 2.钢筋种类、规格:Φ6@200×200 3.其他详见招标图纸、招标文件、国家相关规范 4.完成本项目清单所需的一切相关工作 |  | t | 3.45 | 5237.81 |  | 18070.44
本页小计 | [8 empty] | 78350.1
注：为计取规费等的使用，可在表中增设其中：“定额人工费”。
表—08
分部分项工程和单价措施项目清单与计价表
工程名称：基坑支护、降水及土方开挖 |  |  |  | 标段： |  |  |  | 第 8 页 共 12 页
序号 | 项目编码 | 项目名称 | 项目特征描述 |  | 计量单位 | 工程量 | 金额（元）
[7 empty] | 综合单价 |  | 综合合价 | 其中
暂估价
33 | 010202008001 | 土钉 | 1.钻孔直径：140mm 2.土钉平均深度：1.5m 3.浆液种类：水泥砂浆M25 4.其他：C14@1500*1500，L=1500 5.其他详见招标图纸、招标文件、国家相关规范 6.完成本项目清单所需的一切相关工作 |  | m | 279.74 | 4.79 |  | 1339.95
34 | 040309009001 | 泄水孔 | 1.材质：塑料 2.直径：DN50 3.间距：2000*2000梅花形布置 4.长度：3330 5.入土长度：300 6.其他详见招标图纸、招标文件、国家相关规范 7.完成本项目清单所需的一切相关工作 |  | m | 30 | 14.27 |  | 428.1
35 | 040201021001 | 土工布 | 1.材料品种、规格:泄水孔外包土工布 2.其他详见招标图纸、招标文件、国家相关规范 3.完成本项目清单所需的一切相关工作 |  | m2 | 2.5 | 8.7 |  | 21.75
36 | 010202009002 | 桩间喷射混凝土 | 1.桩间喷射混凝土 2.混凝土强度等级：C20 3.厚度：100 4.内置膨胀螺栓 5.其他详见招标图纸、招标文件、国家相关规范 6.完成本项目清单所需的一切相关工作 |  | m2 | 878.58 | 184.32 |  | 161939.87
37 | 010501001001 | 排水沟垫层 | 1.混凝土种类:普通商品混凝土 2.混凝土强度等级:C20 3.其他详见招标图纸、招标文件、国家相关规范 4.完成本项目清单所需的一切相关工作 |  | m3 | 7.44 | 453.85 |  | 3376.64
本页小计 | [8 empty] | 167106.31
注：为计取规费等的使用，可在表中增设其中：“定额人工费”。
表—08
分部分项工程和单价措施项目清单与计价表
工程名称：基坑支护、降水及土方开挖 |  |  |  | 标段： |  |  |  | 第 9 页 共 12 页
序号 | 项目编码 | 项目名称 | 项目特征描述 |  | 计量单位 | 工程量 | 金额（元）
[7 empty] | 综合单价 |  | 综合合价 | 其中
暂估价
38 | 010103001003 | 出土口回填碎砖 | 1.填方材料品种:出土口回填碎砖 2.填方来源、运距:15km 3.其他详见招标图纸、招标文件、国家相关规范 4.完成本项目清单所需的一切相关工作 |  | m3 | 180 | 49.82 |  | 8967.6
39 | 010515001001 | 现浇构件钢筋 | 1.钢筋种类、规格:现浇构件圆钢 φ10内 2.其他详见招标图纸、招标文件、国家相关规范 3.完成本项目清单所需的一切相关工作 |  | t | 2.051 | 4287.42 |  | 8793.5
40 | 010515001002 | 现浇构件钢筋 | 1.钢筋种类、规格:现浇构件带肋钢筋 φ10以内 2.其他详见招标图纸、招标文件、国家相关规范 3.完成本项目清单所需的一切相关工作 |  | t | 0.419 | 4189.53 |  | 1755.41
41 | 010515001003 | 现浇构件钢筋 | 1.钢筋种类、规格:现浇构件带肋钢筋 φ25以内 2.其他详见招标图纸、招标文件、国家相关规范 3.完成本项目清单所需的一切相关工作 |  | t | 71.107 | 3808.35 |  | 270800.34
42 | 010515001004 | 现浇构件钢筋 | 1.钢筋种类、规格:现浇构件箍筋圆钢 φ10内 2.其他详见招标图纸、招标文件、国家相关规范 3.完成本项目清单所需的一切相关工作 |  | t | 8.168 | 5190.57 |  | 42396.58
43 | 010515001005 | 现浇构件钢筋 | 1.钢筋种类、规格:现浇构件箍筋带肋钢筋 φ10内 2.其他详见招标图纸、招标文件、国家相关规范 3.完成本项目清单所需的一切相关工作 |  | t | 0.607 | 5527.17 |  | 3354.99
本页小计 | [8 empty] | 336068.42
注：为计取规费等的使用，可在表中增设其中：“定额人工费”。
表—08
分部分项工程和单价措施项目清单与计价表
工程名称：基坑支护、降水及土方开挖 |  |  |  | 标段： |  |  |  | 第 10 页 共 12 页
序号 | 项目编码 | 项目名称 | 项目特征描述 |  | 计量单位 | 工程量 | 金额（元）
[7 empty] | 综合单价 |  | 综合合价 | 其中
暂估价
44 | 010515001006 | 现浇构件钢筋 | 1.钢筋种类、规格:现浇构件箍筋带肋钢筋 φ10外 2.其他详见招标图纸、招标文件、国家相关规范 3.完成本项目清单所需的一切相关工作 |  | t | 3.498 | 4162.71 |  | 14561.16
| 1.1.4 | 拆除支撑工程 | [6 empty] | 160766.8
45 | 011602002001 | 钢筋混凝土构件拆除 | 1.位置：腰梁、支撑梁、支撑板 2.拆除构件的厚度或规格尺寸:综合考虑 3.废料外运:15km 4.其他详见招标图纸、招标文件、国家相关规范 5.完成本项目清单所需的一切相关工作 |  | m3 | 344.81 | 642.35 |  | 221488.7
46 | 011611004001 | 钢构件拆除 | 1.构件名称:格构柱 2.拆除构件的厚度或规格尺寸:综合考虑 3.其他详见招标图纸、招标文件、国家相关规范 4.完成本项目清单所需的一切相关工作 |  | t | 11.698 | 866.96 |  | 10141.7
47 | 011611004002 | 残值回收 | 1.构件名称:钢筋残值回收 2.位置：腰梁、支撑梁、支撑板、格构柱 3.其他详见招标图纸、招标文件、国家相关规范 4.完成本项目清单所需的一切相关工作 |  | t | -59.053 | 1200 |  | -70863.6
|  | 措施项目 | [6 empty] | 303362.96
48 | 011702001001 | 基础 | 1.垫层模板 2.其他详见招标图纸、招标文件、国家相关规范 3.完成本项目清单所需的一切相关工作 |  | m2 | 27.54 | 30.48 |  | 839.42
本页小计 | [8 empty] | 176167.38
注：为计取规费等的使用，可在表中增设其中：“定额人工费”。
表—08
分部分项工程和单价措施项目清单与计价表
工程名称：基坑支护、降水及土方开挖 |  |  |  | 标段： |  |  |  | 第 11 页 共 12 页
序号 | 项目编码 | 项目名称 | 项目特征描述 |  | 计量单位 | 工程量 | 金额（元）
[7 empty] | 综合单价 |  | 综合合价 | 其中
暂估价
49 | 011702005001 | 基础梁 | 1.基础梁模板 2.其他详见招标图纸、招标文件、国家相关规范 3.完成本项目清单所需的一切相关工作 |  | m2 | 1226.84 | 60.34 |  | 74027.53
50 | 011702014001 | 有梁板 | 1.有梁板模板 2.支模高度：5.4m 3.其他详见招标图纸、招标文件、国家相关规范 4.完成本项目清单所需的一切相关工作 |  | m2 | 56.29 | 85.91 |  | 4835.87
51 | 040201022001 | 排水沟（坑顶） | 1.基础、垫层:材料品种、厚度:C20素混凝土60厚 2.砌体材料:120砖墙 3.砂浆强度等级:内侧抹M10水泥砂浆20厚 4.其他详见招标图纸、招标文件、国家相关规范 5.完成本项目清单所需的一切相关工作 |  | m | 229.53 | 81.27 |  | 18653.9
52 | 040402005001 | 排水沟（坑底） | 1.基础、垫层:材料品种、厚度:C20素混凝土50厚 2.其他详见招标图纸、招标文件、国家相关规范 3.完成本项目清单所需的一切相关工作 |  | m3 | 11.48 | 453.85 |  | 5210.2
53 | 粤050401008001 | 施工围栏 | 1.材料种类、规格:A1-1装配式方钢结构围蔽采用C25基座 2.围栏高度:2.1m 3.围蔽工期:12个月 4.其他详见招标图纸、招标文件、国家相关规范 5.完成本项目清单所需的一切相关工作 |  | m | 44.03 | 684.82 |  | 30152.62
本页小计 | [8 empty] | 132880.12
注：为计取规费等的使用，可在表中增设其中：“定额人工费”。
表—08
分部分项工程和单价措施项目清单与计价表
工程名称：基坑支护、降水及土方开挖 |  |  |  | 标段： |  |  |  | 第 12 页 共 12 页
序号 | 项目编码 | 项目名称 | 项目特征描述 |  | 计量单位 | 工程量 | 金额（元）
[7 empty] | 综合单价 |  | 综合合价 | 其中
暂估价
54 | 粤050401008002 | 施工围栏 | 1.材料种类、规格:A1-1装配式方钢结构围蔽采用C25基座 2.围栏高度:2.1m 3.围蔽工期:14个月 4.其他详见招标图纸、招标文件、国家相关规范 5.完成本项目清单所需的一切相关工作 |  | m | 63.26 | 1000.61 |  | 63298.59
55 | 粤050401008003 | 施工围栏 | 1.材料种类、规格:A1-1装配式方钢结构围蔽采用C25基座 2.围栏高度:2.1m 3.围蔽工期:20个月 4.其他详见招标图纸、招标文件、国家相关规范 5.完成本项目清单所需的一切相关工作 |  | m | 106.28 | 1000.61 |  | 106344.83
本页小计 | [8 empty] | 169643.42
合 计 | [8 empty] | 5996285.83
注：为计取规费等的使用，可在表中增设其中：“定额人工费”。
表—08

## 表-11 总价措施项目清单与计价表
总价措施项目清单与计价表
工程名称：基坑支护、降水及土方开挖 | [5 empty] | 标段： |  | 第 1 页 共 1 页
序号 | 项目编码 | 项目名称 | 计算基础 | 费率 (%) | 金额 (元) |  | 调整 费率(%) |  | 调整后 金额(元) | 备注
1 | LSSGCSF00001 | 绿色施工安全防护措施费 | 分部分项人工费+分部分项机具费 | 19 | 482731.77 |  |  |  |  | 以分部分项的人工费与施工机具费之和为计算基础，费率19%
2 | WMGDZJF00001 | 文明工地增加费 | 分部分项人工费+分部分项机具费 | 0 | [5 empty] | 以分部分项的人工费与施工机具费之和为计算基础，市级文明工地为1.20%；省级文明工地为2.10%
3 | 011707002001 | 夜间施工增加费 |  | 20 | [5 empty] | 以夜间施工项目人工费的20%计算
4 | GGCSF0000001 | 赶工措施费 | 分部分项人工费+分部分项机具费 | 0 | [5 empty] | 赶工措施费=（1-δ）*分部分项的（人工费+施工机具费）*0.3 （0.8≤δ＜1 式中：δ=合同工期/定额工期）
5 | QTFY00000001 | 其他费用 | [7 empty] | 按经批准的专项施工组织方案计算
合 计 |  |  |  |  | 482731.77
编制人（造价人员）： | [5 empty] | 复核人（造价工程师）：
表-11

## 表-12 其他项目清单与计价汇总表
其他项目清单与计价汇总表
工程名称：基坑支护、降水及土方开挖 |  |  | 标段： |  | 第 1 页 共 1 页
序号 | 项目名称 | 金额（元） |  | 结算金额（元） |  | 备注
1 | 暂列金额 | 569292.29 |  |  |  | 明细详见表-12-1
2 | 暂估价
2.1 | 材料暂估价 | —
2.2 | 专业工程暂估价
3 | 计日工
4 | 总承包服务费
5 | 预算包干费 | 177848.55
6 | 工程优质费
7 | 概算幅度差
8 | 现场签证费用
9 | 索赔费用
10 | 其他费用
| 合 计 | 747140.84 |  |  |  | —
注：材料（工程设备）暂估单价进入清单项目综合单价，此处不汇总。
表—12

## 表-12-1 暂列金额表
暂列金额明细表
工程名称：基坑支护、降水及土方开挖 |  |  | 标段： |  | 第 1 页 共 1 页
序号 | 名称 | 计量单位 |  | 暂定金额（元） |  | 备注
1 | 暂列金额 | 项 |  | 569292.29
合 计 |  |  |  | 569292.29 |  | —
注：此表由招标人填写，如不能详列，也可只列暂列金额总额，投标人应将上述暂列金额计入投标总价中。
表—12—1

## 表-13 规费、税金项目清单与计价表
规费、税金项目清单与计价表
工程名称：基坑支护、降水及土方开挖 |  |  | 标段： |  |  | 第 1 页 共 1 页
序号 | 项目名称 | 计算基础 |  | 计算基数 | 计算费率 (%) |  | 金额(元)
1 | 增值税销项税额 | 分部分项合计+措施合计+其他项目 |  | 7226158.44 | 9 |  | 650354.26
合 计 | [6 empty] | 650354.26
编制人（造价人员）： |  |  | 复核人（造价工程师）：
表—13