## 表-04 单位工程招标控制价汇总表
单位工程招标控制价汇总表
工程名称：结构工程（含基础） |  |  | 标段： | 第 1 页 共 1 页
序号 | 汇总内容 | 金额:(元) |  |  | 其中：暂估价(元)
1 | 分部分项合计 | 6062859.39
1.1 | 1.2.1桩基工程 | 808762.98
1.2 | 1.2.2砌筑工程 | 86553.90
1.3 | 1.2.3混凝土及钢筋混凝土工程 | 3643295.35
1.4 | 1.2.4金属结构工程 | 34866.02
1.5 | 1.2.5门窗工程 | 52107.36
1.6 | 1.2.6屋面及防水工程 | 1437273.78
2 | 措施合计 | 1311407.34
2.1 | 绿色施工安全防护措施费 | 251896.44
2.2 | 其他措施费 | 1059510.90
3 | 其他项目 | 688248.99 |  |  | －
3.1 | 暂列金额 | 606285.94
3.2 | 暂估价
3.3 | 计日工
3.4 | 总承包服务费
3.5 | 预算包干费 | 81963.05
3.6 | 工程优质费
3.7 | 概算幅度差
3.8 | 索赔费用
3.9 | 现场签证费用
3.10 | 其他费用
4 | 税前工程造价 | 8062515.72
5 | 增值税销项税额 | 725626.41 |  |  | －
6 | 总造价 | 8788142.13
7 | 人工费 | 1453007.75
招标控制价合计=1+2+3+5 |  | 8,788,142.13 |  |  | 0.00
注：本表适用于单位工程招标控制价或投标报价的汇总，如无单位工程划分，单项工程也使用本表汇总
表—04

## 表-08 分部分项工程和单价措施项目清单与计价表
分部分项工程和单价措施项目清单与计价表
工程名称：结构工程（含基础） |  |  |  | 标段： |  |  |  | 第 1 页 共 25 页
序号 | 项目编码 | 项目名称 | 项目特征描述 |  | 计量单位 | 工程量 | 金额（元）
[7 empty] | 综合单价 |  | 综合合价 | 其中
暂估价
| 1.2.1 | 桩基工程 | [6 empty] | 808762.98
1 | 010301002006 | 预制钢筋混凝土管桩 | 1.桩类型:AB型 PHC Ф500×120 2.沉桩方法:静压沉桩法 3.桩外径、壁厚:外径500mm、壁厚120mm 4.桩长:桩长19米 5.接桩法:焊接接桩法 6.有送桩 7.其他详见招标图纸、招标文件、国家相关规范 8.完成本项目清单所需的一切相关工作 |  | m | 2641 | 253.96 |  | 670708.36
2 | 010301002007 | 预制钢筋混凝土管桩-送桩 | 1.桩类型:AB型 PHC Ф500×120 2.沉桩方法:静压沉桩法 3.桩外径、壁厚:外径500mm、壁厚120mm 4.其他详见招标图纸、招标文件、国家相关规范 5.完成本项目清单所需的一切相关工作 |  | m | 213 | 70.45 |  | 15005.85
3 | 010301002008 | 预制钢筋混凝土管桩-试验桩 | 1.桩外径、壁厚:预应力管桩 φ500 砼等级C80的B型PHC桩，桩壁厚度120mm 2.沉桩方法:静压沉桩法 3.桩长：18米以外 4.有计算送桩的打(压)预制混凝土桩项目 5.其他详见招标图纸、招标文件、国家相关规范 6.完成本项目清单所需的一切相关工作 |  | m | 57 | 309.74 |  | 17655.18
4 | 粤010301005003 | 桩尖 | 1.桩尖类型:尖底十字型 2.设计材质:钢桩尖 3.其他详见招标图纸、招标文件、国家相关规范 4.完成本项目清单所需的一切相关工作 |  | 个 | 142 | 126.42 |  | 17951.64
本页小计 | [8 empty] | 721321.03
注：为计取规费等的使用，可在表中增设其中：“定额人工费”。
表—08
分部分项工程和单价措施项目清单与计价表
工程名称：结构工程（含基础） |  |  |  | 标段： |  |  |  | 第 2 页 共 25 页
序号 | 项目编码 | 项目名称 | 项目特征描述 |  | 计量单位 | 工程量 | 金额（元）
[7 empty] | 综合单价 |  | 综合合价 | 其中
暂估价
5 | 010301004002 | 截(凿)桩头 | 1.桩类型:预制钢筋混凝土管桩 2.截桩头 机械切割预制桩头 3.其他详见招标图纸、招标文件、国家相关规范 4.完成本项目清单所需的一切相关工作 |  | 根 | 142 | 85.58 |  | 12152.36
6 | 010515001007 | 桩头插筋 | 1.纵向插筋、交叉横短筋 2.桩头钢筋规格：螺纹钢Φ12~25 3.其他详见招标图纸、招标文件、国家相关规范 4.完成本项目清单所需的一切相关工作 |  | t | 5.278 | 3496.78 |  | 18456
7 | 010507007002 | 预制混凝土管桩填芯 | 1.部位:预制混凝土管桩填芯 2.混凝土种类:C30微膨胀混凝土，抗压桩高度1.5m，抗拔桩高度3.0m 3.其他详见招标图纸、招标文件、国家相关规范 4.完成本项目清单所需的一切相关工作 |  | m3 | 63 | 562.92 |  | 35463.96
8 | 010516002001 | 预埋铁件 | 1.预埋钢板 2.钢板规格：3mm厚 3.其他详见招标图纸、招标文件、国家相关规范 4.完成本项目清单所需的一切相关工作 |  | t | 0.021 | 11556.81 |  | 242.69
9 | 040301011001 | 桩头防水 | 1.桩类型:预制钢筋混凝土管桩 2.桩径:φ500 3.水泥基渗透结晶防水涂料 4.遇水膨胀止水胶 5.其他详见招标图纸、招标文件、国家相关规范 6.完成本项目清单所需的一切相关工作 |  | 根 | 142 | 128.76 |  | 18283.92
本页小计 | [8 empty] | 84598.93
注：为计取规费等的使用，可在表中增设其中：“定额人工费”。
表—08
分部分项工程和单价措施项目清单与计价表
工程名称：结构工程（含基础） |  |  |  | 标段： |  |  |  | 第 3 页 共 25 页
序号 | 项目编码 | 项目名称 | 项目特征描述 |  | 计量单位 | 工程量 | 金额（元）
[7 empty] | 综合单价 |  | 综合合价 | 其中
暂估价
10 | 010103002003 | 桩头弃置 | 1.废弃料品种:桩头 2.运距:15km 3.其他详见招标图纸、招标文件、国家相关规范 4.完成本项目清单所需的一切相关工作 |  | m3 | 27.87 | 102.01 |  | 2843.02
| 1.2.2 | 砌筑工程 | [6 empty] | 86553.9
11 | 010402001001 | 砌块墙 | 1.地下室 2.砌块品种、规格、强度等级:蒸压加气砼砌块 A5.0 3.墙体类型:100mm内墙 4.砂浆强度等级:砌筑砂浆M5 5.在洞内、地下室内、库内或暗室内进行施工 6.其他详见招标图纸、招标文件、国家相关规范 7.完成本项目清单所需的一切相关工作 |  | m3 | 0.78 | 580.75 |  | 452.99
12 | 010402001002 | 砌块墙 | 1.地下室 2.砌块品种、规格、强度等级:蒸压加气砼砌块 A5.0 3.墙体类型:200mm内墙 4.砂浆强度等级:砌筑砂浆M5 5.在洞内、地下室内、库内或暗室内进行施工 6.其他详见招标图纸、招标文件、国家相关规范 7.完成本项目清单所需的一切相关工作 |  | m3 | 152.62 | 547.76 |  | 83599.13
13 | 010402001003 | 砌块墙 | 1.地下室 2.砌块品种、规格、强度等级:蒸压加气砼砌块 A5.0 3.墙体类型:300mm内墙 4.砂浆强度等级:砌筑砂浆M5 5.在洞内、地下室内、库内或暗室内进行施工 6.其他详见招标图纸、招标文件、国家相关规范 7.完成本项目清单所需的一切相关工作 |  | m3 | 0.97 | 542.53 |  | 526.25
本页小计 | [8 empty] | 87421.39
注：为计取规费等的使用，可在表中增设其中：“定额人工费”。
表—08
分部分项工程和单价措施项目清单与计价表
工程名称：结构工程（含基础） |  |  |  | 标段： |  |  |  | 第 4 页 共 25 页
序号 | 项目编码 | 项目名称 | 项目特征描述 |  | 计量单位 | 工程量 | 金额（元）
[7 empty] | 综合单价 |  | 综合合价 | 其中
暂估价
14 | 010401012001 | 砌零星构件 台阶 | 1.零星砌砖名称、部位:台阶 2.砖品种、规格、强度等级:MU10.0灰砂砖 3.砂浆强度等级、配合比:砌筑砂浆M7.5 4.300厚三七灰土 5.在洞内、地下室内、库内或暗室内进行施工 6.其他详见招标图纸、招标文件、国家相关规范 7.完成本项目清单所需的一切相关工作 |  | m3 | 0.59 | 3348.36 |  | 1975.53
| 1.2.3 | 混凝土及钢筋混凝土工程 | [6 empty] | 3643295.35
15 | 010501001002 | 垫层 | 1.混凝土种类:普通预拌混凝土 2.混凝土强度等级:碎石粒径综合考虑 C20 3.其他详见招标图纸、招标文件、国家相关规范 4.完成本项目清单所需的一切相关工作 |  | m3 | 441.08 | 453.85 |  | 200184.16
16 | 010501004001 | 电梯坑 | 1.混凝土种类:预拌P8防水混凝土-泵送 2.混凝土强度等级:碎石粒径综合考虑 C35P8 泵送,内掺0.06-0.3%聚丙烯腈纤维 3.综合考虑泵送增加费 4.其他详见招标图纸、招标文件、国家相关规范 5.完成本项目清单所需的一切相关工作 |  | m3 | 9.8 | 554.34 |  | 5432.53
本页小计 | [8 empty] | 207592.22
注：为计取规费等的使用，可在表中增设其中：“定额人工费”。
表—08
分部分项工程和单价措施项目清单与计价表
工程名称：结构工程（含基础） |  |  |  | 标段： |  |  |  | 第 5 页 共 25 页
序号 | 项目编码 | 项目名称 | 项目特征描述 |  | 计量单位 | 工程量 | 金额（元）
[7 empty] | 综合单价 |  | 综合合价 | 其中
暂估价
17 | 010501004002 | 地下室底板 | 1.混凝土种类:预拌P8防水混凝土-泵送 2.混凝土强度等级:碎石粒径综合考虑 C35P8 泵送,内掺0.06-0.3%聚丙烯腈纤维 3.综合考虑泵送增加费 4.其他详见招标图纸、招标文件、国家相关规范 5.完成本项目清单所需的一切相关工作 |  | m3 | 1245.32 | 517.86 |  | 644901.42
18 | 010501005001 | 桩承台基础 | 1.混凝土种类:预拌P8防水混凝土-泵送 2.混凝土强度等级:碎石粒径综合考虑 C35P8 泵送,内掺0.06-0.3%聚丙烯腈纤维 3.综合考虑泵送增加费 4.其他详见招标图纸、招标文件、国家相关规范 5.完成本项目清单所需的一切相关工作 |  | m3 | 233.01 | 518.84 |  | 120894.91
19 | 010502001001 | 矩形柱 | 1.混凝土种类:普通预拌混凝土 2.混凝土强度等级:碎石粒径综合考虑 C40 泵送 3.综合考虑泵送增加费 4.其他详见招标图纸、招标文件、国家相关规范 5.完成本项目清单所需的一切相关工作 |  | m3 | 33.52 | 650.88 |  | 21817.5
20 | 010502001002 | 异形柱 | 1.混凝土种类:普通预拌混凝土 2.混凝土强度等级:碎石粒径综合考虑 C40 泵送 3.综合考虑泵送增加费 4.其他详见招标图纸、招标文件、国家相关规范 5.完成本项目清单所需的一切相关工作 |  | m3 | 40.83 | 650.88 |  | 26575.43
本页小计 | [8 empty] | 814189.26
注：为计取规费等的使用，可在表中增设其中：“定额人工费”。
表—08
分部分项工程和单价措施项目清单与计价表
工程名称：结构工程（含基础） |  |  |  | 标段： |  |  |  | 第 6 页 共 25 页
序号 | 项目编码 | 项目名称 | 项目特征描述 |  | 计量单位 | 工程量 | 金额（元）
[7 empty] | 综合单价 |  | 综合合价 | 其中
暂估价
21 | 010504001001 | 直形墙 | 1.混凝土种类:普通预拌混凝土 2.混凝土强度等级:碎石粒径综合考虑 C40 泵送 3.综合考虑泵送增加费 4.其他详见招标图纸、招标文件、国家相关规范 5.完成本项目清单所需的一切相关工作 |  | m3 | 304.8 | 568.53 |  | 173287.94
22 | 010504001002 | 直形墙 | 1.混凝土种类:预拌P8防水混凝土-泵送 2.混凝土强度等级:碎石粒径综合考虑 C35 泵送,内掺0.06-0.3%聚丙烯腈纤维 3.部位：花池墙、防爆波电缆井墙 4.综合考虑泵送增加费 5.其他详见招标图纸、招标文件、国家相关规范 6.完成本项目清单所需的一切相关工作 |  | m3 | 4.91 | 557.58 |  | 2737.72
23 | 010504001003 | 直形墙 | 1.混凝土种类:预拌P8防水混凝土-泵送 2.混凝土强度等级:碎石粒径综合考虑 C35 泵送，,内掺0.06-0.3%聚丙烯腈纤维 3.综合考虑泵送增加费 4.其他详见招标图纸、招标文件、国家相关规范 5.完成本项目清单所需的一切相关工作 |  | m3 | 266.66 | 557.58 |  | 148684.28
24 | 010505001002 | 有梁板 | 1.混凝土种类:预拌防水混凝土 2.混凝土强度等级:碎石粒径综合考虑 C30 泵送,内掺0.06-0.3%聚丙烯腈纤维 3.综合考虑泵送增加费 4.其他详见招标图纸、招标文件、国家相关规范 5.完成本项目清单所需的一切相关工作 |  | m3 | 773.31 | 515.04 |  | 398285.58
本页小计 | [8 empty] | 722995.52
注：为计取规费等的使用，可在表中增设其中：“定额人工费”。
表—08
分部分项工程和单价措施项目清单与计价表
工程名称：结构工程（含基础） |  |  |  | 标段： |  |  |  | 第 7 页 共 25 页
序号 | 项目编码 | 项目名称 | 项目特征描述 |  | 计量单位 | 工程量 | 金额（元）
[7 empty] | 综合单价 |  | 综合合价 | 其中
暂估价
25 | 010505001003 | 车道板 | 1.混凝土种类:预拌防水混凝土 2.混凝土强度等级:碎石粒径综合考虑 C30 泵送 3.综合考虑泵送增加费 4.其他详见招标图纸、招标文件、国家相关规范 5.完成本项目清单所需的一切相关工作 |  | m3 | 53.99 | 526.03 |  | 28400.36
26 | 010506001001 | 直形楼梯 | 1.混凝土种类:普通预拌混凝土 2.混凝土强度等级:碎石粒径综合考虑 C30 泵送 3.综合考虑泵送增加费 4.其他详见招标图纸、招标文件、国家相关规范 5.完成本项目清单所需的一切相关工作 |  | m3 | 13.16 | 567.93 |  | 7473.96
27 | 010508001001 | 后浇带 梁 | 1.混凝土种类:普通预拌混凝土 2.混凝土强度等级:碎石粒径综合考虑 C40 泵送 3.掺10%微膨胀剂混凝土 4.综合考虑泵送增加费 5.其他详见招标图纸、招标文件、国家相关规范 6.完成本项目清单所需的一切相关工作 |  | m3 | 10.1 | 645.45 |  | 6519.05
28 | 010508001002 | 后浇带 楼板 | 1.混凝土种类:普通预拌混凝土 2.混凝土强度等级:碎石粒径综合考虑 C40 泵送 3.掺10%微膨胀剂混凝土 4.综合考虑泵送增加费 5.其他详见招标图纸、招标文件、国家相关规范 6.完成本项目清单所需的一切相关工作 |  | m3 | 26.71 | 631.39 |  | 16864.43
本页小计 | [8 empty] | 59257.8
注：为计取规费等的使用，可在表中增设其中：“定额人工费”。
表—08
分部分项工程和单价措施项目清单与计价表
工程名称：结构工程（含基础） |  |  |  | 标段： |  |  |  | 第 8 页 共 25 页
序号 | 项目编码 | 项目名称 | 项目特征描述 |  | 计量单位 | 工程量 | 金额（元）
[7 empty] | 综合单价 |  | 综合合价 | 其中
暂估价
29 | 010508001003 | 后浇带 墙 | 1.混凝土种类:普通预拌混凝土 2.混凝土强度等级:碎石粒径综合考虑 C40 泵送 3.掺10%微膨胀剂混凝土 4.综合考虑泵送增加费 5.其他详见招标图纸、招标文件、国家相关规范 6.完成本项目清单所需的一切相关工作 |  | m3 | 10.2 | 670.76 |  | 6841.75
30 | 010508001004 | 后浇带 地下室底板 | 1.混凝土种类:预拌P8防水混凝土-泵送 2.混凝土强度等级:碎石粒径综合考虑 C35P8 泵送,内掺10%1m3混凝土添加膨胀剂 3.掺10%微膨胀剂混凝土 4.综合考虑泵送增加费 5.其他详见招标图纸、招标文件、国家相关规范 6.完成本项目清单所需的一切相关工作 |  | m3 | 41.04 | 667.04 |  | 27375.32
31 | 010502002001 | 构造柱 | 1.混凝土种类:普通预拌混凝土 2.混凝土强度等级:碎石粒径综合考虑 C25 3.在洞内、地下室内、库内或暗室内进行施工 4.其他详见招标图纸、招标文件、国家相关规范 5.完成本项目清单所需的一切相关工作 |  | m3 | 11.66 | 798.01 |  | 9304.8
32 | 010503004001 | 圈梁、过梁 | 1.混凝土种类:普通预拌混凝土 2.混凝土强度等级:碎石粒径综合考虑 C25 3.在洞内、地下室内、库内或暗室内进行施工 4.其他详见招标图纸、招标文件、国家相关规范 5.完成本项目清单所需的一切相关工作 |  | m3 | 6.6 | 642.73 |  | 4242.02
本页小计 | [8 empty] | 47763.89
注：为计取规费等的使用，可在表中增设其中：“定额人工费”。
表—08
分部分项工程和单价措施项目清单与计价表
工程名称：结构工程（含基础） |  |  |  | 标段： |  |  |  | 第 9 页 共 25 页
序号 | 项目编码 | 项目名称 | 项目特征描述 |  | 计量单位 | 工程量 | 金额（元）
[7 empty] | 综合单价 |  | 综合合价 | 其中
暂估价
33 | 010505006001 | 素砼门槛、素砼反坎 | 1.混凝土种类:普通预拌混凝土 2.混凝土强度等级:碎石粒径综合考虑 C20 3.在洞内、地下室内、库内或暗室内进行施工 4.其他详见招标图纸、招标文件、国家相关规范 5.完成本项目清单所需的一切相关工作 |  | m3 | 0.22 | 629.55 |  | 138.5
34 | 010505006002 | 设备基础 | 1.混凝土种类:普通预拌混凝土 2.混凝土强度等级:碎石粒径综合考虑 C20 3.在洞内、地下室内、库内或暗室内进行施工 4.其他详见招标图纸、招标文件、国家相关规范 5.完成本项目清单所需的一切相关工作 |  | m3 | 5.05 | 465.52 |  | 2350.88
35 | 010505006003 | 素砼回填（车道下、坡道） | 1.混凝土种类:普通预拌混凝土 2.混凝土强度等级:碎石粒径综合考虑 C25 3.在洞内、地下室内、库内或暗室内进行施工 4.其他详见招标图纸、招标文件、国家相关规范 5.完成本项目清单所需的一切相关工作 |  | m3 | 60.87 | 478.65 |  | 29135.43
36 | 010515001008 | 现浇构件钢筋 | 1.钢筋种类、规格:现浇构件圆钢 φ10以内 2.其他详见招标图纸、招标文件、国家相关规范 3.完成本项目清单所需的一切相关工作 |  | t | 0.063 | 4287.42 |  | 270.11
37 | 010515001009 | 现浇构件钢筋 | 1.钢筋种类、规格:现浇构件带肋钢筋 φ10以内 2.其他详见招标图纸、招标文件、国家相关规范 3.完成本项目清单所需的一切相关工作 |  | t | 19.837 | 4189.53 |  | 83107.71
本页小计 | [8 empty] | 115002.63
注：为计取规费等的使用，可在表中增设其中：“定额人工费”。
表—08
分部分项工程和单价措施项目清单与计价表
工程名称：结构工程（含基础） |  |  |  | 标段： |  |  |  | 第 10 页 共 25 页
序号 | 项目编码 | 项目名称 | 项目特征描述 |  | 计量单位 | 工程量 | 金额（元）
[7 empty] | 综合单价 |  | 综合合价 | 其中
暂估价
38 | 010515001010 | 现浇构件钢筋 | 1.钢筋种类、规格:现浇构件带肋钢筋 φ25以内 2.其他详见招标图纸、招标文件、国家相关规范 3.完成本项目清单所需的一切相关工作 |  | t | 217.514 | 3808.35 |  | 828369.44
39 | 010515001011 | 现浇构件钢筋 | 1.钢筋种类、规格:现浇构件带肋钢筋 φ25以外 2.其他详见招标图纸、招标文件、国家相关规范 3.完成本项目清单所需的一切相关工作 |  | t | 0.729 | 3817.82 |  | 2783.19
40 | 010515001012 | 现浇构件钢筋（带E） | 1.钢筋种类、规格:现浇构件带肋钢筋 φ10以内 带E 2.其他详见招标图纸、招标文件、国家相关规范 3.完成本项目清单所需的一切相关工作 |  | t | 3.136 | 4215.03 |  | 13218.33
41 | 010515001013 | 现浇构件钢筋（带E） | 1.钢筋种类、规格:现浇构件带肋钢筋 φ25以内 带E 2.其他详见招标图纸、招标文件、国家相关规范 3.完成本项目清单所需的一切相关工作 |  | t | 132.85 | 3931.35 |  | 522279.85
42 | 010515001014 | 现浇构件钢筋（带E） | 1.钢筋种类、规格:现浇构件带肋钢筋 φ25以外 带E 2.其他详见招标图纸、招标文件、国家相关规范 3.完成本项目清单所需的一切相关工作 |  | t | 18.047 | 3909.05 |  | 70546.63
43 | 010515001015 | 现浇构件箍筋 | 1.钢筋种类、规格:现浇构件箍筋 圆钢 Ф10以内 2.其他详见招标图纸、招标文件、国家相关规范 3.完成本项目清单所需的一切相关工作 |  | t | 6.318 | 5190.57 |  | 32794.02
本页小计 | [8 empty] | 1469991.46
注：为计取规费等的使用，可在表中增设其中：“定额人工费”。
表—08
分部分项工程和单价措施项目清单与计价表
工程名称：结构工程（含基础） |  |  |  | 标段： |  |  |  | 第 11 页 共 25 页
序号 | 项目编码 | 项目名称 | 项目特征描述 |  | 计量单位 | 工程量 | 金额（元）
[7 empty] | 综合单价 |  | 综合合价 | 其中
暂估价
44 | 010515001016 | 现浇构件箍筋 | 1.钢筋种类、规格:现浇构件箍筋 带肋钢筋(HRB400内) Ф10以内 2.其他详见招标图纸、招标文件、国家相关规范 3.完成本项目清单所需的一切相关工作 |  | t | 14.029 | 5527.17 |  | 77540.67
45 | 010515001017 | 现浇构件箍筋 | 1.钢筋种类、规格:现浇构件箍筋 带肋钢筋(HRB400内) Ф10以外 2.其他详见招标图纸、招标文件、国家相关规范 3.完成本项目清单所需的一切相关工作 |  | t | 18.227 | 4162.71 |  | 75873.72
46 | 010516003001 | 机械连接 | 1.连接方式:直螺纹连接 2.规格:φ18以内 3.其他详见招标图纸、招标文件、国家相关规范 4.完成本项目清单所需的一切相关工作 |  | 个 | 1483 | 13.07 |  | 19382.81
47 | 010516003002 | 机械连接 | 1.连接方式:直螺纹连接 2.规格:φ25以内 3.其他详见招标图纸、招标文件、国家相关规范 4.完成本项目清单所需的一切相关工作 |  | 个 | 1190 | 14.92 |  | 17754.8
48 | 010516003003 | 机械连接 | 1.连接方式:直螺纹连接 2.规格:φ32以内 3.其他详见招标图纸、招标文件、国家相关规范 4.完成本项目清单所需的一切相关工作 |  | 个 | 234 | 16.71 |  | 3910.14
49 | 010902008001 | 钢板止水带 | 1.止水带材料种类：3厚钢板 2.其他详见招标图纸、招标文件、国家相关规范 3.完成本项目清单所需的一切相关工作 |  | m | 223.54 | 62.7 |  | 14015.96
| 1.2.4 | 金属结构工程 | [6 empty] | 34866.02
本页小计 | [8 empty] | 208478.1
注：为计取规费等的使用，可在表中增设其中：“定额人工费”。
表—08
分部分项工程和单价措施项目清单与计价表
工程名称：结构工程（含基础） |  |  |  | 标段： |  |  |  | 第 12 页 共 25 页
序号 | 项目编码 | 项目名称 | 项目特征描述 |  | 计量单位 | 工程量 | 金额（元）
[7 empty] | 综合单价 |  | 综合合价 | 其中
暂估价
50 | 011201001001 | 墙、柱面钉(挂)钢(铁)网 | 1.工程部位：内墙不同材料接口处 2.铺贴300mm宽热镀锌钢丝网 3.其他详见招标图纸、招标文件、国家相关规范 4.完成本项目清单所需的一切相关工作 |  | m2 | 131.65 | 18.73 |  | 2465.8
51 | 010606008001 | 钢梯 | 1.钢梯形式:钢爬梯参照98ZJ501-40-3 2.其他详见招标图纸、招标文件、国家相关规范 3.完成本项目清单所需的一切相关工作 |  | t | 0.75 | 8011.23 |  | 6008.42
52 | 粤R2-5-1 | 坡道截水沟 | 1.材质:铸铁盖板(可承汽车荷载） 2.规格:300mm详见图集中南标11ZJ901 1/42 3.其他详见招标图纸、招标文件、国家相关规范 4.完成本项目清单所需的一切相关工作 |  | m | 69.49 | 234.28 |  | 16280.12
53 | 穗010606015001 | 热镀锌钢栅盖板 | 1.工程部位：集水井盖板 2.尺寸：1.0m2外，角筋L60*60*5，锚筋φ8L150@200 3.其他详见招标图纸、招标文件、国家相关规范 4.完成本项目清单所需的一切相关工作 |  | m2 | 34.76 | 290.9 |  | 10111.68
| 1.2.5 | 门窗工程 | [6 empty] | 52107.36
54 | 010802003001 | 钢质防火门 | 1.门代号及洞口尺寸:甲级单扇钢质防火门（厂家成品） 2.在洞内、地下室内、库内或暗室内进行施工 3.其他:制安（含闭门器等所有五金配件、运输、周边塞缝、油漆、其它） 4.其他详见招标图纸、招标文件、国家相关规范 5.完成本项目清单所需的一切相关工作 |  | m2 | 12.63 | 451.14 |  | 5697.9
本页小计 | [8 empty] | 40563.92
注：为计取规费等的使用，可在表中增设其中：“定额人工费”。
表—08
分部分项工程和单价措施项目清单与计价表
工程名称：结构工程（含基础） |  |  |  | 标段： |  |  |  | 第 13 页 共 25 页
序号 | 项目编码 | 项目名称 | 项目特征描述 |  | 计量单位 | 工程量 | 金额（元）
[7 empty] | 综合单价 |  | 综合合价 | 其中
暂估价
55 | 010802003002 | 钢质防火门 | 1.门代号及洞口尺寸:甲级双扇钢质防火门（厂家成品），柴油发电机房门，带吸音棉 2.在洞内、地下室内、库内或暗室内进行施工 3.其他:制安（含闭门器等所有五金配件、运输、周边塞缝、油漆、其它） 4.其他详见招标图纸、招标文件、国家相关规范 5.完成本项目清单所需的一切相关工作 |  | m2 | 7.92 | 1163.63 |  | 9215.95
56 | 010802003003 | 钢质防火门 | 1.门代号及洞口尺寸:甲级双扇钢质防火门（厂家成品） 2.在洞内、地下室内、库内或暗室内进行施工 3.其他:制安（含闭门器等所有五金配件、运输、周边塞缝、油漆、其它） 4.其他详见招标图纸、招标文件、国家相关规范 5.完成本项目清单所需的一切相关工作 |  | m2 | 47.97 | 497.53 |  | 23866.51
57 | 010802003004 | 钢质防火门 | 1.门代号及洞口尺寸:乙级单扇钢质防火门（厂家成品） 2.在洞内、地下室内、库内或暗室内进行施工 3.其他:制安（含闭门器等所有五金配件、运输、周边塞缝、油漆、其它） 4.其他详见招标图纸、招标文件、国家相关规范 5.完成本项目清单所需的一切相关工作 |  | m2 | 1.68 | 482.37 |  | 810.38
本页小计 | [8 empty] | 33892.84
注：为计取规费等的使用，可在表中增设其中：“定额人工费”。
表—08
分部分项工程和单价措施项目清单与计价表
工程名称：结构工程（含基础） |  |  |  | 标段： |  |  |  | 第 14 页 共 25 页
序号 | 项目编码 | 项目名称 | 项目特征描述 |  | 计量单位 | 工程量 | 金额（元）
[7 empty] | 综合单价 |  | 综合合价 | 其中
暂估价
58 | 010802003005 | 钢质防火门 | 1.门代号及洞口尺寸:乙级双扇钢质防火门（厂家成品） 2.在洞内、地下室内、库内或暗室内进行施工 3.其他:制安（含闭门器等所有五金配件、运输、周边塞缝、油漆、其它） 4.其他详见招标图纸、招标文件、国家相关规范 5.完成本项目清单所需的一切相关工作 |  | m2 | 2.99 | 499.41 |  | 1493.24
59 | 010803002001 | 防火卷帘(闸)门 | 1.门代号及洞口尺寸:乙级双扇钢质防火门（厂家成品） 2.在洞内、地下室内、库内或暗室内进行施工 3.其他:制安（含闭门器等所有五金配件、运输、周边塞缝、油漆、其它） 4.其他详见招标图纸、招标文件、国家相关规范 5.完成本项目清单所需的一切相关工作 |  | m2 | 13.75 | 801.7 |  | 11023.38
| 1.2.6 | 屋面及防水工程 | [6 empty] | 1437273.78
| 1.2.6.1 | 屋面工程 | [6 empty] | 430268.54
本页小计 | [8 empty] | 12516.62
注：为计取规费等的使用，可在表中增设其中：“定额人工费”。
表—08
分部分项工程和单价措施项目清单与计价表
工程名称：结构工程（含基础） |  |  |  | 标段： |  |  |  | 第 15 页 共 25 页
序号 | 项目编码 | 项目名称 | 项目特征描述 |  | 计量单位 | 工程量 | 金额（元）
[7 empty] | 综合单价 |  | 综合合价 | 其中
暂估价
60 | 010902001001 | 有地下室的室外地面 | 1. 顶板防滑面层另详环境设计图纸,并须满足相关规范要求。 2.50厚C20细石混凝土保护层,表面压光,混凝土内配∅6或冷拔∅4的一级钢筋双向中距150,并设置间距不大于6米的分格缝,缝宽20,用聚氨酯建筑密封胶密封 3.聚酯纤维无纺布(单位面积质量不小于200g/平方米)隔离层 4.4厚SBS改性沥青耐根穿刺防水卷材(I级低) 2.0厚非固化沥青防水涂料 5. 0.5kg/m 基层处理剂分二道涂刷 6.顶板结构及找坡方式：C20混凝土找坡0.5%表面抹平,厚度小于30处，用DP-M20水泥砂浆现浇钢筋混凝土自防水顶板,抗渗等级≥P8。 7.其他详见招标图纸、招标文件、国家相关规范 8.完成本项目清单所需的一切相关工作 |  | m2 | 360.34 | 188.93 |  | 68079.04
本页小计 | [8 empty] | 68079.04
注：为计取规费等的使用，可在表中增设其中：“定额人工费”。
表—08
分部分项工程和单价措施项目清单与计价表
工程名称：结构工程（含基础） |  |  |  | 标段： |  |  |  | 第 16 页 共 25 页
序号 | 项目编码 | 项目名称 | 项目特征描述 |  | 计量单位 | 工程量 | 金额（元）
[7 empty] | 综合单价 |  | 综合合价 | 其中
暂估价
61 | 010902001002 | 车库顶板防水 | 1. 绿化覆土层 2.聚酯土工布过滤层(200~400g/m² 、沿种植土周边向上铺设,并与种植土高度一致) 3.疏水板(约25厚) 4.70厚C20细石混凝土保护层 5. 10厚DS M5石灰砂浆隔离层 6.4厚SBS改性沥青耐根穿刺防水卷材(I级低) 7.20厚DS M15水泥砂桨找平层 8.FC3泡沫混凝土找坡层(最薄处20厚),容重700Kg/M ,找2%坡。现浇钢筋混凝土自防水顶板,抗渗等级≥P8。 9.其他详见招标图纸、招标文件、国家相关规范 10.完成本项目清单所需的一切相关工作 |  | m2 | 1589.22 | 211.3 |  | 335802.19
62 | 010103001004 | 车库顶板回填方 | 1.绿化覆土层 2.密实度要求:满足设计要求 3.其他详见招标图纸、招标文件、国家相关规范 4.完成本项目清单所需的一切相关工作 |  | m3 | 889.96 | 29.65 |  | 26387.31
| 1.2.6.2 | 楼(地)面防水、防潮 | [6 empty] | 637934.54
本页小计 | [8 empty] | 362189.5
注：为计取规费等的使用，可在表中增设其中：“定额人工费”。
表—08
分部分项工程和单价措施项目清单与计价表
工程名称：结构工程（含基础） |  |  |  | 标段： |  |  |  | 第 17 页 共 25 页
序号 | 项目编码 | 项目名称 | 项目特征描述 |  | 计量单位 | 工程量 | 金额（元）
[7 empty] | 综合单价 |  | 综合合价 | 其中
暂估价
63 | 010902002001 | 底板防水 | 1. 按相应功能,面层做法详地面装修 2. 自防水钢筋混凝土底板,抗渗等级≥P8 3.50厚C20细石混凝土保护层 4. 0.5厚聚乙烯薄膜一层 5. 3厚自粘聚合物改性沥青防水卷材(有胎)·2厚非固化沥青防水涂料 6. 20厚DS M20水泥砂浆找平层 7.混凝土垫层厚度及强度等级详结构图 8. 素土分层夯实 9.其他详见招标图纸、招标文件、国家相关规范 10.完成本项目清单所需的一切相关工作 |  | m2 | 3505.47 | 156.63 |  | 549061.77
64 | 010902002002 | 承台防水底面 | 1. 按相应功能,面层做法详地面装修 2. 自防水钢筋混凝土底板,抗渗等级≥P8 3.20厚DS M20聚合物水泥砂浆防水层 4. 1.5厚水泥基渗透结晶型防水涂料一道 5. 其他详见招标图纸、招标文件、国家相关规范 6.完成本项目清单所需的一切相关工作 |  | m2 | 301.22 | 48.8 |  | 14699.54
65 | 010903002001 | 承台防水侧面 | 1. 灰土或级配砂石或压实性较好的素土分层夯实 2.1.5厚合高分防水卷材 3. 1.5厚高分子防水涂料 4.20厚DP M20水泥砂浆找平层 5. 自防水钢筋混凝土 6.其他详见招标图纸、招标文件、国家相关规范 7.完成本项目清单所需的一切相关工作 |  | m2 | 351.27 | 114.67 |  | 40280.13
本页小计 | [8 empty] | 604041.44
注：为计取规费等的使用，可在表中增设其中：“定额人工费”。
表—08
分部分项工程和单价措施项目清单与计价表
工程名称：结构工程（含基础） |  |  |  | 标段： |  |  |  | 第 18 页 共 25 页
序号 | 项目编码 | 项目名称 | 项目特征描述 |  | 计量单位 | 工程量 | 金额（元）
[7 empty] | 综合单价 |  | 综合合价 | 其中
暂估价
66 | 010903002002 | 水池地面 | 1. 按相应功能,面层做法详地面装修 2.2.0厚聚合物水泥基复合防水涂料 3. 其他详见招标图纸、招标文件、国家相关规范 4.完成本项目清单所需的一切相关工作 |  | m2 | 523.44 | 54.16 |  | 28349.51
67 | 010903002003 | 集水井底面 | 1. 按相应功能,面层做法详地面装修 2.1.5厚JS-Ⅱ防水涂料 3. 其他详见招标图纸、招标文件、国家相关规范 4.完成本项目清单所需的一切相关工作 |  | m2 | 61.79 | 40.74 |  | 2517.32
68 | 粤R2-5-1 | 泵房截水沟 | 1. 详见图集中南标11zj901-42 2.2厚1:1聚合物水泥基复合防水涂料 3. 其他详见招标图纸、招标文件、国家相关规范 4.完成本项目清单所需的一切相关工作 |  | m | 62.09 | 48.74 |  | 3026.27
| 1.2.6.3 | 墙面防水、防潮 | [6 empty] | 345265.96
69 | 011204001001 | 地下室侧壁防水 | 1. 自防水钢筋混凝土外壁,抗渗等级≥P8 2. 20厚DP M20水泥砂浆找平层 3. A·2厚改性沥青防水涂料 ，3厚自粘聚合物改性沥青防水卷材(有胎) 4.保护层 A·30厚聚苯乙烯泡沫塑料板, 用聚醋酸乙烯胶结剂粘贴灰土或级配砂石或压实性较好的素土分层夯实 5.其他详见招标图纸、招标文件、国家相关规范 6.完成本项目清单所需的一切相关工作 |  | m2 | 937.87 | 207.8 |  | 194889.39
本页小计 | [8 empty] | 228782.49
注：为计取规费等的使用，可在表中增设其中：“定额人工费”。
表—08
分部分项工程和单价措施项目清单与计价表
工程名称：结构工程（含基础） |  |  |  | 标段： |  |  |  | 第 19 页 共 25 页
序号 | 项目编码 | 项目名称 | 项目特征描述 |  | 计量单位 | 工程量 | 金额（元）
[7 empty] | 综合单价 |  | 综合合价 | 其中
暂估价
70 | 011204001002 | 地下室侧壁防水涂料 | 1.侧壁水平施工缝上下各300宽1厚防水涂料增强层 2.其他详见招标图纸、招标文件、国家相关规范 3.完成本项目清单所需的一切相关工作 |  | m2 | 134.12 | 51.56 |  | 6915.23
71 | 011201001002 | 聚合物防水砂浆面 | 1. 内墙 2. 12厚DWS M25聚合物水泥防水砂浆找平层 3.6厚DP M20水泥砂浆 4.在洞内、地下室内、库内或暗室内进行施工 5.其他详见招标图纸、招标文件、国家相关规范 6.完成本项目清单所需的一切相关工作 |  | m2 | 521.49 | 65.9 |  | 34366.19
72 | 011102003001 | 防水内墙 | 1. 自防水钢筋混凝土内墙(抗渗等级≥P8) 2. 20厚 DP M20水泥砂浆找平层 3. 2.0厚聚合物水泥基防水涂料(无毒) 4. 20厚DP M20水泥砂浆保护层 5在洞内、地下室内、库内或暗室内进行施工 6.其他详见招标图纸、招标文件、国家相关规范 7.完成本项目清单所需的一切相关工作 |  | m2 | 864.12 | 126.25 |  | 109095.15
| 1.2.6.4 | 天棚防水 | [6 empty] | 23804.74
73 | 010904001001 | 蓄水池 | 1. 2.0厚聚合物水泥基防水涂料 2.在洞内、地下室内、库内或暗室内进行施工 3.其他详见招标图纸、招标文件、国家相关规范 4.完成本项目清单所需的一切相关工作 |  | m2 | 461.69 | 51.56 |  | 23804.74
|  | 措施项目 | [6 empty] | 1088936.21
本页小计 | [8 empty] | 174181.31
注：为计取规费等的使用，可在表中增设其中：“定额人工费”。
表—08
分部分项工程和单价措施项目清单与计价表
工程名称：结构工程（含基础） |  |  |  | 标段： |  |  |  | 第 20 页 共 25 页
序号 | 项目编码 | 项目名称 | 项目特征描述 |  | 计量单位 | 工程量 | 金额（元）
[7 empty] | 综合单价 |  | 综合合价 | 其中
暂估价
74 | 粤011701008001 | 综合钢脚手架 | 1.搭设高度:综合钢脚手架搭拆 高度(m以内) 5.45 2.其他详见招标图纸、招标文件、国家相关规范 3.完成本项目清单所需的一切相关工作 |  | m2 | 949.51 | 30.99 |  | 29425.31
75 | 粤011701010001 | 满堂脚手架 | 1.搭设高度:满堂脚手架(钢管) 基本层3.6m 实际5.4 2.其他详见招标图纸、招标文件、国家相关规范 3.完成本项目清单所需的一切相关工作 |  | m2 | 2640.5 | 13.36 |  | 35277.08
76 | 粤011701011001 | 里脚手架 | 1.搭设高度:里脚手架(钢管) 民用建筑 基本层3.6m 实际高度(m):5.4 2.其他详见招标图纸、招标文件、国家相关规范 3.完成本项目清单所需的一切相关工作 |  | m2 | 1320.25 | 28.28 |  | 37336.67
77 | 011702001002 | 砖胎膜 | 1.基础类型:砖胎膜 2.砂浆强度等级:预拌砌筑砂浆 M5 3.其他详见招标图纸、招标文件、国家相关规范 4.完成本项目清单所需的一切相关工作 |  | m3 | 129.03 | 507.47 |  | 65478.85
78 | 011702001003 | 基础 | 1.基础垫层模板 2.其他详见招标图纸、招标文件、国家相关规范 3.完成本项目清单所需的一切相关工作 |  | m2 | 185.31 | 30.48 |  | 5648.25
79 | 011702001004 | 筏板 | 1.筏板模板 2.其他详见招标图纸、招标文件、国家相关规范 3.完成本项目清单所需的一切相关工作 |  | m2 | 3513 | 48.69 |  | 171047.97
本页小计 | [8 empty] | 344214.13
注：为计取规费等的使用，可在表中增设其中：“定额人工费”。
表—08
分部分项工程和单价措施项目清单与计价表
工程名称：结构工程（含基础） |  |  |  | 标段： |  |  |  | 第 21 页 共 25 页
序号 | 项目编码 | 项目名称 | 项目特征描述 |  | 计量单位 | 工程量 | 金额（元）
[7 empty] | 综合单价 |  | 综合合价 | 其中
暂估价
80 | 011702011001 | 直形墙 | 1.支撑高度:直形墙模板 墙厚(cm以内) 40 支模高度3.6m内 实际支模高度(m):5.4 2.在洞内、地下室内、库内或暗室内进行施工 3.其他详见招标图纸、招标文件、国家相关规范 4.完成本项目清单所需的一切相关工作 |  | m2 | 3801.33 | 56.12 |  | 213330.64
81 | 011702002001 | 矩形柱 | 1.矩形柱模板(周长m) 支模高度3.6m内 1.8外 实际支模高度(m):5.4m 2.在洞内、地下室内、库内或暗室内进行施工 3.其他详见招标图纸、招标文件、国家相关规范 4.完成本项目清单所需的一切相关工作 |  | m2 | 185.71 | 78.85 |  | 14643.23
82 | 011702004001 | 异形柱 | 1.柱截面形状:异形柱模板 支模高度3.6m内 实际支模高度(m):5.4 2.在洞内、地下室内、库内或暗室内进行施工 3.其他详见招标图纸、招标文件、国家相关规范 4.完成本项目清单所需的一切相关工作 |  | m2 | 325.65 | 99.06 |  | 32258.89
83 | 011702006001 | 矩形梁 | 1.单梁、连续梁模板(梁宽cm) 25以内 支模高度5.4m 2.在洞内、地下室内、库内或暗室内进行施工 3.其他详见招标图纸、招标文件、国家相关规范 4.完成本项目清单所需的一切相关工作 |  | m2 | 345.96 | 93.91 |  | 32489.1
本页小计 | [8 empty] | 292721.86
注：为计取规费等的使用，可在表中增设其中：“定额人工费”。
表—08
分部分项工程和单价措施项目清单与计价表
工程名称：结构工程（含基础） |  |  |  | 标段： |  |  |  | 第 22 页 共 25 页
序号 | 项目编码 | 项目名称 | 项目特征描述 |  | 计量单位 | 工程量 | 金额（元）
[7 empty] | 综合单价 |  | 综合合价 | 其中
暂估价
84 | 011702006002 | 矩形梁 | 1.单梁、连续梁模板(梁宽cm) 25以外 支模高度5.4m 2.在洞内、地下室内、库内或暗室内进行施工 3.其他详见招标图纸、招标文件、国家相关规范 4.完成本项目清单所需的一切相关工作 |  | m2 | 714.64 | 101.34 |  | 72421.62
85 | 011702014002 | 有梁板 | 1.地下室楼板模板(楼板厚cm) 30 支模高度3.6m内 实际楼板厚度(cm):16 2.在洞内、地下室内、库内或暗室内进行施工 3.其他详见招标图纸、招标文件、国家相关规范 4.完成本项目清单所需的一切相关工作 |  | m2 | 521.56 | 70.75 |  | 36900.37
86 | 011702014003 | 有梁板 | 1.地下室楼板模板(楼板厚cm) 30 支模高度3.6m内 实际楼板厚度(cm):25 2.在洞内、地下室内、库内或暗室内进行施工 3.其他详见招标图纸、招标文件、国家相关规范 4.完成本项目清单所需的一切相关工作 |  | m2 | 216.57 | 76.03 |  | 16465.82
87 | 011702014004 | 有梁板 | 1.地下室楼板模板(楼板厚cm) 30 支模高度3.6m内 实际楼板厚度(cm):35 2.在洞内、地下室内、库内或暗室内进行施工 3.其他详见招标图纸、招标文件、国家相关规范 4.完成本项目清单所需的一切相关工作 |  | m2 | 275.93 | 81.75 |  | 22557.28
本页小计 | [8 empty] | 148345.09
注：为计取规费等的使用，可在表中增设其中：“定额人工费”。
表—08
分部分项工程和单价措施项目清单与计价表
工程名称：结构工程（含基础） |  |  |  | 标段： |  |  |  | 第 23 页 共 25 页
序号 | 项目编码 | 项目名称 | 项目特征描述 |  | 计量单位 | 工程量 | 金额（元）
[7 empty] | 综合单价 |  | 综合合价 | 其中
暂估价
88 | 011702014005 | 有梁板 | 1.地下室楼板模板(楼板厚cm) 30 支模高度3.6m内 实际楼板厚度(cm):30 2.在洞内、地下室内、库内或暗室内进行施工 3.其他详见招标图纸、招标文件、国家相关规范 4.完成本项目清单所需的一切相关工作 |  | m2 | 1160.18 | 78.96 |  | 91607.81
89 | 011702014006 | 有梁板 | 1.地下室楼板模板(楼板厚cm) 30 支模高度3.6m内 实际楼板厚度(cm):20 2.在洞内、地下室内、库内或暗室内进行施工 3.其他详见招标图纸、招标文件、国家相关规范 4.完成本项目清单所需的一切相关工作 |  | m2 | 17.26 | 73.1 |  | 1261.71
90 | 011702014007 | 有梁板 | 1.地下室楼板模板(楼板厚cm) 30 支模高度3.6m内 实际楼板厚度(cm):10 2.在洞内、地下室内、库内或暗室内进行施工 3.其他详见招标图纸、招标文件、国家相关规范 4.完成本项目清单所需的一切相关工作 |  | m2 | 21.65 | 67.23 |  | 1455.53
91 | 011702014008 | 车道板 | 1.地下室楼板模板(楼板厚cm) 30 支模高度3.6m内 实际楼板厚度(cm):25 2.在洞内、地下室内、库内或暗室内进行施工 3.其他详见招标图纸、招标文件、国家相关规范 4.完成本项目清单所需的一切相关工作 |  | m2 | 213.02 | 85.03 |  | 18113.09
本页小计 | [8 empty] | 112438.14
注：为计取规费等的使用，可在表中增设其中：“定额人工费”。
表—08
分部分项工程和单价措施项目清单与计价表
工程名称：结构工程（含基础） |  |  |  | 标段： |  |  |  | 第 24 页 共 25 页
序号 | 项目编码 | 项目名称 | 项目特征描述 |  | 计量单位 | 工程量 | 金额（元）
[7 empty] | 综合单价 |  | 综合合价 | 其中
暂估价
92 | 011702008001 | 圈、过梁 | 1.圈、过梁模板 支模高度3.6m 2.在洞内、地下室内、库内或暗室内进行施工 3.其他详见招标图纸、招标文件、国家相关规范 4.完成本项目清单所需的一切相关工作 |  | m2 | 72.99 | 56.24 |  | 4104.96
93 | 011702003001 | 构造柱 | 1.支撑高度:构造柱模板(周长m) 支模高度3.6m内 1.2内 实际支模高度(m):5.4 2.在洞内、地下室内、库内或暗室内进行施工 3.其他详见招标图纸、招标文件、国家相关规范 4.完成本项目清单所需的一切相关工作 |  | m2 | 132.06 | 87.87 |  | 11604.11
94 | 011702024001 | 楼梯 | 1.楼梯模板 直形 2.在洞内、地下室内、库内或暗室内进行施工 3.其他详见招标图纸、招标文件、国家相关规范 4.完成本项目清单所需的一切相关工作 |  | m2 | 80.95 | 193.7 |  | 15680.02
95 | 011702030001 | 后浇带 | 1.后浇带部位:后浇带 楼板 2.在洞内、地下室内、库内或暗室内进行施工 3.其他详见招标图纸、招标文件、国家相关规范 4.完成本项目清单所需的一切相关工作 |  | m2 | 83.87 | 90.26 |  | 7570.11
96 | 011702030002 | 后浇带 | 1.后浇带部位:后浇带 墙 2.在洞内、地下室内、库内或暗室内进行施工 3.其他详见招标图纸、招标文件、国家相关规范 4.完成本项目清单所需的一切相关工作 |  | m2 | 64.17 | 56.12 |  | 3601.22
本页小计 | [8 empty] | 42560.42
注：为计取规费等的使用，可在表中增设其中：“定额人工费”。
表—08
分部分项工程和单价措施项目清单与计价表
工程名称：结构工程（含基础） |  |  |  | 标段： |  |  |  | 第 25 页 共 25 页
序号 | 项目编码 | 项目名称 | 项目特征描述 |  | 计量单位 | 工程量 | 金额（元）
[7 empty] | 综合单价 |  | 综合合价 | 其中
暂估价
97 | 011702030003 | 后浇带 | 1.后浇带部位:后浇带 梁 2.在洞内、地下室内、库内或暗室内进行施工 3.其他详见招标图纸、招标文件、国家相关规范 4.完成本项目清单所需的一切相关工作 |  | m2 | 33.71 | 93.91 |  | 3165.71
98 | 011702001005 | 止水螺杆 | 1.止水螺杆 2.其他详见招标图纸、招标文件、国家相关规范 3.完成本项目清单所需的一切相关工作 |  | 套 | 406.03 | 17.81 |  | 7231.39
99 | 011703001001 | 垂直运输 | 1.建筑物20m以内的垂直运输 现浇框架结构 2.其他详见招标图纸、招标文件、国家相关规范 3.完成本项目清单所需的一切相关工作 |  | m2 | 1 | 119389.69 |  | 119389.69
100 | 011705001001 | 大型机械设备进出场及安拆 | 1.机械设备名称:预制钢筋混凝土管桩机安拆费 2.其他详见招标图纸、招标文件、国家相关规范 3.完成本项目清单所需的一切相关工作 |  | 项 | 1 | 18869.78 |  | 18869.78
本页小计 | [8 empty] | 148656.57
合 计 | [8 empty] | 7151795.6
注：为计取规费等的使用，可在表中增设其中：“定额人工费”。
表—08

## 表-11 总价措施项目清单与计价表
总价措施项目清单与计价表
工程名称：结构工程（含基础） | [5 empty] | 标段： |  | 第 1 页 共 1 页
序号 | 项目编码 | 项目名称 | 计算基础 | 费率 (%) | 金额 (元) |  | 调整 费率(%) |  | 调整后 金额(元) | 备注
1 | LSSGCSF00002 | 绿色施工安全防护措施费 | 分部分项人工费+分部分项机具费 | 19 | 222471.13 |  |  |  |  | 以分部分项的人工费与施工机具费之和为计算基础，费率19%
2 | WMGDZJF00002 | 文明工地增加费 | 分部分项人工费+分部分项机具费 | 0 | [5 empty] | 以分部分项的人工费与施工机具费之和为计算基础，市级文明工地为1.20%；省级文明工地为2.10%
3 | 011707002002 | 夜间施工增加费 |  | 20 | [5 empty] | 以夜间施工项目人工费的20%计算
4 | GGCSF0000002 | 赶工措施费 | 分部分项人工费+分部分项机具费 | 0 | [5 empty] | 赶工措施费=（1-δ）*分部分项的（人工费+施工机具费）*0.3 （0.8≤δ＜1 式中：δ=合同工期/定额工期）
5 | QTFY00000002 | 其他费用 | [7 empty] | 按经批准的专项施工组织方案计算
合 计 |  |  |  |  | 222471.13
编制人（造价人员）： | [5 empty] | 复核人（造价工程师）：
表-11

## 表-12 其他项目清单与计价汇总表
其他项目清单与计价汇总表
工程名称：结构工程（含基础） |  |  | 标段： |  | 第 1 页 共 1 页
序号 | 项目名称 | 金额（元） |  | 结算金额（元） |  | 备注
1 | 暂列金额 | 606285.94 |  |  |  | 明细详见表-12-1
2 | 暂估价
2.1 | 材料暂估价 | —
2.2 | 专业工程暂估价
3 | 计日工
4 | 总承包服务费
5 | 预算包干费 | 81963.05
6 | 工程优质费
7 | 概算幅度差
8 | 现场签证费用
9 | 索赔费用
10 | 其他费用
| 合 计 | 688248.99 |  |  |  | —
注：材料（工程设备）暂估单价进入清单项目综合单价，此处不汇总。
表—12

## 表-12-1 暂列金额表
暂列金额明细表
工程名称：结构工程（含基础） |  |  | 标段： |  | 第 1 页 共 1 页
序号 | 名称 | 计量单位 |  | 暂定金额（元） |  | 备注
1 | 暂列金额 | 项 |  | 606285.94
合 计 |  |  |  | 606285.94 |  | —
注：此表由招标人填写，如不能详列，也可只列暂列金额总额，投标人应将上述暂列金额计入投标总价中。
表—12—1

## 表-13 规费、税金项目清单与计价表
规费、税金项目清单与计价表
工程名称：结构工程（含基础） |  |  | 标段： |  |  | 第 1 页 共 1 页
序号 | 项目名称 | 计算基础 |  | 计算基数 | 计算费率 (%) |  | 金额(元)
1 | 增值税销项税额 | 分部分项合计+措施合计+其他项目 |  | 8062515.72 | 9 |  | 725626.41
合 计 | [6 empty] | 725626.41
编制人（造价人员）： |  |  | 复核人（造价工程师）：
表—13