## 表-04 单位工程招标控制价汇总表
单位工程招标控制价汇总表
工程名称：装修工程 |  |  | 标段： | 第 1 页 共 1 页
序号 | 汇总内容 | 金额:(元) |  |  | 其中：暂估价(元)
1 | 分部分项合计 | 648437.85
1.1 | 1.4.1楼地面装饰工程 | 320778.08
1.2 | 1.4.2墙、柱面装饰与隔断、幕墙工程 | 211052.66
1.3 | 1.4.3天棚工程 | 103346.19
1.4 | 1.4.4其他装饰工程 | 13260.92
2 | 措施合计 | 55360.92
2.1 | 绿色施工安全防护措施费 | 55360.92
2.2 | 其他措施费
3 | 其他项目 | 85239.92 |  |  | －
3.1 | 暂列金额 | 64843.79
3.2 | 暂估价
3.3 | 计日工
3.4 | 总承包服务费
3.5 | 预算包干费 | 20396.13
3.6 | 工程优质费
3.7 | 概算幅度差
3.8 | 索赔费用
3.9 | 现场签证费用
3.10 | 其他费用
4 | 税前工程造价 | 789038.69
5 | 增值税销项税额 | 71013.48 |  |  | －
6 | 总造价 | 860052.17
7 | 人工费 | 288080.04
招标控制价合计=1+2+3+5 |  | 860,052.17 |  |  | 0.00
注：本表适用于单位工程招标控制价或投标报价的汇总，如无单位工程划分，单项工程也使用本表汇总
表—04

## 表-08 分部分项工程和单价措施项目清单与计价表
分部分项工程和单价措施项目清单与计价表
工程名称：装修工程 |  |  |  | 标段： |  |  |  | 第 1 页 共 6 页
序号 | 项目编码 | 项目名称 | 项目特征描述 |  | 计量单位 | 工程量 | 金额（元）
[7 empty] | 综合单价 |  | 综合合价 | 其中
暂估价
| 1.4.1 | 楼地面装饰工程 | [6 empty] | 320778.08
1 | 011101001001 | 水泥砂浆楼地面 | 1.20厚DS M20水泥砂浆批面,加水泥粉随手压光 2.自防水现浇钢筋混凝土底板 3.在洞内、地下室内、库内或暗室内进行施工 4.其他详见招标图纸、招标文件、国家相关规范 5.完成本项目清单所需的一切相关工作 |  | m2 | 568.38 | 22.01 |  | 12510.04
2 | 011102003002 | 水池地面 | 1.20厚DS M20水泥砂浆保护层,面贴白色瓷片 2.20厚DS M20水泥砂浆找平层 3.自防水钢筋混凝土板(抗渗等级≥P8) 4.在洞内、地下室内、库内或暗室内进行施工 5.其他详见招标图纸、招标文件、国家相关规范 6.完成本项目清单所需的一切相关工作 |  | m2 | 523.44 | 122.68 |  | 64215.62
3 | 011101003001 | 细石混凝土楼地面（车道） | 1.50厚C30细石混凝土面层(参50%铁屑),内配筋C6@200双向,每约5~6米做伸缩缝 ,用切割机切深15,缝宽5~10m,内嵌聚氨酯密封膏 2.在洞内、地下室内、库内或暗室内进行施工 3.其他详见招标图纸、招标文件、国家相关规范 4.完成本项目清单所需的一切相关工作 |  | m2 | 228.07 | 65.67 |  | 14977.36
本页小计 | [8 empty] | 91703.02
注：为计取规费等的使用，可在表中增设其中：“定额人工费”。
表—08
分部分项工程和单价措施项目清单与计价表
工程名称：装修工程 |  |  |  | 标段： |  |  |  | 第 2 页 共 6 页
序号 | 项目编码 | 项目名称 | 项目特征描述 |  | 计量单位 | 工程量 | 金额（元）
[7 empty] | 综合单价 |  | 综合合价 | 其中
暂估价
4 | 011101003002 | 固化剂砂混凝土面层 | 1.50厚(最薄处)~80厚C30细石混凝土1%坡向集水井,施工时随捣面层附加固化剂并压光,内配筋C6@200双向,平面四周(沿墙和水沟边)设伸缝,平面内间距≤6m设纵横分格缝,用切割机切深15,缝宽5~10,内嵌聚氨酯密封膏 2.自防水现浇钢筋混凝土底板 3.在洞内、地下室内、库内或暗室内进行施工 4.其他详见招标图纸、招标文件、国家相关规范 5.完成本项目清单所需的一切相关工作 |  | m2 | 1453.3 | 61.5 |  | 89377.95
5 | 011102003003 | 面砖面 | 1. 8厚陶瓷地砖,纯水泥浆擦缝 2. 20厚DS M15干硬性水泥砂浆 3.自防水现浇钢筋混凝土底板 4.在洞内、地下室内、库内或暗室内进行施工 5.其他详见招标图纸、招标文件、国家相关规范 6.完成本项目清单所需的一切相关工作 |  | m2 | 166.23 | 119.95 |  | 19939.29
6 | 011106004001 | 水泥砂浆楼梯面层 | 1. 8厚陶瓷地砖,纯水泥浆擦缝 2. 20厚DS M15干硬性水泥砂浆 3.自防水现浇钢筋混凝土底板 4.在洞内、地下室内、库内或暗室内进行施工 5.其他详见招标图纸、招标文件、国家相关规范 6.完成本项目清单所需的一切相关工作 |  | m2 | 51.27 | 285.51 |  | 14638.1
本页小计 | [8 empty] | 123955.34
注：为计取规费等的使用，可在表中增设其中：“定额人工费”。
表—08
分部分项工程和单价措施项目清单与计价表
工程名称：装修工程 |  |  |  | 标段： |  |  |  | 第 3 页 共 6 页
序号 | 项目编码 | 项目名称 | 项目特征描述 |  | 计量单位 | 工程量 | 金额（元）
[7 empty] | 综合单价 |  | 综合合价 | 其中
暂估价
7 | 粤R2-5-1 | 泵房截水沟 | 1. 详见图集中南标11zj901-42 2.20厚M20水泥砂浆（掺5%防水粉）找坡层 3.在洞内、地下室内、库内或暗室内进行施工 4.其他详见招标图纸、招标文件、国家相关规范 5.完成本项目清单所需的一切相关工作 |  | m | 62.09 | 19.81 |  | 1230
8 | 010103001005 | 降板处回填轻质混凝土 | 1.所有降板需回填时均用容重不大于8KN/m 轻质砼回填 2.在洞内、地下室内、库内或暗室内进行施工 3.其他详见招标图纸、招标文件、国家相关规范 4.完成本项目清单所需的一切相关工作 |  | m3 | 259.29 | 400.67 |  | 103889.72
| 1.4.2 | 墙、柱面装饰与隔断、幕墙工程 | [6 empty] | 211052.66
9 | 011201001003 | 水泥砂浆面 | 1.风井电梯井等 2.15厚DP M15水泥砂浆打底抹平 3.5厚DP M20水泥砂浆 4.在洞内、地下室内、库内或暗室内进行施工 5.其他详见招标图纸、招标文件、国家相关规范 6.完成本项目清单所需的一切相关工作 |  | m2 | 802.46 | 35.81 |  | 28736.09
本页小计 | [8 empty] | 133855.81
注：为计取规费等的使用，可在表中增设其中：“定额人工费”。
表—08
分部分项工程和单价措施项目清单与计价表
工程名称：装修工程 |  |  |  | 标段： |  |  |  | 第 4 页 共 6 页
序号 | 项目编码 | 项目名称 | 项目特征描述 |  | 计量单位 | 工程量 | 金额（元）
[7 empty] | 综合单价 |  | 综合合价 | 其中
暂估价
10 | 011201001004 | 涂料内墙 | 1. 汽车库楼梯间电梯厅走道 2. 刷素水泥浆一遍 3.15厚DP M15水泥砂浆打底抹平 4. 5厚DP M20水泥砂浆 5. 满刮腻子二遍,砂纸磨平 6. 无机涂料 7.在洞内、地下室内、库内或暗室内进行施工 8.其他详见招标图纸、招标文件、国家相关规范 9.完成本项目清单所需的一切相关工作 |  | m2 | 2371.39 | 58.32 |  | 138299.46
11 | 011201001005 | 水泥砂浆贴吸音板 | 1. 制冷机房发电机房 2. 12厚DP M15水泥砂浆打底抹平 3. 6厚DP M20水泥砂浆 4. 18厚矿棉吸音板用专用胶粘剂粘贴 5.在洞内、地下室内、库内或暗室内进行施工 6.其他详见招标图纸、招标文件、国家相关规范 7.完成本项目清单所需的一切相关工作 |  | m2 | 437.2 | 91.12 |  | 39837.66
12 | 011201001006 | 集水井 | 1. 钢筋混凝土板底面清理干净 2.20mm厚1:2水泥砂浆找平抹面压光 3.在洞内、地下室内、库内或暗室内进行施工 4.其他详见招标图纸、招标文件、国家相关规范 5.完成本项目清单所需的一切相关工作 |  | m2 | 140.25 | 29.8 |  | 4179.45
| 1.4.3 | 天棚工程 | [6 empty] | 103346.19
本页小计 | [8 empty] | 182316.57
注：为计取规费等的使用，可在表中增设其中：“定额人工费”。
表—08
分部分项工程和单价措施项目清单与计价表
工程名称：装修工程 |  |  |  | 标段： |  |  |  | 第 5 页 共 6 页
序号 | 项目编码 | 项目名称 | 项目特征描述 |  | 计量单位 | 工程量 | 金额（元）
[7 empty] | 综合单价 |  | 综合合价 | 其中
暂估价
13 | 011301001001 | 涂料天棚 | 1. 素水泥浆一道甩毛(内参建筑胶) 2.2厚底基防裂腻子一遍刮平 3.2厚面层耐水腻子刮平 4.无机涂料二遍 5.在洞内、地下室内、库内或暗室内进行施工 6.其他详见招标图纸、招标文件、国家相关规范 7.完成本项目清单所需的一切相关工作 |  | m2 | 1944.44 | 39.01 |  | 75852.6
14 | 011301001002 | 水泥砂浆天棚 | 1. 钢筋混凝土板底面清理干净 2.5厚DP M20水泥砂浆 3.在洞内、地下室内、库内或暗室内进行施工 4.其他详见招标图纸、招标文件、国家相关规范 5.完成本项目清单所需的一切相关工作 |  | m2 | 460.03 | 32.19 |  | 14808.37
15 | 011302001001 | 快材吸音饰面板 | 1. 配套金属骨架,详中南标15ZJ521-21页,内放50厚岩棉或超细玻璃棉 2.15厚600x600矿棉吸音板 3.在洞内、地下室内、库内或暗室内进行施工 4.其他详见招标图纸、招标文件、国家相关规范 5.完成本项目清单所需的一切相关工作 |  | m2 | 55.52 | 140.31 |  | 7790.01
16 | 011301001003 | 喷刷浆料 | 1. 钢筋混凝土板底面,露出的铁钉、铁丝及个别露筋点做防锈处理,表面清理干净 2.喷刷石灰浆二遍(石灰浆重量比为 石灰100;食盐5) 3.在洞内、地下室内、库内或暗室内进行施工 4.其他详见招标图纸、招标文件、国家相关规范 5.完成本项目清单所需的一切相关工作 |  | m2 | 569.21 | 8.6 |  | 4895.21
本页小计 | [8 empty] | 103346.19
注：为计取规费等的使用，可在表中增设其中：“定额人工费”。
表—08
分部分项工程和单价措施项目清单与计价表
工程名称：装修工程 |  |  |  | 标段： |  |  |  | 第 6 页 共 6 页
序号 | 项目编码 | 项目名称 | 项目特征描述 |  | 计量单位 | 工程量 | 金额（元）
[7 empty] | 综合单价 |  | 综合合价 | 其中
暂估价
| 1.4.4 | 其他装饰工程 | [6 empty] | 13260.92
17 | 011503001001 | 楼梯栏杆 | 1.扶手材料种类、规格:D40*2不锈钢钢管 2.栏杆材料种类、规格:D30*2不锈钢钢管、D40*3不锈钢管栏杆、D20*1.5不锈钢管栏杆 3.其他:详见图集15J403-1/B1/4/15/MB/PB36 4.LT04 5.在洞内、地下室内、库内或暗室内进行施工 6.其他详见招标图纸、招标文件、国家相关规范 7.完成本项目清单所需的一切相关工作 |  | m | 34.83 | 341.08 |  | 11879.82
18 | 011502001001 | 成品减速带 | 1.部位：地下车库、坡道 2.材质规格:370mm×35mm,采用可配色胶条插槽制作而成,长度根据现场定。 3.φ12*100膨胀螺栓间距300 4.在洞内、地下室内、库内或暗室内进行施工 5.其他详见招标图纸、招标文件、国家相关规范 6.完成本项目清单所需的一切相关工作 |  | m | 14 | 98.65 |  | 1381.1
措施项目
本页小计 | [8 empty] | 13260.92
合 计 | [8 empty] | 648437.85
注：为计取规费等的使用，可在表中增设其中：“定额人工费”。
表—08

## 表-11 总价措施项目清单与计价表
总价措施项目清单与计价表
工程名称：装修工程 | [5 empty] | 标段： |  | 第 1 页 共 1 页
序号 | 项目编码 | 项目名称 | 计算基础 | 费率 (%) | 金额 (元) |  | 调整 费率(%) |  | 调整后 金额(元) | 备注
1 | LSSGCSF00004 | 绿色施工安全防护措施费 | 分部分项人工费+分部分项机具费 | 19 | 55360.92 |  |  |  |  | 以分部分项的人工费与施工机具费之和为计算基础，费率19%
2 | WMGDZJF00004 | 文明工地增加费 | 分部分项人工费+分部分项机具费 | 0 | [5 empty] | 以分部分项的人工费与施工机具费之和为计算基础，市级文明工地为1.20%；省级文明工地为2.10%
3 | 011707002004 | 夜间施工增加费 |  | 20 | [5 empty] | 以夜间施工项目人工费的20%计算
4 | GGCSF0000004 | 赶工措施费 | 分部分项人工费+分部分项机具费 | 0 | [5 empty] | 赶工措施费=（1-δ）*分部分项的（人工费+施工机具费）*0.3 （0.8≤δ＜1 式中：δ=合同工期/定额工期）
5 | QTFY00000004 | 其他费用 | [7 empty] | 按经批准的专项施工组织方案计算
合 计 |  |  |  |  | 55360.92
编制人（造价人员）： | [5 empty] | 复核人（造价工程师）：
表-11

## 表-12 其他项目清单与计价汇总表
其他项目清单与计价汇总表
工程名称：装修工程 |  |  | 标段： |  | 第 1 页 共 1 页
序号 | 项目名称 | 金额（元） |  | 结算金额（元） |  | 备注
1 | 暂列金额 | 64843.79 |  |  |  | 明细详见表-12-1
2 | 暂估价
2.1 | 材料暂估价 | —
2.2 | 专业工程暂估价
3 | 计日工
4 | 总承包服务费
5 | 预算包干费 | 20396.13
6 | 工程优质费
7 | 概算幅度差
8 | 现场签证费用
9 | 索赔费用
10 | 其他费用
| 合 计 | 85239.92 |  |  |  | —
注：材料（工程设备）暂估单价进入清单项目综合单价，此处不汇总。
表—12

## 表-12-1 暂列金额表
暂列金额明细表
工程名称：装修工程 |  |  | 标段： |  | 第 1 页 共 1 页
序号 | 名称 | 计量单位 |  | 暂定金额（元） |  | 备注
1 | 暂列金额 | 项 |  | 64843.79
合 计 |  |  |  | 64843.79 |  | —
注：此表由招标人填写，如不能详列，也可只列暂列金额总额，投标人应将上述暂列金额计入投标总价中。
表—12—1

## 表-13 规费、税金项目清单与计价表
规费、税金项目清单与计价表
工程名称：装修工程 |  |  | 标段： |  |  | 第 1 页 共 1 页
序号 | 项目名称 | 计算基础 |  | 计算基数 | 计算费率 (%) |  | 金额(元)
1 | 增值税销项税额 | 分部分项合计+措施合计+其他项目 |  | 789038.69 | 9 |  | 71013.48
合 计 | [6 empty] | 71013.48
编制人（造价人员）： |  |  | 复核人（造价工程师）：
表—13