## 表-04 单位工程招标控制价汇总表
单位工程招标控制价汇总表
工程名称：地下-人防通风工程 |  |  | 标段： | 第 1 页 共 1 页
序号 | 汇总内容 | 金额:(元) |  |  | 其中：暂估价(元)
1 | 分部分项合计 | 31575.38
1.1 | 2.8通风工程 | 31575.38
2 | 措施合计 | 5654.93
2.1 | 绿色施工安全防护措施费 | 2910.41
2.2 | 其他措施费 | 2744.52
3 | 其他项目 | 3971.19 |  |  | －
3.1 | 暂列金额 | 3157.54
3.2 | 暂估价
3.3 | 计日工
3.4 | 总承包服务费
3.5 | 预算包干费 | 813.65
3.6 | 工程优质费
3.7 | 概算幅度差
3.8 | 索赔费用
3.9 | 现场签证费用
3.10 | 其他费用
4 | 税前工程造价 | 41201.50
5 | 增值税销项税额 | 3708.14 |  |  | －
6 | 总造价 | 44909.64
7 | 人工费 | 8335.24
招标控制价合计=1+2+3+5 |  | 44,909.64 |  |  | 0.00
注：本表适用于单位工程招标控制价或投标报价的汇总，如无单位工程划分，单项工程也使用本表汇总
表—04

## 表-08 分部分项工程和单价措施项目清单与计价表
分部分项工程和单价措施项目清单与计价表
工程名称：地下-人防通风工程 |  |  |  | 标段： |  |  |  | 第 1 页 共 3 页
序号 | 项目编码 | 项目名称 | 项目特征描述 |  | 计量单位 | 工程量 | 金额（元）
[7 empty] | 综合单价 |  | 综合合价 | 其中
暂估价
| 2.8 | 通风工程 | [6 empty] | 31575.38
1 | 030703024001 | 换气管 | 1.名称：换气管 2.规格材质：镀锌钢管，DN100，管帽封堵 3.其他详见招标图纸、招标文件、国家相关规范 4.完成本项目清单所需的一切相关工作 |  | 个 | 1 | 792.83 |  | 792.83
2 | 030703023001 | 电动手动密闭阀门 | 1.名称:电动手动密闭阀门 2.规格:D940J-05型 D560 3.其他详见招标图纸、招标文件、国家相关规范 4.完成本项目清单所需的一切相关工作 |  | 个 | 2 | 4179.63 |  | 8359.26
3 | 030703023002 | 人防手动密闭阀 | 1.名称:电动手动密闭阀门 2.规格:D940J-05型 D441 3.其他详见招标图纸、招标文件、国家相关规范 4.完成本项目清单所需的一切相关工作 |  | 个 | 4 | 2885.05 |  | 11540.2
4 | 030703024002 | 测压装置 | 1.名称：测压装置 2.规格材质：镀锌钢管，DN15 3.其他详见招标图纸、招标文件、国家相关规范 4.完成本项目清单所需的一切相关工作 |  | 个 | 1 | 1483.92 |  | 1483.92
5 | 030703022001 | 人防超压自动排气阀 | 1.名称:自动排气阀门 2.规格:PS-D250 3.其他详见招标图纸、招标文件、国家相关规范 4.完成本项目清单所需的一切相关工作 |  | 个 | 2 | 1282.35 |  | 2564.7
6 | 030703024003 | 人防其他部件 | 1.名称：放射性监测取样管 2.规格材质：DN32热镀锌钢管，设球阀 3.其他详见招标图纸、招标文件、国家相关规范 4.完成本项目清单所需的一切相关工作 |  | 个 | 1 | 895.28 |  | 895.28
本页小计 | [8 empty] | 25636.19
注：为计取规费等的使用，可在表中增设其中：“定额人工费”。
表—08
分部分项工程和单价措施项目清单与计价表
工程名称：地下-人防通风工程 |  |  |  | 标段： |  |  |  | 第 2 页 共 3 页
序号 | 项目编码 | 项目名称 | 项目特征描述 |  | 计量单位 | 工程量 | 金额（元）
[7 empty] | 综合单价 |  | 综合合价 | 其中
暂估价
7 | 030703024004 | 滤尘器压差测量管 | 1.名称：滤尘器压差测量管 2.规格材质：DN15热镀锌钢管，设球阀 3.其他详见招标图纸、招标文件、国家相关规范 4.完成本项目清单所需的一切相关工作 |  | 个 | 2 | 752.94 |  | 1505.88
8 | 030703024005 | 放射性监测取样管及球阀 | 1.名称：放射性监测取样管及球阀 2.规格材质：DN15热镀锌钢管，设球阀 3.其他详见招标图纸、招标文件、国家相关规范 4.完成本项目清单所需的一切相关工作 |  | 个 | 1 | 856.34 |  | 856.34
9 | 030703024006 | 阻力测量管 | 1.名称：尾气监测取样管 2.规格材质：DN15热镀锌钢管，设球阀 3.其他详见招标图纸、招标文件、国家相关规范 4.完成本项目清单所需的一切相关工作 |  | 个 | 1 | 856.34 |  | 856.34
10 | 030703024007 | 人防其他部件 | 1.名称：阻力测量管 2.规格材质：D4紫铜管，δ=2MM 3.其他详见招标图纸、招标文件、国家相关规范 4.完成本项目清单所需的一切相关工作 |  | 个 | 6 | 319.74 |  | 1918.44
11 | 030703024008 | 洗消管 | 1.名称：洗消管 2.规格材质：镀锌钢管，DN75，管帽封堵 3.其他详见招标图纸、招标文件、国家相关规范 4.完成本项目清单所需的一切相关工作 |  | 个 | 1 | 802.19 |  | 802.19
|  | 措施项目 | [6 empty] | 348.49
12 | 031302007008 | 高层施工增加 |  |  | 项 | 1
本页小计 | [8 empty] | 5939.19
注：为计取规费等的使用，可在表中增设其中：“定额人工费”。
表—08
分部分项工程和单价措施项目清单与计价表
工程名称：地下-人防通风工程 |  |  |  | 标段： |  |  |  | 第 3 页 共 3 页
序号 | 项目编码 | 项目名称 | 项目特征描述 |  | 计量单位 | 工程量 | 金额（元）
[7 empty] | 综合单价 |  | 综合合价 | 其中
暂估价
13 | 031301017008 | 脚手架搭拆费 | 1.名称：脚手架搭拆费 2.地下通风空调工程、刷油工程、防腐蚀工程、绝热工程施工需搭设脚手架。 3.其他详见招标图纸、招标文件、国家相关规范 4.完成本项目清单所需的一切相关工作 |  | 项 | 1 | 348.49 |  | 348.49
本页小计 | [8 empty] | 348.49
合 计 | [8 empty] | 31923.87
注：为计取规费等的使用，可在表中增设其中：“定额人工费”。
表—08

## 表-11 总价措施项目清单与计价表
总价措施项目清单与计价表
工程名称：地下-人防通风工程 | [5 empty] | 标段： |  | 第 1 页 共 2 页
序号 | 项目编码 | 项目名称 | 计算基础 | 费率 (%) | 金额 (元) |  | 调整 费率(%) |  | 调整后 金额(元) | 备注
1 | LSSGCSF00012 | 绿色施工安全防护措施费 | 分部分项人工费+分部分项机具费 | 35.77 | 2910.41 |  |  |  |  | 以分部分项的人工费与施工机具费之和为计算基础，费率35.77%
2 | 031301010008 | 安装与生产同时进行增加费用 | 分部分项人工费 | 0 | [5 empty] | 按人工费的10%计算
3 | 031301011008 | 在有害身体健康环境中施工增加费 | 分部分项人工费 | 0 | [5 empty] | 按人工费的10%计算
4 | TSSGBWZJF008 | 在地下（暗）室、设备及大口径管道内等特殊施工部位进行施工增加费 | 分部分项人工费 | 30 | 2396.03 |  |  |  |  | 按该部分人工费的30%计算
5 | 粤031302008008 | 赶工措施费 | 分部分项人工费+分部分项机具费 | 0 | [5 empty] | 赶工措施费=（1-δ）*分部分项（人工费+施工机具费）*0.344 （0.8≤δ＜1 式中：δ=合同工期/定额工期）
6 | 031302002008 | 夜间施工增加费 |  | 20 | [5 empty] | 按其夜间施工项目人工费的20%计算
7 | JTGRSGZJF008 | 交通干扰工程施工增加费 |  | 10 | [5 empty] | 按在市政道路上施工项目人工费的10%计算
8 | 粤031302009008 | 文明工地增加费 | 分部分项人工费+分部分项机具费 | 0 | [5 empty] | 以分部分项的人工费与施工机具费之和为计算基础；市级文明工地1.00%；省级文明工地2.00%
9 | DXGXJCJXF008 | 地下管线交叉降效费 | [7 empty] | 按实际发生或经批准的施工方案计
编制人（造价人员）： | [5 empty] | 复核人（造价工程师）：
表-11
总价措施项目清单与计价表
工程名称：地下-人防通风工程 | [5 empty] | 标段： |  | 第 2 页 共 2 页
序号 | 项目编码 | 项目名称 | 计算基础 | 费率 (%) | 金额 (元) |  | 调整 费率(%) |  | 调整后 金额(元) | 备注
算
10 | QTFY00000012 | 其他费用 | [7 empty] | 按实际发生或经批准的施工组织设计方案计算
合 计 |  |  |  |  | 5306.44
编制人（造价人员）： | [5 empty] | 复核人（造价工程师）：
表-11

## 表-12 其他项目清单与计价汇总表
其他项目清单与计价汇总表
工程名称：地下-人防通风工程 |  |  | 标段： |  | 第 1 页 共 1 页
序号 | 项目名称 | 金额（元） |  | 结算金额（元） |  | 备注
1 | 暂列金额 | 3157.54 |  |  |  | 明细详见表-12-1
2 | 暂估价
2.1 | 材料暂估价 | —
2.2 | 专业工程暂估价
3 | 计日工
4 | 总承包服务费
5 | 预算包干费 | 813.65
6 | 工程优质费
7 | 概算幅度差
8 | 现场签证费用
9 | 索赔费用
10 | 其他费用
| 合 计 | 3971.19 |  |  |  | —
注：材料（工程设备）暂估单价进入清单项目综合单价，此处不汇总。
表—12

## 表-12-1 暂列金额表
暂列金额明细表
工程名称：地下-人防通风工程 |  |  | 标段： |  | 第 1 页 共 1 页
序号 | 名称 | 计量单位 |  | 暂定金额（元） |  | 备注
1 | 暂列金额 | 项 |  | 3157.54
合 计 |  |  |  | 3157.54 |  | —
注：此表由招标人填写，如不能详列，也可只列暂列金额总额，投标人应将上述暂列金额计入投标总价中。
表—12—1

## 表-13 规费、税金项目清单与计价表
规费、税金项目清单与计价表
工程名称：地下-人防通风工程 |  |  | 标段： |  |  | 第 1 页 共 1 页
序号 | 项目名称 | 计算基础 |  | 计算基数 | 计算费率 (%) |  | 金额(元)
1 | 增值税销项税额 | 分部分项合计+措施合计+其他项目 |  | 41201.5 | 9 |  | 3708.14
合 计 | [6 empty] | 3708.14
编制人（造价人员）： |  |  | 复核人（造价工程师）：
表—13