## 表-04 单位工程招标控制价汇总表
单位工程招标控制价汇总表
工程名称：地下-消防工程 |  |  | 标段： | 第 1 页 共 1 页
序号 | 汇总内容 | 金额:(元) |  |  | 其中：暂估价(元)
1 | 分部分项合计 | 246547.24
1.1 | 2.4.1消防水 | 178633.22
1.2 | 2.4.2消防电 | 67914.02
2 | 措施合计 | 39103.19
2.1 | 绿色施工安全防护措施费 | 21108.81
2.2 | 其他措施费 | 17994.38
3 | 其他项目 | 30555.98 |  |  | －
3.1 | 暂列金额 | 24654.72
3.2 | 暂估价
3.3 | 计日工
3.4 | 总承包服务费
3.5 | 预算包干费 | 5901.26
3.6 | 工程优质费
3.7 | 概算幅度差
3.8 | 索赔费用
3.9 | 现场签证费用
3.10 | 其他费用
4 | 税前工程造价 | 316206.41
5 | 增值税销项税额 | 28458.58 |  |  | －
6 | 总造价 | 344664.99
7 | 人工费 | 54077.42
招标控制价合计=1+2+3+5 |  | 344,664.99 |  |  | 0.00
注：本表适用于单位工程招标控制价或投标报价的汇总，如无单位工程划分，单项工程也使用本表汇总
表—04

## 表-08 分部分项工程和单价措施项目清单与计价表
分部分项工程和单价措施项目清单与计价表
工程名称：地下-消防工程 |  |  |  | 标段： |  |  |  | 第 1 页 共 31 页
序号 | 项目编码 | 项目名称 | 项目特征描述 |  | 计量单位 | 工程量 | 金额（元）
[7 empty] | 综合单价 |  | 综合合价 | 其中
暂估价
| 2.4.1 | 消防水 | [6 empty] | 178633.22
| 2.4.1.1 | 喷淋水系统 | [6 empty] | 90615.15
| 2.4.1.1.1 | 喷淋水系统水管 | [6 empty] | 22452.35
1 | 030901001001 | 水喷淋钢管 | 1.安装部位(室内、外):室内 2.材质:热浸镀锌钢管 3.规格:DN25*3.2mm 4.连接方式:丝扣连接 5.刷油:调和漆两遍 6.冲洗、试验:水冲洗、水压试验 7.其他详见招标图纸、招标文件、国家相关规范 8.完成本项目清单所需的一切相关工作 |  | m | 39.81 | 43.14 |  | 1717.4
2 | 030901001002 | 水喷淋钢管 | 1.安装部位(室内、外):室内 2.材质:内外壁热浸镀锌钢管 3.规格:DN32*3mm 4.连接方式:丝扣连接 5.刷油:调和漆两遍 6.冲洗、试验:水冲洗、水压试验 7.其他详见招标图纸、招标文件、国家相关规范 8.完成本项目清单所需的一切相关工作 |  | m | 68.41 | 61.47 |  | 4205.16
3 | 030901001003 | 水喷淋钢管 | 1.安装部位(室内、外):室内 2.材质:内外壁热浸镀锌钢管 3.规格:DN40*3.5mm 4.连接方式:丝扣连接 5.刷油:调和漆两遍 6.冲洗、试验:水冲洗、水压试验 7.其他详见招标图纸、招标文件、国家相关规范 8.完成本项目清单所需的一切相关工作 |  | m | 34.35 | 59.15 |  | 2031.8
本页小计 | [8 empty] | 7954.36
注：为计取规费等的使用，可在表中增设其中：“定额人工费”。
表—08
分部分项工程和单价措施项目清单与计价表
工程名称：地下-消防工程 |  |  |  | 标段： |  |  |  | 第 2 页 共 31 页
序号 | 项目编码 | 项目名称 | 项目特征描述 |  | 计量单位 | 工程量 | 金额（元）
[7 empty] | 综合单价 |  | 综合合价 | 其中
暂估价
4 | 030901001004 | 水喷淋钢管 | 1.安装部位(室内、外):室内 2.材质:内外壁热浸镀锌钢管 3.规格:DN50*3.75mm 4.连接方式:丝扣连接 5.刷油:调和漆两遍 6.冲洗、试验:水冲洗、水压试验 7.其他详见招标图纸、招标文件、国家相关规范 8.完成本项目清单所需的一切相关工作 |  | m | 14.76 | 73.64 |  | 1086.93
5 | 030901001005 | 水喷淋钢管 | 1.安装部位(室内、外):室内 2.材质:热浸镀锌钢管 3.规格:DN65*4.0mm 4.连接方式:沟槽式连接 5.刷油:调和漆两遍 6.冲洗、试验:水冲洗、水压试验 7.其他详见招标图纸、招标文件、国家相关规范 8.完成本项目清单所需的一切相关工作 |  | m | 3.19 | 133.48 |  | 425.8
6 | 030901001006 | 水喷淋钢管 | 1.安装部位(室内、外):室内 2.材质:内外壁热浸镀锌钢管 3.规格:DN80*4mm 4.连接方式:沟槽式连接 5.刷油:调和漆两遍 6.冲洗、试验:水冲洗、水压试验 7.其他详见招标图纸、招标文件、国家相关规范 8.完成本项目清单所需的一切相关工作 |  | m | 7.95 | 85.08 |  | 676.39
本页小计 | [8 empty] | 2189.12
注：为计取规费等的使用，可在表中增设其中：“定额人工费”。
表—08
分部分项工程和单价措施项目清单与计价表
工程名称：地下-消防工程 |  |  |  | 标段： |  |  |  | 第 3 页 共 31 页
序号 | 项目编码 | 项目名称 | 项目特征描述 |  | 计量单位 | 工程量 | 金额（元）
[7 empty] | 综合单价 |  | 综合合价 | 其中
暂估价
7 | 030901001007 | 水喷淋钢管 | 1.安装部位(室内、外):室内 2.材质:热浸镀锌钢管 3.规格:DN100*4mm 4.连接方式:沟槽式连接 5.刷油:调和漆两遍 6.冲洗、试验:水冲洗、水压试验 7.其他详见招标图纸、招标文件、国家相关规范 8.完成本项目清单所需的一切相关工作 |  | m | 11.36 | 104.32 |  | 1185.08
8 | 030901001008 | 水喷淋钢管 | 1.安装部位(室内、外):室内 2.材质:热浸镀锌钢管 3.规格:DN150*4.5mm 4.连接方式:沟槽式连接 5.刷油:调和漆两遍 6.冲洗、试验:水冲洗、水压试验 7.其他详见招标图纸、招标文件、国家相关规范 8.完成本项目清单所需的一切相关工作 |  | m | 40.41 | 147.36 |  | 5954.82
9 | 030901001009 | 水喷淋钢管 | 1.安装部位(室内、外):室内 2.材质:热浸镀锌钢管 3.规格:DN200*6.0mm 4.连接方式:沟槽式连接 5.刷油:调和漆两遍 6.冲洗、试验:水冲洗、水压试验 7.其他详见招标图纸、招标文件、国家相关规范 8.完成本项目清单所需的一切相关工作 |  | m | 5.14 | 237.03 |  | 1218.33
本页小计 | [8 empty] | 8358.23
注：为计取规费等的使用，可在表中增设其中：“定额人工费”。
表—08
分部分项工程和单价措施项目清单与计价表
工程名称：地下-消防工程 |  |  |  | 标段： |  |  |  | 第 4 页 共 31 页
序号 | 项目编码 | 项目名称 | 项目特征描述 |  | 计量单位 | 工程量 | 金额（元）
[7 empty] | 综合单价 |  | 综合合价 | 其中
暂估价
10 | 030901001010 | 水喷淋钢管 | 1.安装部位(室内、外):室内 2.材质:热浸镀锌钢管 3.规格:DN250*6.0mm 4.连接方式:沟槽式连接 5.刷油:调和漆两遍 6.冲洗、试验:水冲洗、水压试验 7.其他详见招标图纸、招标文件、国家相关规范 8.完成本项目清单所需的一切相关工作 |  | m | 2.38 | 320.31 |  | 762.34
11 | 030901001011 | 水喷淋钢管 | 1.安装部位(室内、外)：室内 2.材质：镀锌钢管 3.规格：DN300*7.0mm 4.连接形式：卡箍连接 5.管道刷油：红丹防锈漆两遍、调和漆两遍 6.压力试验及冲洗设计要求：自动喷水灭火系统管网水冲洗 7.其他详见招标图纸、招标文件、国家相关规范 8.完成本项目清单所需的一切相关工作 |  | m | 7.45 | 427.96 |  | 3188.3
| 2.4.1.1.2 | 喷淋水系统管件 | [6 empty] | 68162.8
12 | 031003003019 | 闸阀 DN100 | 1.类型:明杆闸阀 2.材质:球墨铸铁 3.规格、压力等级:DN100,1.6MPa 4.连接形式:法兰连接 5.其他详见招标图纸、招标文件、国家相关规范 6.完成本项目清单所需的一切相关工作 |  | 个 | 3 | 746.34 |  | 2239.02
13 | 030903007001 | 泡沫比例混合器 | 1.名称：比例混合器 2.型号:DN150 3.其他详见招标图纸、招标文件、国家相关规范 4.完成本项目清单所需的一切相关工作 |  | 台 | 1 | 781.25 |  | 781.25
本页小计 | [8 empty] | 6970.91
注：为计取规费等的使用，可在表中增设其中：“定额人工费”。
表—08
分部分项工程和单价措施项目清单与计价表
工程名称：地下-消防工程 |  |  |  | 标段： |  |  |  | 第 5 页 共 31 页
序号 | 项目编码 | 项目名称 | 项目特征描述 |  | 计量单位 | 工程量 | 金额（元）
[7 empty] | 综合单价 |  | 综合合价 | 其中
暂估价
14 | 031003003020 | 泄压阀 DN150 | 1.类型:泄压阀 2.材质:球墨铸铁 3.规格、压力等级:DN150,1.6MPa 4.连接形式:法兰连接 5.其他详见招标图纸、招标文件、国家相关规范 6.完成本项目清单所需的一切相关工作 |  | 个 | 1 | 1521.14 |  | 1521.14
15 | 031003003021 | 信号闸阀-DN150 | 1.类型:信号阀 2.材质:球墨铸铁 3.规格、压力等级:DN150,1.6MPa 4.连接形式:法兰连接 5.其他详见招标图纸、招标文件、国家相关规范 6.完成本项目清单所需的一切相关工作 |  | 个 | 4 | 2025.57 |  | 8102.28
16 | 031003003022 | 闸阀-DN150 | 1.类型:闸阀 2.材质:球墨铸铁 3.规格、压力等级:DN150,1.6MPa 4.连接形式:法兰连接 5.其他详见招标图纸、招标文件、国家相关规范 6.完成本项目清单所需的一切相关工作 |  | 个 | 1 | 954.77 |  | 954.77
17 | 030901004001 | 湿式报警装置 | 1.名称:湿式报警装置 2.型号、规格:DN200 3.其他详见招标图纸、招标文件、国家相关规范 4.完成本项目清单所需的一切相关工作 |  | 组 | 1 | 3927.26 |  | 3927.26
18 | 031003003023 | 水锤消除止回阀 | 1.类型:水锤消除止回阀 2.规格、压力等级:DN200 3.连接形式:法兰连接 4.其他详见招标图纸、招标文件、国家相关规范 5.完成本项目清单所需的一切相关工作 |  | 个 | 3 | 1501.2 |  | 4503.6
本页小计 | [8 empty] | 19009.05
注：为计取规费等的使用，可在表中增设其中：“定额人工费”。
表—08
分部分项工程和单价措施项目清单与计价表
工程名称：地下-消防工程 |  |  |  | 标段： |  |  |  | 第 6 页 共 31 页
序号 | 项目编码 | 项目名称 | 项目特征描述 |  | 计量单位 | 工程量 | 金额（元）
[7 empty] | 综合单价 |  | 综合合价 | 其中
暂估价
19 | 031003003024 | 信号闸阀-DN200 | 1.类型:信号闸阀 2.材质:球墨铸铁 3.规格、压力等级:DN200 4.连接形式:法兰连接 5.其他详见招标图纸、招标文件、国家相关规范 6.完成本项目清单所需的一切相关工作 |  | 个 | 2 | 1326.6 |  | 2653.2
20 | 031003003025 | 闸阀-DN200 | 1.类型:闸阀 2.材质:球墨铸铁 3.规格、压力等级:DN200 4.连接形式:法兰连接 5.其他详见招标图纸、招标文件、国家相关规范 6.完成本项目清单所需的一切相关工作 |  | 个 | 6 | 1326.6 |  | 7959.6
21 | 031003001015 | 自动排气阀 | 1.名称:自动排气阀DN20 2.规格、压力等级:DN20 3.其他详见招标图纸、招标文件、国家相关规范 4.完成本项目清单所需的一切相关工作 |  | 个 | 2 | 70.07 |  | 140.14
22 | 031003003026 | 闸阀-DN250 | 1.类型:闸阀 2.材质:球墨铸铁 3.规格、压力等级:DN250 4.连接形式:法兰连接 5.其他详见招标图纸、招标文件、国家相关规范 6.完成本项目清单所需的一切相关工作 |  | 个 | 3 | 1811.56 |  | 5434.68
23 | 031003001016 | 末端试水阀 | 1.类型:末端试水阀 2.材质:球墨铸铁 3.规格、压力等级:DN25,1.6MPa 4.连接形式:螺纹连接 5.其他详见招标图纸、招标文件、国家相关规范 6.完成本项目清单所需的一切相关工作 |  | 个 | 3 | 169.25 |  | 507.75
本页小计 | [8 empty] | 16695.37
注：为计取规费等的使用，可在表中增设其中：“定额人工费”。
表—08
分部分项工程和单价措施项目清单与计价表
工程名称：地下-消防工程 |  |  |  | 标段： |  |  |  | 第 7 页 共 31 页
序号 | 项目编码 | 项目名称 | 项目特征描述 |  | 计量单位 | 工程量 | 金额（元）
[7 empty] | 综合单价 |  | 综合合价 | 其中
暂估价
24 | 031003003027 | 闸阀-DN300 | 1.类型:闸阀 2.材质:球墨铸铁 3.规格、压力等级:DN300 4.连接形式:法兰连接 5.其他详见招标图纸、招标文件、国家相关规范 6.完成本项目清单所需的一切相关工作 |  | 个 | 4 | 2243.8 |  | 8975.2
25 | 031003001017 | 定比减压阀 | 1.类型:定比减压阀 2.材质:球墨铸铁 3.规格、压力等级:DN50,1.6MPa 4.连接形式:螺纹连接 5.其他详见招标图纸、招标文件、国家相关规范 6.完成本项目清单所需的一切相关工作 |  | 个 | 1 | 340.15 |  | 340.15
26 | 031003001018 | 泡沫液控制阀 | 1.类型:泡沫液控制阀 2.材质:球墨铸铁 3.规格、压力等级:DN50,1.6MPa 4.连接形式:螺纹连接 5.其他详见招标图纸、招标文件、国家相关规范 6.完成本项目清单所需的一切相关工作 |  | 个 | 1 | 340.15 |  | 340.15
27 | 031003001019 | 手动球阀- DN50 | 1.类型:手动球阀 2.材质:球墨铸铁 3.规格、压力等级:DN50,1.6MPa 4.连接形式:螺纹连接 5.其他详见招标图纸、招标文件、国家相关规范 6.完成本项目清单所需的一切相关工作 |  | 个 | 1 | 232.8 |  | 232.8
本页小计 | [8 empty] | 9888.3
注：为计取规费等的使用，可在表中增设其中：“定额人工费”。
表—08
分部分项工程和单价措施项目清单与计价表
工程名称：地下-消防工程 |  |  |  | 标段： |  |  |  | 第 8 页 共 31 页
序号 | 项目编码 | 项目名称 | 项目特征描述 |  | 计量单位 | 工程量 | 金额（元）
[7 empty] | 综合单价 |  | 综合合价 | 其中
暂估价
28 | 031003003028 | 闸阀 DN50 | 1.类型:闸阀 2.材质:球墨铸铁 3.规格、压力等级:DN50,1.6MPa 4.连接形式:法兰连接 5.其他详见招标图纸、招标文件、国家相关规范 6.完成本项目清单所需的一切相关工作 |  | 个 | 10 | 370.7 |  | 3707
29 | 031003003029 | 调节阀-DN65 | 1.类型:调节阀 2.材质:球墨铸铁 3.规格、压力等级:DN65,1.6MPa 4.连接形式:法兰连接 5.其他详见招标图纸、招标文件、国家相关规范 6.完成本项目清单所需的一切相关工作 |  | 个 | 1 | 422.03 |  | 422.03
30 | 031003003030 | 闸阀-DN65 | 1.类型:调节阀 2.材质:球墨铸铁 3.规格、压力等级:DN65,1.6MPa 4.连接形式:法兰连接 5.其他详见招标图纸、招标文件、国家相关规范 6.完成本项目清单所需的一切相关工作 |  | 个 | 3 | 462.03 |  | 1386.09
31 | 031003008005 | Y型过滤器 | 1.名称:Y型过滤器 2.规格、压力等级:DN150 3.其他详见招标图纸、招标文件、国家相关规范 4.完成本项目清单所需的一切相关工作 |  | 组 | 1 | 701.44 |  | 701.44
32 | 030901006001 | 水流指示器 | 1.规格、型号:DN150 2.连接形式:马鞍式 3.其他详见招标图纸、招标文件、国家相关规范 4.完成本项目清单所需的一切相关工作 |  | 个 | 4 | 460.05 |  | 1840.2
本页小计 | [8 empty] | 8056.76
注：为计取规费等的使用，可在表中增设其中：“定额人工费”。
表—08
分部分项工程和单价措施项目清单与计价表
工程名称：地下-消防工程 |  |  |  | 标段： |  |  |  | 第 9 页 共 31 页
序号 | 项目编码 | 项目名称 | 项目特征描述 |  | 计量单位 | 工程量 | 金额（元）
[7 empty] | 综合单价 |  | 综合合价 | 其中
暂估价
33 | 030901008001 | 压力表 | 1.名称：压力表 2.规格：DN25 3.其他详见招标图纸、招标文件、国家相关规范 4.完成本项目清单所需的一切相关工作 |  | 组 | 9 | 159.99 |  | 1439.91
34 | 031003008006 | 除污器(过滤器) | 1.规格、压力等级:Y型过滤器DN200 2.连接形式:法兰连接 3.其他详见招标图纸、招标文件、国家相关规范 4.完成本项目清单所需的一切相关工作 |  | 组 | 3 | 1109.27 |  | 3327.81
35 | 031003001020 | 末端试水阀 | 1.类型:末端试水阀 2.材质:球墨铸铁 3.规格、压力等级:DN25,1.6MPa 4.连接形式:螺纹连接 5.其他详见招标图纸、招标文件、国家相关规范 6.完成本项目清单所需的一切相关工作 |  | 个 | 1 | 169.25 |  | 169.25
36 | 030901007001 | 减压孔板 | 1.规格:DN150 2.连接形式:法兰连接 3.其他详见招标图纸、招标文件、国家相关规范 4.完成本项目清单所需的一切相关工作 |  | 个 | 4 | 211.44 |  | 845.76
37 | 031003010010 | 可曲绕橡胶接头-DN100 | 1.名称：橡胶软接头 2.规格：DN100 3.其他详见招标图纸、招标文件、国家相关规范 4.完成本项目清单所需的一切相关工作 |  | 个 | 3 | 377.26 |  | 1131.78
38 | 030601004001 | 流量检测装置 | 1.名称:流量检测装置 2.其他详见招标图纸、招标文件、国家相关规范 3.完成本项目清单所需的一切相关工作 |  | 台 | 1 | 287.64 |  | 287.64
本页小计 | [8 empty] | 7202.15
注：为计取规费等的使用，可在表中增设其中：“定额人工费”。
表—08
分部分项工程和单价措施项目清单与计价表
工程名称：地下-消防工程 |  |  |  | 标段： |  |  |  | 第 10 页 共 31 页
序号 | 项目编码 | 项目名称 | 项目特征描述 |  | 计量单位 | 工程量 | 金额（元）
[7 empty] | 综合单价 |  | 综合合价 | 其中
暂估价
39 | 031002003011 | 套管 | 1.名称、类型:刚性防水套管 2.材质:碳钢 3.规格:DN50以内 4.其他详见招标图纸、招标文件、国家相关规范 5.完成本项目清单所需的一切相关工作 |  | 个 | 4 | 210.53 |  | 842.12
40 | 031002003012 | 套管 | 1.名称、类型:刚性防水套管 2.材质:碳钢 3.规格:DN100 4.其他详见招标图纸、招标文件、国家相关规范 5.完成本项目清单所需的一切相关工作 |  | 个 | 2 | 300.4 |  | 600.8
41 | 031002003013 | 套管 | 1.名称、类型:刚性防水套管 2.规格:DN150 3.其他详见招标图纸、招标文件、国家相关规范 4.完成本项目清单所需的一切相关工作 |  | 个 | 2 | 361.69 |  | 723.38
42 | 031002001004 | 管道支架 | 1.材质:型钢 2.管架形式:吊托支架 3.除锈、刷油:人工除锈一遍、刷樟丹二道、刷灰色调和二遍 4.其他详见招标图纸、招标文件、国家相关规范 5.完成本项目清单所需的一切相关工作 |  | kg | 50 | 27.03 |  | 1351.5
43 | 030905002001 | 水灭火控制装置调试 | 1.系统形式:自动喷淋系统调试 2.其他详见招标图纸、招标文件、国家相关规范 3.完成本项目清单所需的一切相关工作 |  | 点 | 2 | 386.55 |  | 773.1
| 2.4.1.2 | 消火栓水系统 | [6 empty] | 49418.04
| 2.4.1.2.1 | 消火栓水系统水管 | [6 empty] | 8236.44
本页小计 | [8 empty] | 4290.9
注：为计取规费等的使用，可在表中增设其中：“定额人工费”。
表—08
分部分项工程和单价措施项目清单与计价表
工程名称：地下-消防工程 |  |  |  | 标段： |  |  |  | 第 11 页 共 31 页
序号 | 项目编码 | 项目名称 | 项目特征描述 |  | 计量单位 | 工程量 | 金额（元）
[7 empty] | 综合单价 |  | 综合合价 | 其中
暂估价
44 | 030901001012 | 消防水镀锌钢管 | 1.安装部位(室内、外):室内 2.材质:热浸镀锌钢管 3.规格:DN65*4.0mm 4.连接方式:沟槽式连接 5.刷油:调和漆两遍 6.冲洗、试验:水冲洗、水压试验 7.其他详见招标图纸、招标文件、国家相关规范 8.完成本项目清单所需的一切相关工作 |  | m | 25.95 | 133.48 |  | 3463.81
45 | 030901001013 | 消防水镀锌钢管 | 1.安装部位(室内、外):室内 2.材质:热浸镀锌钢管 3.规格:DN100*4mm 4.连接方式:沟槽式连接 5.刷油:调和漆两遍 6.冲洗、试验:水冲洗、水压试验 7.其他详见招标图纸、招标文件、国家相关规范 8.完成本项目清单所需的一切相关工作 |  | m | 28.37 | 104.31 |  | 2959.27
46 | 030901001014 | 消防水镀锌钢管 | 1.安装部位(室内、外):室内 2.材质:热浸镀锌钢管 3.规格:DN200 4.连接方式:沟槽式连接 5.刷油:调和漆两遍 6.冲洗、试验:水冲洗、水压试验 7.其他详见招标图纸、招标文件、国家相关规范 8.完成本项目清单所需的一切相关工作 |  | m | 7.65 | 237.04 |  | 1813.36
| 2.4.1.2.2 | 消火栓水系统管件 | [6 empty] | 41181.6
本页小计 | [8 empty] | 8236.44
注：为计取规费等的使用，可在表中增设其中：“定额人工费”。
表—08
分部分项工程和单价措施项目清单与计价表
工程名称：地下-消防工程 |  |  |  | 标段： |  |  |  | 第 12 页 共 31 页
序号 | 项目编码 | 项目名称 | 项目特征描述 |  | 计量单位 | 工程量 | 金额（元）
[7 empty] | 综合单价 |  | 综合合价 | 其中
暂估价
47 | 031003003031 | 闸阀-DN150 | 1.类型:闸阀 2.材质:球墨铸铁 3.规格、压力等级:DN150,1.6MPa 4.连接形式:法兰连接 5.其他详见招标图纸、招标文件、国家相关规范 6.完成本项目清单所需的一切相关工作 |  | 个 | 1 | 954.77 |  | 954.77
48 | 031003003032 | 闸阀 DN40 | 1.类型:闸阀 2.材质:球墨铸铁 3.规格、压力等级:DN40,1.6MPa 4.连接形式:法兰连接 5.其他详见招标图纸、招标文件、国家相关规范 6.完成本项目清单所需的一切相关工作 |  | 个 | 2 | 193.31 |  | 386.62
49 | 031003003033 | 闸阀 DN50 | 1.类型:闸阀 2.材质:球墨铸铁 3.规格、压力等级:DN50,1.6MPa 4.连接形式:法兰连接 5.其他详见招标图纸、招标文件、国家相关规范 6.完成本项目清单所需的一切相关工作 |  | 个 | 6 | 370.7 |  | 2224.2
50 | 031003003034 | 闸阀-DN65 | 1.类型:调节阀 2.材质:球墨铸铁 3.规格、压力等级:DN65,1.6MPa 4.连接形式:法兰连接 5.其他详见招标图纸、招标文件、国家相关规范 6.完成本项目清单所需的一切相关工作 |  | 个 | 8 | 462.03 |  | 3696.24
本页小计 | [8 empty] | 7261.83
注：为计取规费等的使用，可在表中增设其中：“定额人工费”。
表—08
分部分项工程和单价措施项目清单与计价表
工程名称：地下-消防工程 |  |  |  | 标段： |  |  |  | 第 13 页 共 31 页
序号 | 项目编码 | 项目名称 | 项目特征描述 |  | 计量单位 | 工程量 | 金额（元）
[7 empty] | 综合单价 |  | 综合合价 | 其中
暂估价
51 | 031003003035 | 水锤消除止回阀 | 1.类型:水锤消除止回阀 2.规格、压力等级:DN100 3.连接形式:法兰连接 4.其他详见招标图纸、招标文件、国家相关规范 5.完成本项目清单所需的一切相关工作 |  | 个 | 2 | 1162.43 |  | 2324.86
52 | 031003003036 | 水锤消除止回阀 | 1.类型:水锤消除止回阀 2.规格、压力等级:DN150 3.连接形式:法兰连接 4.其他详见招标图纸、招标文件、国家相关规范 5.完成本项目清单所需的一切相关工作 |  | 个 | 2 | 1354.08 |  | 2708.16
53 | 031003003037 | 消声止回阀-DN50 | 1.类型:消声止回阀 2.材质:球墨铸铁 3.规格、压力等级:DN50,1.6MPa 4.连接形式:法兰连接 5.其他详见招标图纸、招标文件、国家相关规范 6.完成本项目清单所需的一切相关工作 |  | 个 | 4 | 370.7 |  | 1482.8
54 | 031003003038 | 泄压阀 DN100 | 1.类型:泄压阀 2.材质:球墨铸铁 3.规格、压力等级:DN100,1.6MPa 4.连接形式:法兰连接 5.其他详见招标图纸、招标文件、国家相关规范 6.完成本项目清单所需的一切相关工作 |  | 个 | 1 | 746.34 |  | 746.34
55 | 031003003039 | 泄压阀-DN150 | 1.类型:泄压阀 2.材质:球墨铸铁 3.规格、压力等级:DN150,1.6MPa 4.连接形式:法兰连接 5.其他详见招标图纸、招标文件、国家相关规范 6.完成本项目清单所需的一切相关工作 |  | 个 | 1 | 1521.14 |  | 1521.14
本页小计 | [8 empty] | 8783.3
注：为计取规费等的使用，可在表中增设其中：“定额人工费”。
表—08
分部分项工程和单价措施项目清单与计价表
工程名称：地下-消防工程 |  |  |  | 标段： |  |  |  | 第 14 页 共 31 页
序号 | 项目编码 | 项目名称 | 项目特征描述 |  | 计量单位 | 工程量 | 金额（元）
[7 empty] | 综合单价 |  | 综合合价 | 其中
暂估价
56 | 031003008007 | Y型过滤器 DN100 | 1.名称:Y型过滤器 2.规格、压力等级:DN100 3.其他详见招标图纸、招标文件、国家相关规范 4.完成本项目清单所需的一切相关工作 |  | 组 | 1 | 464.39 |  | 464.39
57 | 031003008008 | Y型过滤器 DN150 | 1.名称:Y型过滤器 2.规格、压力等级:DN150 3.其他详见招标图纸、招标文件、国家相关规范 4.完成本项目清单所需的一切相关工作 |  | 组 | 3 | 701.44 |  | 2104.32
58 | 031003008009 | 除污器(过滤器) | 1.类型:Y型过滤器 2.型号、规格:DN200 3.其他详见招标图纸、招标文件、国家相关规范 4.完成本项目清单所需的一切相关工作 |  | 组 | 5 | 1109.27 |  | 5546.35
59 | 030901013001 | 手提式磷酸铵盐干粉灭火器-地下 | 1.形式:手提式磷酸铵盐干粉灭火器箱 2.规格、型号:MF/ABC4 3.灭火器箱安装:4kg*2具 4.其他详见招标图纸、招标文件、国家相关规范 5.完成本项目清单所需的一切相关工作 |  | 组 | 15 | 201.44 |  | 3021.6
60 | 030901010001 | 室内消火栓 | 1.名称：室内消火栓 2.规格：DN65 3.配件：卷盘、水带、水栓、2具灭火器 4.其他详见招标图纸、招标文件、国家相关规范 5.完成本项目清单所需的一切相关工作 |  | 套 | 11 | 1272.71 |  | 13999.81
| 2.4.1.3 | 消防泵房 | [6 empty] | 38600.03
本页小计 | [8 empty] | 25136.47
注：为计取规费等的使用，可在表中增设其中：“定额人工费”。
表—08
分部分项工程和单价措施项目清单与计价表
工程名称：地下-消防工程 |  |  |  | 标段： |  |  |  | 第 15 页 共 31 页
序号 | 项目编码 | 项目名称 | 项目特征描述 |  | 计量单位 | 工程量 | 金额（元）
[7 empty] | 综合单价 |  | 综合合价 | 其中
暂估价
61 | 030901001015 | 消防水镀锌钢管 | 1.安装部位(室内、外):室内 2.材质:内外壁热浸镀锌钢管 3.规格:DN40*3.5mm 4.连接方式:丝扣连接 5.刷油:调和漆两遍 6.冲洗、试验:水冲洗、水压试验 7.其他详见招标图纸、招标文件、国家相关规范 8.完成本项目清单所需的一切相关工作 |  | m | 0.68 | 59.14 |  | 40.22
62 | 030901001016 | 消防水镀锌钢管 | 1.安装部位(室内、外):室内 2.材质:内外壁热浸镀锌钢管 3.规格:DN50*3.8mm 4.连接方式:丝扣连接 5.刷油:调和漆两遍 6.冲洗、试验:水冲洗、水压试验 7.其他详见招标图纸、招标文件、国家相关规范 8.完成本项目清单所需的一切相关工作 |  | m | 2.88 | 73.64 |  | 212.08
63 | 030901001017 | 水喷淋钢管 | 1.安装部位(室内、外):室内 2.材质:热镀锌钢管 3.规格:DN65*4.0mm 4.连接方式:沟槽式连接 5.刷油:调和漆两遍 6.冲洗、试验:水冲洗、水压试验 7.其他详见招标图纸、招标文件、国家相关规范 8.完成本项目清单所需的一切相关工作 |  | m | 22.39 | 73.73 |  | 1650.81
本页小计 | [8 empty] | 1903.11
注：为计取规费等的使用，可在表中增设其中：“定额人工费”。
表—08
分部分项工程和单价措施项目清单与计价表
工程名称：地下-消防工程 |  |  |  | 标段： |  |  |  | 第 16 页 共 31 页
序号 | 项目编码 | 项目名称 | 项目特征描述 |  | 计量单位 | 工程量 | 金额（元）
[7 empty] | 综合单价 |  | 综合合价 | 其中
暂估价
64 | 030901001018 | 水喷淋钢管 | 1.安装部位(室内、外):室内 2.材质:热镀锌钢管 3.规格:DN150*4.5mm 4.连接方式:沟槽式连接 5.刷油:调和漆两遍 6.冲洗、试验:水冲洗、水压试验 7.其他详见招标图纸、招标文件、国家相关规范 8.完成本项目清单所需的一切相关工作 |  | m | 59.99 | 151.62 |  | 9095.68
65 | 031001003013 | 不锈钢管 | 1.安装部位:室内 2.介质:给水 3.规格、压力等级:304薄壁不锈钢管DN50*1.5mm 4.连接形式:按设计图纸 5.压力试验及吹、洗设计要求:水压试验、水冲洗、管道消毒 6.其他详见招标图纸、招标文件、国家相关规范 7.完成本项目清单所需的一切相关工作 |  | m | 21.02 | 92.73 |  | 1949.18
66 | 031001003014 | 不锈钢管 | 1.安装部位:室内 2.介质:给水 3.规格、压力等级:304薄壁不锈钢管 DN200*3.0mm 4.连接形式:沟槽式连接 5.压力试验及吹、洗设计要求:水压试验、水冲洗、管道消毒 6.其他详见招标图纸、招标文件、国家相关规范 7.完成本项目清单所需的一切相关工作 |  | m | 3 | 462.63 |  | 1387.89
本页小计 | [8 empty] | 12432.75
注：为计取规费等的使用，可在表中增设其中：“定额人工费”。
表—08
分部分项工程和单价措施项目清单与计价表
工程名称：地下-消防工程 |  |  |  | 标段： |  |  |  | 第 17 页 共 31 页
序号 | 项目编码 | 项目名称 | 项目特征描述 |  | 计量单位 | 工程量 | 金额（元）
[7 empty] | 综合单价 |  | 综合合价 | 其中
暂估价
67 | 031003003040 | 焊接法兰阀门 | 1.类型:明杆闸阀 2.材质:球墨铸铁 3.规格、压力等级:DN65,1.6MPa 4.连接形式:法兰连接 5.其他详见招标图纸、招标文件、国家相关规范 6.完成本项目清单所需的一切相关工作 |  | 个 | 3 | 462.03 |  | 1386.09
68 | 031003003041 | 焊接法兰阀门 | 1.类型:明杆闸阀 2.材质:球墨铸铁 3.规格、压力等级:DN150,1.6MPa 4.连接形式:法兰连接 5.其他详见招标图纸、招标文件、国家相关规范 6.完成本项目清单所需的一切相关工作 |  | 个 | 3 | 954.77 |  | 2864.31
69 | 031003003042 | 焊接法兰阀门 | 1.类型:泄压阀 2.材质:球墨铸铁 3.规格、压力等级:DN150,1.6MPa 4.连接形式:法兰连接 5.其他详见招标图纸、招标文件、国家相关规范 6.完成本项目清单所需的一切相关工作 |  | 个 | 1 | 1521.14 |  | 1521.14
70 | 031003003043 | 焊接法兰阀门 | 1.类型:流量计 2.材质:球墨铸铁 3.规格、压力等级:DN150,1.6MPa 4.连接形式:法兰连接 5.其他详见招标图纸、招标文件、国家相关规范 6.完成本项目清单所需的一切相关工作 |  | 个 | 1 | 1565.39 |  | 1565.39
本页小计 | [8 empty] | 7336.93
注：为计取规费等的使用，可在表中增设其中：“定额人工费”。
表—08
分部分项工程和单价措施项目清单与计价表
工程名称：地下-消防工程 |  |  |  | 标段： |  |  |  | 第 18 页 共 31 页
序号 | 项目编码 | 项目名称 | 项目特征描述 |  | 计量单位 | 工程量 | 金额（元）
[7 empty] | 综合单价 |  | 综合合价 | 其中
暂估价
71 | 030601002006 | 压力仪表 | 1.名称:压力表 2.规格:0~1.6MPa,Y-100 3.材质:碳钢 4.其他详见招标图纸、招标文件、国家相关规范 5.完成本项目清单所需的一切相关工作 |  | 台 | 7 | 139.57 |  | 976.99
72 | 030601002007 | 真空压力表 | 1.名称:真空压力表 2.规格:0~1.6MPa,Y-100 3.材质:碳钢 4.其他详见招标图纸、招标文件、国家相关规范 5.完成本项目清单所需的一切相关工作 |  | 台 | 3 | 139.57 |  | 418.71
73 | 031003008010 | 除污器(过滤器) | 1.类型:Y型过滤器 2.型号、规格:DN200 3.其他详见招标图纸、招标文件、国家相关规范 4.完成本项目清单所需的一切相关工作 |  | 组 | 5 | 1109.27 |  | 5546.35
74 | 031003001021 | 螺纹阀门 | 1.类型:自动排气阀 2.材质:不球墨铸铁 3.型号、规格:DN25（含一个截止阀） 4.连接形式;螺纹连接 5.其他详见招标图纸、招标文件、国家相关规范 6.完成本项目清单所需的一切相关工作 |  | 个 | 2 | 166.87 |  | 333.74
75 | 031003003044 | 焊接法兰阀门 | 1.类型:水锤消除器 2.规格、压力等级:DN150 3.连接形式:法兰连接 4.其他详见招标图纸、招标文件、国家相关规范 5.完成本项目清单所需的一切相关工作 |  | 个 | 1 | 1354.08 |  | 1354.08
本页小计 | [8 empty] | 8629.87
注：为计取规费等的使用，可在表中增设其中：“定额人工费”。
表—08
分部分项工程和单价措施项目清单与计价表
工程名称：地下-消防工程 |  |  |  | 标段： |  |  |  | 第 19 页 共 31 页
序号 | 项目编码 | 项目名称 | 项目特征描述 |  | 计量单位 | 工程量 | 金额（元）
[7 empty] | 综合单价 |  | 综合合价 | 其中
暂估价
76 | 031003003045 | 焊接法兰阀门 | 1.类型:旋流防止器 2.规格、压力等级:DN250，1.6MPa 3.连接形式:沟槽式法兰 4.其他详见招标图纸、招标文件、国家相关规范 5.完成本项目清单所需的一切相关工作 |  | 个 | 2 | 2157.65 |  | 4315.3
77 | 031003010011 | 软接头(软管) | 1.类型:可曲挠橡胶软接头 2.材质:碳钢法兰 3.规格:DN50，1.0MPa 4.连接形式:法兰连接 5.其他详见招标图纸、招标文件、国家相关规范 6.完成本项目清单所需的一切相关工作 |  | 个 | 1 | 182.54 |  | 182.54
78 | 031002003014 | 套管 | 1.名称、类型:柔性防水套管 2.材质:碳钢 3.规格:DN50，穿管管径 4.其他详见招标图纸、招标文件、国家相关规范 5.完成本项目清单所需的一切相关工作 |  | 个 | 1 | 317 |  | 317
79 | 031002003015 | 套管 | 1.名称、类型:柔性防水套管 2.材质:碳钢 3.规格:DN200 4.其他详见招标图纸、招标文件、国家相关规范 5.完成本项目清单所需的一切相关工作 |  | 个 | 1 | 784.73 |  | 784.73
80 | 031002001005 | 管道支架 | 1.安装部位:室内 2.材质:碳钢 3.管架形式:支吊架 4.其他:支架除轻锈；刷樟丹二道，灰色调和漆二道 5.其他详见招标图纸、招标文件、国家相关规范 6.完成本项目清单所需的一切相关工作 |  | kg | 94 | 28.7 |  | 2697.8
| 2.4.2 | 消防电 | [6 empty] | 67914.02
本页小计 | [8 empty] | 8297.37
注：为计取规费等的使用，可在表中增设其中：“定额人工费”。
表—08
分部分项工程和单价措施项目清单与计价表
工程名称：地下-消防工程 |  |  |  | 标段： |  |  |  | 第 20 页 共 31 页
序号 | 项目编码 | 项目名称 | 项目特征描述 |  | 计量单位 | 工程量 | 金额（元）
[7 empty] | 综合单价 |  | 综合合价 | 其中
暂估价
| 2.4.2.1 | 火灾自动报警系统 | [6 empty] | 34429.9
81 | 030904001001 | 编码式烟感火灾探测器 | 1.名称:编码式烟感火灾探测器 2.安装方式:吸顶安装 3.其他详见招标图纸、招标文件、国家相关规范 4.完成本项目清单所需的一切相关工作 |  | 个 | 18 | 72.2 |  | 1299.6
82 | 030904001002 | 线型光束感烟探测器 | 1.名称:线型光束感烟探测器 2.安装方式:吸顶安装 3.其他详见招标图纸、招标文件、国家相关规范 4.完成本项目清单所需的一切相关工作 |  | 个 | 1 | 72.2 |  | 72.2
83 | 030904001003 | 编码式烟感火灾探测器（防爆型） | 1.名称:编码式烟感火灾探测器（防爆型） 2.安装方式:吸顶安装 3.其他详见招标图纸、招标文件、国家相关规范 4.完成本项目清单所需的一切相关工作 |  | 个 | 1 | 107.97 |  | 107.97
84 | 030904001004 | 编码式感温火灾探测器 | 1.名称:编码式感温火灾探测器 2.安装方式:吸顶安装 3.其他详见招标图纸、招标文件、国家相关规范 4.完成本项目清单所需的一切相关工作 |  | 个 | 20 | 72.2 |  | 1444
85 | 030904001005 | 编码式感温火灾探测器（防爆型） | 1.名称:编码式感温火灾探测器（防爆型） 2.安装方式:吸顶安装 3.其他详见招标图纸、招标文件、国家相关规范 4.完成本项目清单所需的一切相关工作 |  | 个 | 2 | 92.22 |  | 184.44
86 | 030904003004 | 手动火灾报警按钮 | 1.名称:手动火灾报警按钮 2.安装方式:壁装1.4m 3.其他详见招标图纸、招标文件、国家相关规范 4.完成本项目清单所需的一切相关工作 |  | 个 | 34 | 92.04 |  | 3129.36
本页小计 | [8 empty] | 6237.57
注：为计取规费等的使用，可在表中增设其中：“定额人工费”。
表—08
分部分项工程和单价措施项目清单与计价表
工程名称：地下-消防工程 |  |  |  | 标段： |  |  |  | 第 21 页 共 31 页
序号 | 项目编码 | 项目名称 | 项目特征描述 |  | 计量单位 | 工程量 | 金额（元）
[7 empty] | 综合单价 |  | 综合合价 | 其中
暂估价
87 | 030904003005 | 消火栓按钮 | 1.名称:消火栓按钮 2.安装方式:壁装于消火栓内,1.4m 3.其他详见招标图纸、招标文件、国家相关规范 4.完成本项目清单所需的一切相关工作 |  | 个 | 4 | 92.04 |  | 368.16
88 | 030904005001 | 声光报警器 | 1.名称:声光报警器 2.安装方式:壁装2.3M 3.其他详见招标图纸、招标文件、国家相关规范 4.完成本项目清单所需的一切相关工作 |  | 个 | 6 | 138.03 |  | 828.18
89 | 030904006001 | 总线制火警电话 | 1.名称:总线制火警电话 2.安装方式:壁装，底距地1.4m 3.其他详见招标图纸、招标文件、国家相关规范 4.完成本项目清单所需的一切相关工作 |  | 部 | 2 | 83.61 |  | 167.22
90 | 030904008001 | 总线短路隔离器 | 1.名称:总线短路隔离器 2.安装方式:壁装，底距地1.6m 3.其他详见招标图纸、招标文件、国家相关规范 4.完成本项目清单所需的一切相关工作 |  | 个 | 2 | 157.01 |  | 314.02
91 | 030904008002 | 输出模块 | 1.名称:输出模块 2.安装方式:装设于模块接线箱内 3.其他详见招标图纸、招标文件、国家相关规范 4.完成本项目清单所需的一切相关工作 |  | 个 | 1 | 159.17 |  | 159.17
92 | 030904008003 | 输入模块 | 1.名称:输入模块 2.安装方式:装设于模块接线箱内 3.其他详见招标图纸、招标文件、国家相关规范 4.完成本项目清单所需的一切相关工作 |  | 个 | 3 | 159.17 |  | 477.51
本页小计 | [8 empty] | 2314.26
注：为计取规费等的使用，可在表中增设其中：“定额人工费”。
表—08
分部分项工程和单价措施项目清单与计价表
工程名称：地下-消防工程 |  |  |  | 标段： |  |  |  | 第 22 页 共 31 页
序号 | 项目编码 | 项目名称 | 项目特征描述 |  | 计量单位 | 工程量 | 金额（元）
[7 empty] | 综合单价 |  | 综合合价 | 其中
暂估价
93 | 030904008004 | 消防模块接线箱 | 1.名称:消防模块接线箱 2.安装方式:壁装1.6m 3.其他详见招标图纸、招标文件、国家相关规范 4.完成本项目清单所需的一切相关工作 |  | 台 | 1 | 190.84 |  | 190.84
94 | 030904008005 | 非消防电源强切模块 | 1.名称:非消防电源强切模块 2.安装方式:无吊顶时壁装1.6m 3.其他详见招标图纸、招标文件、国家相关规范 4.完成本项目清单所需的一切相关工作 |  | 台 | 1 | 190.84 |  | 190.84
95 | 030411004011 | 配线 WDZBN-BYJ-2.5 | 1.名称:电源分支线 2.型号、规格:WDZBN-BYJ-2.5 3.材质:铜芯 4.配线部位:室内 5.其他详见招标图纸、招标文件、国家相关规范 6.完成本项目清单所需的一切相关工作 |  | m | 97.68 | 3.75 |  | 366.3
96 | 030411004012 | 配线 WDZBN-BYJ-6 | 1.名称:电源总线 2.型号、规格:WDZBN-BYJ-6 3.材质:铜芯 4.配线部位:室内 5.其他详见招标图纸、招标文件、国家相关规范 6.完成本项目清单所需的一切相关工作 |  | m | 35.93 | 6.81 |  | 244.68
97 | 030411004013 | 配线 WDZBN-RYJS-2*1.5 | 1.名称:广播线 2.型号、规格:WDZBN-RYJS-2*1.5 3.材质:铜芯 4.配线部位:室内 5.其他详见招标图纸、招标文件、国家相关规范 6.完成本项目清单所需的一切相关工作 |  | m | 173.94 | 5 |  | 869.7
本页小计 | [8 empty] | 1862.36
注：为计取规费等的使用，可在表中增设其中：“定额人工费”。
表—08
分部分项工程和单价措施项目清单与计价表
工程名称：地下-消防工程 |  |  |  | 标段： |  |  |  | 第 23 页 共 31 页
序号 | 项目编码 | 项目名称 | 项目特征描述 |  | 计量单位 | 工程量 | 金额（元）
[7 empty] | 综合单价 |  | 综合合价 | 其中
暂估价
98 | 030411004014 | 配线 WDZBN-RYJS-2*2.5 | 1.名称:火灾自动报警总线 2.型号、规格:WDZBN-RYJS-2*2.5 3.材质:铜芯 4.配线部位:室内 5.其他详见招标图纸、招标文件、国家相关规范 6.完成本项目清单所需的一切相关工作 |  | m | 123.69 | 5.38 |  | 665.45
99 | 030411004015 | 配线 WDZBN-RYJS-2*1.5 | 1.名称:火灾自动报警分支线 2.型号、规格:WDZBN-RYJS-2*1.5 3.材质:铜芯 4.配线部位:室内 5.其他详见招标图纸、招标文件、国家相关规范 6.完成本项目清单所需的一切相关工作 |  | m | 558.53 | 5 |  | 2792.65
100 | 030411004016 | 配线 WDZBN-RYJYP-2*1.5 | 1.名称:电话线 2.型号、规格:WDZBN-RYJYP-2*1.5 3.材质:铜芯 4.配线部位:室内 5.其他详见招标图纸、招标文件、国家相关规范 6.完成本项目清单所需的一切相关工作 |  | m | 173.73 | 9.65 |  | 1676.49
101 | 030408002001 | WDZBN-KYJY-5x1.5 | 1.名称:消防联动控制线 2.型号:WDZBN-KYJY-5x1.5 3.材质:塑料 4.敷设方式、部位:室内 5.其他详见招标图纸、招标文件、国家相关规范 6.完成本项目清单所需的一切相关工作 |  | m | 95.34 | 13 |  | 1239.42
本页小计 | [8 empty] | 6374.01
注：为计取规费等的使用，可在表中增设其中：“定额人工费”。
表—08
分部分项工程和单价措施项目清单与计价表
工程名称：地下-消防工程 |  |  |  | 标段： |  |  |  | 第 24 页 共 31 页
序号 | 项目编码 | 项目名称 | 项目特征描述 |  | 计量单位 | 工程量 | 金额（元）
[7 empty] | 综合单价 |  | 综合合价 | 其中
暂估价
102 | 030408002002 | WDZBN-KYJY-4x1.5 | 1.名称:电动阀联动控制线 2.型号:WDZBN-KYJY-4x1.5 3.材质:塑料 4.敷设方式、部位:室内 5.其他详见招标图纸、招标文件、国家相关规范 6.完成本项目清单所需的一切相关工作 |  | m | 24.73 | 12.31 |  | 304.43
103 | 030411001017 | 镀锌电线管JDG20 | 1.名称:镀锌电线管 2.材质:碳钢 3.规格:JDG20*2.0mm 4.配置形式:暗敷 5.其他详见招标图纸、招标文件、国家相关规范 6.完成本项目清单所需的一切相关工作 |  | m | 362 | 12.7 |  | 4597.4
104 | 030507014001 | 消防水池液位显示器 | 1.名称:消防水池液位显示器 2.其他详见招标图纸、招标文件、国家相关规范 3.完成本项目清单所需的一切相关工作 |  | 台 | 3 | 1116.76 |  | 3350.28
105 | 030904007001 | 壁挂式消防广播 | 1.名称:壁挂式消防广播 2.功率:5W 3.安装方式:壁装2.3m 4.其他详见招标图纸、招标文件、国家相关规范 5.完成本项目清单所需的一切相关工作 |  | 个 | 24 | 74.64 |  | 1791.36
106 | 030904007002 | 吸顶式消防广播 | 1.名称:吸顶式消防广播 2.功率:5W 3.安装方式:吸顶安装 4.其他详见招标图纸、招标文件、国家相关规范 5.完成本项目清单所需的一切相关工作 |  | 个 | 36 | 81.88 |  | 2947.68
107 | 030411006003 | 接线盒 | 1.名称:接线盒 2.材质、规格:铁、86*86mm 3.安装形式:暗装 4.其他详见招标图纸、招标文件、国家相关规范 5.完成本项目清单所需的一切相关工作 |  | 个 | 54 | 10.2 |  | 550.8
本页小计 | [8 empty] | 13541.95
注：为计取规费等的使用，可在表中增设其中：“定额人工费”。
表—08
分部分项工程和单价措施项目清单与计价表
工程名称：地下-消防工程 |  |  |  | 标段： |  |  |  | 第 25 页 共 31 页
序号 | 项目编码 | 项目名称 | 项目特征描述 |  | 计量单位 | 工程量 | 金额（元）
[7 empty] | 综合单价 |  | 综合合价 | 其中
暂估价
108 | 030413002005 | 凿(压)槽 | 1.名称:凿(压)槽及修复 2.规格:70mm×70mm 3.其他详见招标图纸、招标文件、国家相关规范 4.完成本项目清单所需的一切相关工作 |  | m | 82.08 | 12.71 |  | 1043.24
109 | 030905001001 | 自动报警系统调试 | 1.点数:1000点以下 2.线制:总线制 3.其他详见招标图纸、招标文件、国家相关规范 4.完成本项目清单所需的一切相关工作 |  | 系统 | 1 | 3043.25 |  | 3043.25
110 | 030905001002 | 消防广播调试 | 1.名称:消防广播调试 2.其他详见招标图纸、招标文件、国家相关规范 3.完成本项目清单所需的一切相关工作 |  | 系统 | 1 | 13.26 |  | 13.26
| 2.4.2.2 | 防火门监控系统 | [6 empty] | 2165.78
111 | 030501017001 | 防火门监控主机 | 1.防火门监控主机 2.采用原有 3.其他详见招标图纸、招标文件、国家相关规范 4.完成本项目清单所需的一切相关工作 |  | 套 | 1 | 351.26 |  | 351.26
112 | 030503003001 | 门磁开关 | 1.名称:门磁开关 2.其他详见招标图纸、招标文件、国家相关规范 3.完成本项目清单所需的一切相关工作 |  | 台 | 2 | 530.6 |  | 1061.2
113 | 030904008006 | 防火门监控模块（感应） | 1.名称：防火门监控模块（感应） 2.其他详见招标图纸、招标文件、国家相关规范 3.完成本项目清单所需的一切相关工作 |  | 个 | 1 | 194.55 |  | 194.55
本页小计 | [8 empty] | 5706.76
注：为计取规费等的使用，可在表中增设其中：“定额人工费”。
表—08
分部分项工程和单价措施项目清单与计价表
工程名称：地下-消防工程 |  |  |  | 标段： |  |  |  | 第 26 页 共 31 页
序号 | 项目编码 | 项目名称 | 项目特征描述 |  | 计量单位 | 工程量 | 金额（元）
[7 empty] | 综合单价 |  | 综合合价 | 其中
暂估价
114 | 030411001018 | 镀锌电线管JDG20 | 1.名称:镀锌电线管 2.材质:碳钢 3.规格:JDG20*2.0mm 4.配置形式:暗敷 5.其他详见招标图纸、招标文件、国家相关规范 6.完成本项目清单所需的一切相关工作 |  | m | 27.91 | 12.7 |  | 354.46
115 | 030411004017 | 防火门监控总线 | 1.名称：防火门监控总线 2.导线型号、材质、规格：WDZBN-RYJS-2*2.5 3.其他详见招标图纸、招标文件、国家相关规范 4.完成本项目清单所需的一切相关工作 |  | m | 39.14 | 5.22 |  | 204.31
| 2.4.2.3 | 消防设备电源监控系统 | [6 empty] | 4975.06
116 | 030501017002 | 消防设备电源监控主机 | 1.消防设备电源监控主机 2.采用原有 3.其他详见招标图纸、招标文件、国家相关规范 4.完成本项目清单所需的一切相关工作 |  | 套 | 1 | 351.26 |  | 351.26
117 | 030904008007 | 消防设备电源状态监控模块 | 1.名称：消防设备电源状态监控模块 2.其他详见招标图纸、招标文件、国家相关规范 3.完成本项目清单所需的一切相关工作 |  | 个 | 13 | 292.51 |  | 3802.63
118 | 030411001019 | 镀锌电线管JDG20 | 1.名称:镀锌电线管 2.材质:碳钢 3.规格:JDG20*2.0mm 4.配置形式:暗敷 5.其他详见招标图纸、招标文件、国家相关规范 6.完成本项目清单所需的一切相关工作 |  | m | 17.15 | 15.79 |  | 270.8
本页小计 | [8 empty] | 4983.46
注：为计取规费等的使用，可在表中增设其中：“定额人工费”。
表—08
分部分项工程和单价措施项目清单与计价表
工程名称：地下-消防工程 |  |  |  | 标段： |  |  |  | 第 27 页 共 31 页
序号 | 项目编码 | 项目名称 | 项目特征描述 |  | 计量单位 | 工程量 | 金额（元）
[7 empty] | 综合单价 |  | 综合合价 | 其中
暂估价
119 | 030411004018 | WDZBN-RYJSP-2*1.5 | 1.名称:WDZBN-RYJSP-2*1.5 2.型号、规格:WDZBN-RYJSP-2*1.5 3.材质:铜芯 4.配线部位:室内 5.其他详见招标图纸、招标文件、国家相关规范 6.完成本项目清单所需的一切相关工作 |  | m | 57.51 | 9.57 |  | 550.37
| 2.4.2.4 | 气体灭火系统 | [6 empty] | 16731.61
120 | 030904003006 | 紧急启动/停止按钮组合按钮 | 1.名称:紧急启动/停止按钮组合按钮 手自动转换开关 2.其他详见招标图纸、招标文件、国家相关规范 3.完成本项目清单所需的一切相关工作 |  | 个 | 12 | 123.28 |  | 1479.36
121 | 030412001004 | 手/自动状态指示灯 | 1.名称:手/自动状态指示灯 2.其他详见招标图纸、招标文件、国家相关规范 3.完成本项目清单所需的一切相关工作 |  | 套 | 12 | 44.33 |  | 531.96
122 | 030412003001 | 灭火喷洒指示灯 | 1.名称:灭火喷洒指示灯 2.其他详见招标图纸、招标文件、国家相关规范 3.完成本项目清单所需的一切相关工作 |  | 套 | 12 | 195.85 |  | 2350.2
123 | 030503003002 | 气体灭火控制器 | 1.名称:气体灭火控制器 2.其他详见招标图纸、招标文件、国家相关规范 3.完成本项目清单所需的一切相关工作 |  | 台 | 4 | 1781.98 |  | 7127.92
124 | 030411004019 | 配线 WDZBN-BYJ-1.5 | 1.名称:配线 2.型号、规格: WDZBN-BYJ-1.5 3.材质:铜芯 4.配线部位:室内 5.其他详见招标图纸、招标文件、国家相关规范 6.完成本项目清单所需的一切相关工作 |  | m | 194.31 | 2.91 |  | 565.44
本页小计 | [8 empty] | 12605.25
注：为计取规费等的使用，可在表中增设其中：“定额人工费”。
表—08
分部分项工程和单价措施项目清单与计价表
工程名称：地下-消防工程 |  |  |  | 标段： |  |  |  | 第 28 页 共 31 页
序号 | 项目编码 | 项目名称 | 项目特征描述 |  | 计量单位 | 工程量 | 金额（元）
[7 empty] | 综合单价 |  | 综合合价 | 其中
暂估价
125 | 030411004020 | 配线 WDZBN-BYJ-1.5 | 1.名称:配线 2.型号、规格: WDZBN-BYJ-1.5 3.材质:铜芯 4.配线部位:室内 5.其他详见招标图纸、招标文件、国家相关规范 6.完成本项目清单所需的一切相关工作 |  | m | 432.93 | 2.91 |  | 1259.83
126 | 030411004021 | 配线 WDZBN-RYS-2x1.5 | 1.名称：配线 2.规格型号：WDZBN-RYS-2x1.5 3.其他详见招标图纸、招标文件、国家相关规范 4.完成本项目清单所需的一切相关工作 |  | m | 53.902 | 5.89 |  | 317.48
127 | 030411001020 | 镀锌电线管JDG20 | 1.名称:镀锌电线管 2.材质:JDG 3.规格:JDG20*2.0mm 4.配置形式:暗敷 5.其他详见招标图纸、招标文件、国家相关规范 6.完成本项目清单所需的一切相关工作 |  | m | 196.29 | 15.79 |  | 3099.42
| 2.4.2.5 | 电气火灾监控系统 | [6 empty] | 3471.82
128 | 030904008008 | 电气火灾监控模块 | 1.名称:电气火灾监控模块及模块箱 2.其他详见招标图纸、招标文件、国家相关规范 3.完成本项目清单所需的一切相关工作 |  | 个 | 4 | 408.34 |  | 1633.36
129 | 030411004022 | WDZBN-RYJSP-2*1.5 | 1.名称:电气火灾监控线 2.型号、规格:WDZBN-RYJSP-2*1.5 3.材质:铜芯 4.配线部位:室内 5.其他详见招标图纸、招标文件、国家相关规范 6.完成本项目清单所需的一切相关工作 |  | m | 85.14 | 9.57 |  | 814.79
本页小计 | [8 empty] | 7124.88
注：为计取规费等的使用，可在表中增设其中：“定额人工费”。
表—08
分部分项工程和单价措施项目清单与计价表
工程名称：地下-消防工程 |  |  |  | 标段： |  |  |  | 第 29 页 共 31 页
序号 | 项目编码 | 项目名称 | 项目特征描述 |  | 计量单位 | 工程量 | 金额（元）
[7 empty] | 综合单价 |  | 综合合价 | 其中
暂估价
130 | 030411001021 | 镀锌电线管JDG20 | 1.名称:镀锌电线管 2.材质:碳钢 3.规格:JDG20*2.0mm 4.配置形式:暗敷 5.其他详见招标图纸、招标文件、国家相关规范 6.完成本项目清单所需的一切相关工作 |  | m | 64.83 | 15.79 |  | 1023.67
| 2.4.2.6 | 综合布线系统 | [6 empty] | 5151.41
131 | 030411002011 | 线槽 | 1.名称:防火金属线槽 2.材质:热镀锌(带防火层) 3.规格:MR100*50*1.2mm 4.其他详见招标图纸、招标文件、国家相关规范 5.完成本项目清单所需的一切相关工作 |  | m | 40.67 | 59.67 |  | 2426.78
132 | 030411002012 | 线槽 | 1.名称:防火金属线槽 2.材质:热镀锌(带防火层) 3.规格:MR100*100*1.2mm 4.其他详见招标图纸、招标文件、国家相关规范 5.完成本项目清单所需的一切相关工作 |  | m | 17.6 | 66.61 |  | 1172.34
133 | 030413001004 | 铁构件 | 1.名称:线槽支吊架 2.材质:型钢 3.规格:综合 4.除锈、刷油:人工除锈一遍、刷防锈漆二遍、刷调和二遍 5..其他详见招标图纸、招标文件、国家相关规范 6.完成本项目清单所需的一切相关工作 |  | kg | 52.62 | 29.5 |  | 1552.29
| 2.4.2.7 | 燃气报警 | [6 empty] | 988.44
134 | 030408002003 | 控制电缆 | 1.名称:燃气泄露报警线缆 2.规格:ZR-KVV-4*1.5mm 3.其他详见招标图纸、招标文件、国家相关规范 4.完成本项目清单所需的一切相关工作 |  | m | 17.62 | 13.8 |  | 243.16
本页小计 | [8 empty] | 6418.24
注：为计取规费等的使用，可在表中增设其中：“定额人工费”。
表—08
分部分项工程和单价措施项目清单与计价表
工程名称：地下-消防工程 |  |  |  | 标段： |  |  |  | 第 30 页 共 31 页
序号 | 项目编码 | 项目名称 | 项目特征描述 |  | 计量单位 | 工程量 | 金额（元）
[7 empty] | 综合单价 |  | 综合合价 | 其中
暂估价
135 | 030408002004 | 控制电缆 | 1.名称:燃气泄露报警线缆 2.规格:ZR-KVV-3*1.5mm 3.其他详见招标图纸、招标文件、国家相关规范 4.完成本项目清单所需的一切相关工作 |  | m | 17.45 | 12.29 |  | 214.46
136 | 030411004023 | 配线 | 1.名称:配线 2.规格:ZR-BVV-2*1.5mm2 3.其他满足设计要求的必要配套工作 4.综合考虑各种增加费 5.其他详见招标图纸、招标文件、国家相关规范 6.完成本项目清单所需的一切相关工作 |  | m | 6.3 | 2.88 |  | 18.14
137 | 030411001022 | 镀锌钢管 JDG20 | 1.名称:镀锌钢管 2.材质：JDG 3.规格:JDG20*2.0mm 4.配置形式：明敷 5.其他详见招标图纸、招标文件、国家相关规范 6.完成本项目清单所需的一切相关工作 |  | m | 16.99 | 18.53 |  | 314.82
138 | 030411001023 | 绝缘套管 | 1.名称:绝缘套管 2.材质：PVC 3.规格:PVC20 4.配置形式：暗敷 5.其他详见招标图纸、招标文件、国家相关规范 6.完成本项目清单所需的一切相关工作 |  | m | 21.96 | 9.01 |  | 197.86
|  | 措施项目 | [6 empty] | 2530.22
139 | 031302007004 | 高层施工增加 |  |  | 项 | 1
140 | 031301017004 | 脚手架搭拆费 | 1.名称：脚手架搭拆费 2.地下电气设备安装工程、刷油工程、防腐蚀工程、绝热工程施工需搭设脚手架。 3.其他详见招标图纸、招标文件、国家相关规范 4.完成本项目清单所需的一切相关工作 |  | 项 | 1 | 2530.22 |  | 2530.22
本页小计 | [8 empty] | 3275.5
注：为计取规费等的使用，可在表中增设其中：“定额人工费”。
表—08
分部分项工程和单价措施项目清单与计价表
工程名称：地下-消防工程 |  |  |  | 标段： |  |  |  | 第 31 页 共 31 页
合 计 | [8 empty] | 249077.46
注：为计取规费等的使用，可在表中增设其中：“定额人工费”。
表—08

## 表-11 总价措施项目清单与计价表
总价措施项目清单与计价表
工程名称：地下-消防工程 | [5 empty] | 标段： |  | 第 1 页 共 2 页
序号 | 项目编码 | 项目名称 | 计算基础 | 费率 (%) | 金额 (元) |  | 调整 费率(%) |  | 调整后 金额(元) | 备注
1 | LSSGCSF00008 | 绿色施工安全防护措施费 | 分部分项人工费+分部分项机具费 | 35.77 | 21108.81 |  |  |  |  | 以分部分项的人工费与施工机具费之和为计算基础，费率35.77%
2 | 031301010004 | 安装与生产同时进行增加费用 | 分部分项人工费 | 0 | [5 empty] | 按人工费的10%计算
3 | 031301011004 | 在有害身体健康环境中施工增加费 | 分部分项人工费 | 0 | [5 empty] | 按人工费的10%计算
4 | TSSGBWZJF004 | 在地下（暗）室、设备及大口径管道内等特殊施工部位进行施工增加费 | 分部分项人工费 | 30 | 15464.16 |  |  |  |  | 按该部分人工费的30%计算
5 | 粤031302008004 | 赶工措施费 | 分部分项人工费+分部分项机具费 | 0 | [5 empty] | 赶工措施费=（1-δ）*分部分项（人工费+施工机具费）*0.344 （0.8≤δ＜1 式中：δ=合同工期/定额工期）
6 | 031302002004 | 夜间施工增加费 |  | 20 | [5 empty] | 按其夜间施工项目人工费的20%计算
7 | JTGRSGZJF004 | 交通干扰工程施工增加费 |  | 10 | [5 empty] | 按在市政道路上施工项目人工费的10%计算
8 | 粤031302009004 | 文明工地增加费 | 分部分项人工费+分部分项机具费 | 0 | [5 empty] | 以分部分项的人工费与施工机具费之和为计算基础；市级文明工地1.00%；省级文明工地2.00%
9 | DXGXJCJXF004 | 地下管线交叉降效费 | [7 empty] | 按实际发生或经批准的施工方案计
编制人（造价人员）： | [5 empty] | 复核人（造价工程师）：
表-11
总价措施项目清单与计价表
工程名称：地下-消防工程 | [5 empty] | 标段： |  | 第 2 页 共 2 页
序号 | 项目编码 | 项目名称 | 计算基础 | 费率 (%) | 金额 (元) |  | 调整 费率(%) |  | 调整后 金额(元) | 备注
算
10 | QTFY00000008 | 其他费用 | [7 empty] | 按实际发生或经批准的施工组织设计方案计算
合 计 |  |  |  |  | 36572.97
编制人（造价人员）： | [5 empty] | 复核人（造价工程师）：
表-11

## 表-12 其他项目清单与计价汇总表
其他项目清单与计价汇总表
工程名称：地下-消防工程 |  |  | 标段： |  | 第 1 页 共 1 页
序号 | 项目名称 | 金额（元） |  | 结算金额（元） |  | 备注
1 | 暂列金额 | 24654.72 |  |  |  | 明细详见表-12-1
2 | 暂估价
2.1 | 材料暂估价 | —
2.2 | 专业工程暂估价
3 | 计日工
4 | 总承包服务费
5 | 预算包干费 | 5901.26
6 | 工程优质费
7 | 概算幅度差
8 | 现场签证费用
9 | 索赔费用
10 | 其他费用
| 合 计 | 30555.98 |  |  |  | —
注：材料（工程设备）暂估单价进入清单项目综合单价，此处不汇总。
表—12

## 表-12-1 暂列金额表
暂列金额明细表
工程名称：地下-消防工程 |  |  | 标段： |  | 第 1 页 共 1 页
序号 | 名称 | 计量单位 |  | 暂定金额（元） |  | 备注
1 | 暂列金额 | 项 |  | 24654.72
合 计 |  |  |  | 24654.72 |  | —
注：此表由招标人填写，如不能详列，也可只列暂列金额总额，投标人应将上述暂列金额计入投标总价中。
表—12—1

## 表-13 规费、税金项目清单与计价表
规费、税金项目清单与计价表
工程名称：地下-消防工程 |  |  | 标段： |  |  | 第 1 页 共 1 页
序号 | 项目名称 | 计算基础 |  | 计算基数 | 计算费率 (%) |  | 金额(元)
1 | 增值税销项税额 | 分部分项合计+措施合计+其他项目 |  | 316206.41 | 9 |  | 28458.58
合 计 | [6 empty] | 28458.58
编制人（造价人员）： |  |  | 复核人（造价工程师）：
表—13