## 表-04 单位工程招标控制价汇总表
单位工程招标控制价汇总表
工程名称：地下-给排水工程 |  |  | 标段： | 第 1 页 共 1 页
序号 | 汇总内容 | 金额:(元) |  |  | 其中：暂估价(元)
1 | 分部分项合计 | 175646.43
1.1 | 2.3给排水 | 175646.43
2 | 措施合计 | 26289.51
2.1 | 绿色施工安全防护措施费 | 14158.92
2.2 | 其他措施费 | 12130.59
3 | 其他项目 | 21522.96 |  |  | －
3.1 | 暂列金额 | 17564.64
3.2 | 暂估价
3.3 | 计日工
3.4 | 总承包服务费
3.5 | 预算包干费 | 3958.32
3.6 | 工程优质费
3.7 | 概算幅度差
3.8 | 索赔费用
3.9 | 现场签证费用
3.10 | 其他费用
4 | 税前工程造价 | 223458.90
5 | 增值税销项税额 | 20111.30 |  |  | －
6 | 总造价 | 243570.20
7 | 人工费 | 36416.45
招标控制价合计=1+2+3+5 |  | 243,570.20 |  |  | 0.00
注：本表适用于单位工程招标控制价或投标报价的汇总，如无单位工程划分，单项工程也使用本表汇总
表—04

## 表-08 分部分项工程和单价措施项目清单与计价表
分部分项工程和单价措施项目清单与计价表
工程名称：地下-给排水工程 |  |  |  | 标段： |  |  |  | 第 1 页 共 23 页
序号 | 项目编码 | 项目名称 | 项目特征描述 |  | 计量单位 | 工程量 | 金额（元）
[7 empty] | 综合单价 |  | 综合合价 | 其中
暂估价
| 2.3 | 给排水 | [6 empty] | 175646.43
| 2.3.1 | 生活泵房 | [6 empty] | 24986.58
1 | 031001003001 | 不锈钢管（泵房） | 1.安装部位:室内 2.介质:给水 3.规格、压力等级:S316薄壁不锈钢管DN50*1.5mm 4.连接形式:按设计图纸 5.压力试验及吹、洗设计要求:水压试验、水冲洗、管道消毒 6.其他详见招标图纸、招标文件、国家相关规范 7.完成本项目清单所需的一切相关工作 |  | m | 2.5 | 101.39 |  | 253.48
2 | 031001003002 | 不锈钢管（泵房） | 1.安装部位:室内 2.介质:给水 3.材质、规格S316薄壁不锈钢管DN100*2mm 4.连接形式:卡压连接 5.管道冲洗及消毒 6.其他详见招标图纸、招标文件、国家相关规范 7.完成本项目清单所需的一切相关工作 |  | m | 2.94 | 198.16 |  | 582.59
3 | 031001003003 | 不锈钢管（泵房） | 1.安装部位:室内 2.介质:给水 3.规格、压力等级:S316薄壁不锈钢管 DN150*2.5mm 4.连接形式:沟槽式连接 5.压力试验及吹、洗设计要求:水压试验、水冲洗、管道消毒 6.其他详见招标图纸、招标文件、国家相关规范 7.完成本项目清单所需的一切相关工作 |  | m | 4.72 | 383.45 |  | 1809.88
本页小计 | [8 empty] | 2645.95
注：为计取规费等的使用，可在表中增设其中：“定额人工费”。
表—08
分部分项工程和单价措施项目清单与计价表
工程名称：地下-给排水工程 |  |  |  | 标段： |  |  |  | 第 2 页 共 23 页
序号 | 项目编码 | 项目名称 | 项目特征描述 |  | 计量单位 | 工程量 | 金额（元）
[7 empty] | 综合单价 |  | 综合合价 | 其中
暂估价
4 | 031003001001 | 闸阀 | 1.类型:闸阀 2.材质:不锈钢 3.规格、压力等级:DN50，1.6MPa 4.连接形式:螺纹连接 5.其他详见招标图纸、招标文件、国家相关规范 6.完成本项目清单所需的一切相关工作 |  | 个 | 1 | 305.28 |  | 305.28
5 | 031003003001 | 闸阀 | 1.类型:闸阀 2.材质:不锈钢 3.规格、压力等级:DN100，1.6MPa 4.连接形式:不锈钢沟槽式法兰 5.其他详见招标图纸、招标文件、国家相关规范 6.完成本项目清单所需的一切相关工作 |  | 个 | 1 | 746.34 |  | 746.34
6 | 031003003002 | 闸阀 | 1.类型:闸阀 2.材质:不锈钢 3.规格、压力等级:DN150，1.6MPa 4.连接形式:不锈钢沟槽式法兰 5.其他详见招标图纸、招标文件、国家相关规范 6.完成本项目清单所需的一切相关工作 |  | 个 | 1 | 1254.37 |  | 1254.37
7 | 031003001002 | 止回阀 | 1.类型:止回阀 2.材质:不锈钢 3.规格、压力等级:DN50，1.6MPa 4.连接形式:螺纹连接 5.其他详见招标图纸、招标文件、国家相关规范 6.完成本项目清单所需的一切相关工作 |  | 个 | 1 | 443.83 |  | 443.83
本页小计 | [8 empty] | 2749.82
注：为计取规费等的使用，可在表中增设其中：“定额人工费”。
表—08
分部分项工程和单价措施项目清单与计价表
工程名称：地下-给排水工程 |  |  |  | 标段： |  |  |  | 第 3 页 共 23 页
序号 | 项目编码 | 项目名称 | 项目特征描述 |  | 计量单位 | 工程量 | 金额（元）
[7 empty] | 综合单价 |  | 综合合价 | 其中
暂估价
8 | 031003003003 | 止回阀 | 1.类型:止回阀 2.材质:不锈钢 3.规格、压力等级:DN100，1.6MPa 4.连接形式:沟槽式法兰 5.其他详见招标图纸、招标文件、国家相关规范 6.完成本项目清单所需的一切相关工作 |  | 个 | 1 | 1195.01 |  | 1195.01
9 | 031003001003 | Y型过滤器 | 1.类型:Y型过滤器 2.材质:不锈钢 3.规格、压力等级:DN100，1.6MPa 4.连接形式:法兰连接 5.其他详见招标图纸、招标文件、国家相关规范 6.完成本项目清单所需的一切相关工作 |  | 个 | 1 | 464.39 |  | 464.39
10 | 031003001004 | Y型过滤器 | 1.类型:Y型过滤器 2.材质:不锈钢 3.规格、压力等级:DN150，1.6MPa 4.连接形式:法兰连接 5.其他详见招标图纸、招标文件、国家相关规范 6.完成本项目清单所需的一切相关工作 |  | 个 | 1 | 701.44 |  | 701.44
11 | 031003010001 | 软接头(软管) | 1.类型:可曲挠橡胶软接头 2.材质:碳钢法兰 3.规格:DN100，1.0MPa 4.连接形式:法兰连接 5.其他详见招标图纸、招标文件、国家相关规范 6.完成本项目清单所需的一切相关工作 |  | 个 | 1 | 377.26 |  | 377.26
本页小计 | [8 empty] | 2738.1
注：为计取规费等的使用，可在表中增设其中：“定额人工费”。
表—08
分部分项工程和单价措施项目清单与计价表
工程名称：地下-给排水工程 |  |  |  | 标段： |  |  |  | 第 4 页 共 23 页
序号 | 项目编码 | 项目名称 | 项目特征描述 |  | 计量单位 | 工程量 | 金额（元）
[7 empty] | 综合单价 |  | 综合合价 | 其中
暂估价
12 | 031003010002 | 软接头(软管) | 1.类型:可曲挠橡胶软接头 2.材质:碳钢法兰 3.规格:DN150，1.0MPa 4.连接形式:法兰连接 5.其他详见招标图纸、招标文件、国家相关规范 6.完成本项目清单所需的一切相关工作 |  | 个 | 1 | 609.94 |  | 609.94
13 | 030601002001 | 压力表 | 1.名称:压力表 2.规格:DN25 3.材质:碳钢 4.其他详见招标图纸、招标文件、国家相关规范 5.完成本项目清单所需的一切相关工作 |  | 台 | 1 | 139.57 |  | 139.57
14 | 080902006001 | 玻璃液位计 | 1.名称:玻璃液位计 2.规格:DN25 3.其他详见招标图纸、招标文件、国家相关规范 4.完成本项目清单所需的一切相关工作 |  | 支 | 1 | 315.18 |  | 315.18
15 | 031003003004 | 焊接法兰阀门 | 1.类型:旋流防止器 2.规格、压力等级:DN150，1.6MPa 3.连接形式:沟槽式法兰 4.其他详见招标图纸、招标文件、国家相关规范 5.完成本项目清单所需的一切相关工作 |  | 个 | 2 | 1121.14 |  | 2242.28
16 | 031006011001 | 紫外线消毒器 | 1.名称:紫外线消毒器 2.型号:RZ-UV2-LS80 3.其他详见招标图纸、招标文件、国家相关规范 4.完成本项目清单所需的一切相关工作 |  | 台 | 2 | 5359.61 |  | 10719.22
17 | 031003003005 | 焊接法兰阀门 | 1.类型:水锤消除器 2.规格、压力等级:DN150 3.连接形式:法兰连接 4.其他详见招标图纸、招标文件、国家相关规范 5.完成本项目清单所需的一切相关工作 |  | 个 | 1 | 1354.08 |  | 1354.08
本页小计 | [8 empty] | 15380.27
注：为计取规费等的使用，可在表中增设其中：“定额人工费”。
表—08
分部分项工程和单价措施项目清单与计价表
工程名称：地下-给排水工程 |  |  |  | 标段： |  |  |  | 第 5 页 共 23 页
序号 | 项目编码 | 项目名称 | 项目特征描述 |  | 计量单位 | 工程量 | 金额（元）
[7 empty] | 综合单价 |  | 综合合价 | 其中
暂估价
18 | 031003001005 | 螺纹阀门 | 1.类型:自动排气阀 2.材质:不锈钢 3.型号、规格:DN20（含一个截止阀） 4.连接形式;螺纹连接 5.其他详见招标图纸、招标文件、国家相关规范 6.完成本项目清单所需的一切相关工作 |  | 个 | 1 | 138.02 |  | 138.02
19 | 031003003006 | 溢流喇叭口 DN150 | 1.类型:溢流喇叭口 2.规格:DN150 3.连接形式:法兰 4.其他详见招标图纸、招标文件、国家相关规范 5.完成本项目清单所需的一切相关工作 |  | 个 | 2 | 667.21 |  | 1334.42
| 2.3.2 | 给水 | [6 empty] | 74880.27
| 2.3.2.1 | 给水-水管 | [6 empty] | 41314.59
20 | 031001003004 | 不锈钢管 | 1.安装部位:室内 2.介质:给水 3.规格、压力等级:304薄壁不锈钢管 DN15*0.8mm 4.连接形式:卡压连接 5.压力试验及吹、洗设计要求:水压试验、水冲洗、管道消毒 6.其他详见招标图纸、招标文件、国家相关规范 7.完成本项目清单所需的一切相关工作 |  | m | 4.15 | 32.62 |  | 135.37
21 | 031001003005 | 不锈钢管 | 1.安装部位:室内 2.介质:给水 3.规格、压力等级:304薄壁不锈钢管 DN20*1.0mm 4.连接形式:卡压连接 5.压力试验及吹、洗设计要求:水压试验、水冲洗、管道消毒 6.其他详见招标图纸、招标文件、国家相关规范 7.完成本项目清单所需的一切相关工作 |  | m | 19.2 | 38.29 |  | 735.17
本页小计 | [8 empty] | 2342.98
注：为计取规费等的使用，可在表中增设其中：“定额人工费”。
表—08
分部分项工程和单价措施项目清单与计价表
工程名称：地下-给排水工程 |  |  |  | 标段： |  |  |  | 第 6 页 共 23 页
序号 | 项目编码 | 项目名称 | 项目特征描述 |  | 计量单位 | 工程量 | 金额（元）
[7 empty] | 综合单价 |  | 综合合价 | 其中
暂估价
22 | 031001003006 | 不锈钢管 | 1.安装部位:室内 2.介质:给水 3.规格、压力等级:304薄壁不锈钢管 DN25*1.0mm 4.连接形式:卡压连接 5.压力试验及吹、洗设计要求:水压试验、水冲洗、管道消毒 6.其他详见招标图纸、招标文件、国家相关规范 7.完成本项目清单所需的一切相关工作 |  | m | 80.53 | 69.4 |  | 5588.78
23 | 031001003007 | 不锈钢管 | 1.安装部位:室内 2.介质:给水 3.规格、压力等级:304薄壁不锈钢管 DN32*1.2mm 4.连接形式:卡压连接 5.压力试验及吹、洗设计要求:水压试验、水冲洗、管道消毒 6.其他详见招标图纸、招标文件、国家相关规范 7.完成本项目清单所需的一切相关工作 |  | m | 16.2 | 54.67 |  | 885.65
24 | 031001003008 | 不锈钢管 | 1.安装部位:室内 2.介质:给水 3.规格、压力等级:304薄壁不锈钢管DN40*1.2mm 4.连接形式:按设计图纸 5.压力试验及吹、洗设计要求:水压试验、水冲洗、管道消毒 6.其他详见招标图纸、招标文件、国家相关规范 7.完成本项目清单所需的一切相关工作 |  | m | 23.9 | 78.35 |  | 1872.57
本页小计 | [8 empty] | 8347
注：为计取规费等的使用，可在表中增设其中：“定额人工费”。
表—08
分部分项工程和单价措施项目清单与计价表
工程名称：地下-给排水工程 |  |  |  | 标段： |  |  |  | 第 7 页 共 23 页
序号 | 项目编码 | 项目名称 | 项目特征描述 |  | 计量单位 | 工程量 | 金额（元）
[7 empty] | 综合单价 |  | 综合合价 | 其中
暂估价
25 | 031001003009 | 不锈钢管 | 1.安装部位:室内 2.介质:给水 3.规格、压力等级:304薄壁不锈钢管DN50*1.5mm 4.连接形式:按设计图纸 5.压力试验及吹、洗设计要求:水压试验、水冲洗、管道消毒 6.其他详见招标图纸、招标文件、国家相关规范 7.完成本项目清单所需的一切相关工作 |  | m | 85.09 | 93.7 |  | 7972.93
26 | 031001003010 | 不锈钢管 | 1.安装部位:室内 2.介质:给水 3.材质、规格:304薄壁不锈钢管DN65*1.5mm 4.连接形式:卡压连接 5.管道冲洗及消毒 6.其他详见招标图纸、招标文件、国家相关规范 7.完成本项目清单所需的一切相关工作 |  | m | 97.66 | 116.13 |  | 11341.26
27 | 031001003011 | 不锈钢管 | 1.安装部位:室内 2.介质:给水 3.材质、规格:304薄壁不锈钢管DN100*2mm 4.连接形式:卡压连接 5.管道冲洗及消毒 6.其他详见招标图纸、招标文件、国家相关规范 7.完成本项目清单所需的一切相关工作 |  | m | 34.11 | 184.81 |  | 6303.87
本页小计 | [8 empty] | 25618.06
注：为计取规费等的使用，可在表中增设其中：“定额人工费”。
表—08
分部分项工程和单价措施项目清单与计价表
工程名称：地下-给排水工程 |  |  |  | 标段： |  |  |  | 第 8 页 共 23 页
序号 | 项目编码 | 项目名称 | 项目特征描述 |  | 计量单位 | 工程量 | 金额（元）
[7 empty] | 综合单价 |  | 综合合价 | 其中
暂估价
28 | 031001003012 | 不锈钢管 | 1.安装部位:室内 2.介质:给水 3.规格、压力等级:304薄壁不锈钢管 DN150*2.5mm 4.连接形式:沟槽式连接 5.压力试验及吹、洗设计要求:水压试验、水冲洗、管道消毒 6.其他详见招标图纸、招标文件、国家相关规范 7.完成本项目清单所需的一切相关工作 |  | m | 19.75 | 328.05 |  | 6478.99
| 2.3.2.2 | 给水-管件 | [6 empty] | 33565.68
29 | 031003003007 | 电控阀 DN80 | 1.类型:电控阀 2.材质:铸铁 3.规格、压力等级DN80，1.6MPa 4.连接形式:不锈钢沟槽式法兰 5.其他详见招标图纸、招标文件、国家相关规范 6.完成本项目清单所需的一切相关工作 |  | 个 | 2 | 707.72 |  | 1415.44
30 | 031003001006 | 减压阀DN25 | 1.名称:减压阀 2.规格、压力等级:DN25 3.其他详见招标图纸、招标文件、国家相关规范 4.完成本项目清单所需的一切相关工作 |  | 个 | 8 | 92.04 |  | 736.32
31 | 031003001007 | 截止阀-DN15 | 1.类型:截止阀 2.材质:不锈钢 3.规格、压力等级:DN15，1.6MPa 4.连接形式:螺纹连接 5.其他详见招标图纸、招标文件、国家相关规范 6.完成本项目清单所需的一切相关工作 |  | 个 | 3 | 62.67 |  | 188.01
本页小计 | [8 empty] | 8818.76
注：为计取规费等的使用，可在表中增设其中：“定额人工费”。
表—08
分部分项工程和单价措施项目清单与计价表
工程名称：地下-给排水工程 |  |  |  | 标段： |  |  |  | 第 9 页 共 23 页
序号 | 项目编码 | 项目名称 | 项目特征描述 |  | 计量单位 | 工程量 | 金额（元）
[7 empty] | 综合单价 |  | 综合合价 | 其中
暂估价
32 | 040504001001 | 消声止回阀-DN50 | 1.名称:消声止回阀 2.规格、压力等级:DN50 3.其他详见招标图纸、招标文件、国家相关规范 4.完成本项目清单所需的一切相关工作 |  | 座 | 1 | 305.28 |  | 305.28
33 | 040504001002 | 消声止回阀-DN80 | 1.名称:消声止回阀 2.规格、压力等级:DN80 3.其他详见招标图纸、招标文件、国家相关规范 4.完成本项目清单所需的一切相关工作 |  | 座 | 3 | 876.79 |  | 2630.37
34 | 031003003008 | 闸阀-DN100 | 1.类型:闸阀 2.材质:不锈钢 3.规格、压力等级:DN100，1.6MPa 4.连接形式:不锈钢沟槽式法兰 5.其他详见招标图纸、招标文件、国家相关规范 6.完成本项目清单所需的一切相关工作 |  | 个 | 14 | 746.34 |  | 10448.76
35 | 031003001008 | 闸阀-DN50 | 1.类型:闸阀 2.材质:不锈钢 3.规格、压力等级:DN50，1.6MPa 4.连接形式:螺纹连接 5.其他详见招标图纸、招标文件、国家相关规范 6.完成本项目清单所需的一切相关工作 |  | 个 | 3 | 305.28 |  | 915.84
36 | 031003001009 | 闸阀-DN65 | 1.类型:闸阀 2.材质:不锈钢 3.规格、压力等级:DN65，1.6MPa 4.连接形式:螺纹连接 5.其他详见招标图纸、招标文件、国家相关规范 6.完成本项目清单所需的一切相关工作 |  | 个 | 3 | 386.3 |  | 1158.9
本页小计 | [8 empty] | 15459.15
注：为计取规费等的使用，可在表中增设其中：“定额人工费”。
表—08
分部分项工程和单价措施项目清单与计价表
工程名称：地下-给排水工程 |  |  |  | 标段： |  |  |  | 第 10 页 共 23 页
序号 | 项目编码 | 项目名称 | 项目特征描述 |  | 计量单位 | 工程量 | 金额（元）
[7 empty] | 综合单价 |  | 综合合价 | 其中
暂估价
37 | 031003003009 | 闸阀-DN80 | 1.类型:闸阀 2.材质:铸铁 3.规格、压力等级:DN80，1.6MPa 4.连接形式:螺纹连接 5.其他详见招标图纸、招标文件、国家相关规范 6.完成本项目清单所需的一切相关工作 |  | 个 | 1 | 509.49 |  | 509.49
38 | 031003003010 | 自动加电动浮球阀-DN80 | 1.类型:自动加电动浮球阀 2.材质:铸铁 3.规格、压力等级:DN80，1.6MPa 4.连接形式:螺纹连接 5.其他详见招标图纸、招标文件、国家相关规范 6.完成本项目清单所需的一切相关工作 |  | 个 | 2 | 556.18 |  | 1112.36
39 | 031003008001 | Y型过滤器 | 1.名称:Y型过滤器 2.规格、压力等级:DN100 3.其他详见招标图纸、招标文件、国家相关规范 4.完成本项目清单所需的一切相关工作 |  | 组 | 3 | 464.39 |  | 1393.17
40 | 031003008002 | Y型过滤器 | 1.名称:Y型过滤器 2.规格、压力等级:DN80 3.其他详见招标图纸、招标文件、国家相关规范 4.完成本项目清单所需的一切相关工作 |  | 组 | 1 | 378.29 |  | 378.29
41 | 031003008003 | 不锈钢丝防虫网-DN15 | 1.名称:不锈钢丝防虫网 2.规格、压力等级:DN15 3.其他详见招标图纸、招标文件、国家相关规范 4.完成本项目清单所需的一切相关工作 |  | 组 | 4 | 50.28 |  | 201.12
42 | 030601001001 | 磁翻柱液位计-DN25 | 1.名称：磁翻柱液位计 2.规格：DN25 3.其他详见招标图纸、招标文件、国家相关规范 4.完成本项目清单所需的一切相关工作 |  | 支 | 4 | 372.57 |  | 1490.28
本页小计 | [8 empty] | 5084.71
注：为计取规费等的使用，可在表中增设其中：“定额人工费”。
表—08
分部分项工程和单价措施项目清单与计价表
工程名称：地下-给排水工程 |  |  |  | 标段： |  |  |  | 第 11 页 共 23 页
序号 | 项目编码 | 项目名称 | 项目特征描述 |  | 计量单位 | 工程量 | 金额（元）
[7 empty] | 综合单价 |  | 综合合价 | 其中
暂估价
43 | 031003010003 | 可曲绕橡胶接头-DN50 | 1.名称：橡胶软接头 2.规格：DN50 3.其他详见招标图纸、招标文件、国家相关规范 4.完成本项目清单所需的一切相关工作 |  | 个 | 2 | 182.54 |  | 365.08
44 | 031003010004 | 可曲绕橡胶接头-DN80 | 1.名称：橡胶软接头 2.规格：DN80 3.其他详见招标图纸、招标文件、国家相关规范 4.完成本项目清单所需的一切相关工作 |  | 个 | 6 | 304.11 |  | 1824.66
45 | 031003013001 | 冷水表-DN100 | 1.名称：冷水表组 2.规格：DN100，水表组含法兰水表，闸阀，止回阀，钢板平焊法兰 3.其他详见招标图纸、招标文件、国家相关规范 4.完成本项目清单所需的一切相关工作 |  | 组 | 1 | 2881.15 |  | 2881.15
46 | 031003008004 | 水龄控制仪-DN80 | 1.名称:水龄控制仪 2.规格、压力等级:DN80 3.其他详见招标图纸、招标文件、国家相关规范 4.完成本项目清单所需的一切相关工作 |  | 组 | 1 | 509.49 |  | 509.49
47 | 031003003011 | 旋流防止器-DN150 | 1.类型:旋流防止器 2.材质:球墨铸铁 3.规格、压力等级:DN150，1.6MPa 4.连接形式:法兰连接 5.其他详见招标图纸、招标文件、国家相关规范 6.完成本项目清单所需的一切相关工作 |  | 个 | 1 | 2289.96 |  | 2289.96
48 | 030601002002 | 压力表 | 1.名称:压力表 2.规格:DN25 3.材质:碳钢 4.其他详见招标图纸、招标文件、国家相关规范 5.完成本项目清单所需的一切相关工作 |  | 台 | 1 | 139.57 |  | 139.57
本页小计 | [8 empty] | 8009.91
注：为计取规费等的使用，可在表中增设其中：“定额人工费”。
表—08
分部分项工程和单价措施项目清单与计价表
工程名称：地下-给排水工程 |  |  |  | 标段： |  |  |  | 第 12 页 共 23 页
序号 | 项目编码 | 项目名称 | 项目特征描述 |  | 计量单位 | 工程量 | 金额（元）
[7 empty] | 综合单价 |  | 综合合价 | 其中
暂估价
49 | 031002003003 | 套管 | 1.名称、类型：刚性防水套管 2.材质:碳钢 3.规格:DN50以内 4.其他详见招标图纸、招标文件、国家相关规范 5.完成本项目清单所需的一切相关工作 |  | 个 | 3 | 210.53 |  | 631.59
50 | 031002003004 | 套管 | 1.名称、类型:刚性防水套管 2.材质:碳钢 3.规格:DN100 4.其他详见招标图纸、招标文件、国家相关规范 5.完成本项目清单所需的一切相关工作 |  | 个 | 1 | 300.4 |  | 300.4
51 | 031002003005 | 套管 | 1.名称、类型:单侧防护刚性密闭套管 2.材质:碳钢 3.规格:DN150 4.其他详见招标图纸、招标文件、国家相关规范 5.完成本项目清单所需的一切相关工作 |  | 个 | 1 | 361.69 |  | 361.69
52 | 031002001001 | 管道支架 | 1.安装部位:室内 2.材质:碳钢 3.管架形式:支吊架 4.其他:支架除轻锈；刷樟丹二道，灰色调和漆二道 5.其他详见招标图纸、招标文件、国家相关规范 6.完成本项目清单所需的一切相关工作 |  | kg | 48.03 | 28.7 |  | 1378.46
| 2.3.3 | 排水 | [6 empty] | 52796.74
| 2.3.3.1 | 排水-水管 | [6 empty] | 21747.47
本页小计 | [8 empty] | 2672.14
注：为计取规费等的使用，可在表中增设其中：“定额人工费”。
表—08
分部分项工程和单价措施项目清单与计价表
工程名称：地下-给排水工程 |  |  |  | 标段： |  |  |  | 第 13 页 共 23 页
序号 | 项目编码 | 项目名称 | 项目特征描述 |  | 计量单位 | 工程量 | 金额（元）
[7 empty] | 综合单价 |  | 综合合价 | 其中
暂估价
53 | 031001006001 | 塑料管 | 1.安装部位:室内 2.介质:污废水 3.材质、规格:UPVC排水管 DN80 4.连接形式:承插粘结 5.压力试验及吹、洗设计要求:灌水试验 6.其他详见招标图纸、招标文件、国家相关规范 7.完成本项目清单所需的一切相关工作 |  | m | 7.14 | 50.61 |  | 361.36
54 | 031001006002 | 塑料管 | 1.安装部位:室内 2.介质:污废水 3.材质、规格:UPVC排水管 DN100 4.连接形式:承插粘结 5.压力试验及吹、洗设计要求:灌水试验 6.其他详见招标图纸、招标文件、国家相关规范 7.完成本项目清单所需的一切相关工作 |  | m | 45.1 | 61.83 |  | 2788.53
55 | 031001006003 | 塑料管 | 1.安装部位:室内 2.介质:污废水 3.材质、规格:UPVC排水管 DN150 4.连接形式:承插粘结 5.压力试验及吹、洗设计要求:灌水试验 6.其他详见招标图纸、招标文件、国家相关规范 7.完成本项目清单所需的一切相关工作 |  | m | 43.3 | 85.16 |  | 3687.43
本页小计 | [8 empty] | 6837.32
注：为计取规费等的使用，可在表中增设其中：“定额人工费”。
表—08
分部分项工程和单价措施项目清单与计价表
工程名称：地下-给排水工程 |  |  |  | 标段： |  |  |  | 第 14 页 共 23 页
序号 | 项目编码 | 项目名称 | 项目特征描述 |  | 计量单位 | 工程量 | 金额（元）
[7 empty] | 综合单价 |  | 综合合价 | 其中
暂估价
56 | 031001006004 | 塑料管 | 1.安装部位:室内 2.介质:污废水 3.材质、规格:UPVC排水管 DN200 4.连接形式:承插粘结 5.压力试验及吹、洗设计要求:灌水试验 6.其他详见招标图纸、招标文件、国家相关规范 7.完成本项目清单所需的一切相关工作 |  | m | 9.38 | 125.98 |  | 1181.69
57 | 031001006005 | 塑料管 | 1.安装部位:室内 2.介质:冷凝水 3.材质、规格:PVC-U排水管 DN50 4.连接形式:粘结 5.压力试验及吹、洗设计要求:灌水试验 6.其他详见招标图纸、招标文件、国家相关规范 7.完成本项目清单所需的一切相关工作 |  | m | 0.28 | 23.64 |  | 6.62
58 | 031001001001 | 镀锌钢管 | 1.安装部位:室内 2.介质:冷凝水 3.材质、规格:热镀锌钢管 DN80*4.0 4.连接形式:粘结 5.压力试验及吹、洗设计要求:灌水试验 6.其他详见招标图纸、招标文件、国家相关规范 7.完成本项目清单所需的一切相关工作 |  | m | 24.79 | 96.11 |  | 2382.57
本页小计 | [8 empty] | 3570.88
注：为计取规费等的使用，可在表中增设其中：“定额人工费”。
表—08
分部分项工程和单价措施项目清单与计价表
工程名称：地下-给排水工程 |  |  |  | 标段： |  |  |  | 第 15 页 共 23 页
序号 | 项目编码 | 项目名称 | 项目特征描述 |  | 计量单位 | 工程量 | 金额（元）
[7 empty] | 综合单价 |  | 综合合价 | 其中
暂估价
59 | 031001001002 | 镀锌钢管 | 1.安装部位:室内 2.介质:冷凝水 3.材质、规格:热镀锌钢管 DN100*4 4.连接形式:粘结 5.压力试验及吹、洗设计要求:灌水试验 6.其他详见招标图纸、招标文件、国家相关规范 7.完成本项目清单所需的一切相关工作 |  | m | 39.07 | 128.71 |  | 5028.7
60 | 031001001003 | 镀锌钢管 | 1.安装部位:室内 2.介质:冷凝水 3.材质、规格:热镀锌钢管 DN150*4.5 4.连接形式:粘结 5.压力试验及吹、洗设计要求:灌水试验 6.其他详见招标图纸、招标文件、国家相关规范 7.完成本项目清单所需的一切相关工作 |  | m | 18.15 | 182.21 |  | 3307.11
61 | 031002001002 | 管道支架 | 1.安装部位:室内 2.材质:碳钢 3.管架形式:支吊架 4.其他:支架除轻锈；刷樟丹二道，灰色调和漆二道 5.其他详见招标图纸、招标文件、国家相关规范 6.完成本项目清单所需的一切相关工作 |  | kg | 104.65 | 28.7 |  | 3003.46
| 2.3.3.2 | 排水-管件 | [6 empty] | 31049.27
62 | 031003003012 | 蝶阀-DN100 | 1.类型:蝶阀 2.材质:球墨铸铁 3.规格、压力等级:DN100，1.6MPa 4.连接形式:不锈钢沟槽式法兰 5.其他详见招标图纸、招标文件、国家相关规范 6.完成本项目清单所需的一切相关工作 |  | 个 | 2 | 746.34 |  | 1492.68
本页小计 | [8 empty] | 12831.95
注：为计取规费等的使用，可在表中增设其中：“定额人工费”。
表—08
分部分项工程和单价措施项目清单与计价表
工程名称：地下-给排水工程 |  |  |  | 标段： |  |  |  | 第 16 页 共 23 页
序号 | 项目编码 | 项目名称 | 项目特征描述 |  | 计量单位 | 工程量 | 金额（元）
[7 empty] | 综合单价 |  | 综合合价 | 其中
暂估价
63 | 031003001010 | 蝶阀-DN40 | 1.类型:蝶阀 2.材质:球墨铸铁 3.规格、压力等级:DN40，1.6MPa 4.连接形式:螺纹连接 5.其他详见招标图纸、招标文件、国家相关规范 6.完成本项目清单所需的一切相关工作 |  | 个 | 2 | 244.37 |  | 488.74
64 | 031003003013 | 蝶阀-DN80 | 1.类型:蝶阀 2.材质:球墨铸铁 3.规格、压力等级:DN80，1.6MPa 4.连接形式:不锈钢沟槽式法兰 5.其他详见招标图纸、招标文件、国家相关规范 6.完成本项目清单所需的一切相关工作 |  | 个 | 2 | 509.49 |  | 1018.98
65 | 031003003014 | 闸阀-DN100 | 1.类型:闸阀 2.材质:球墨铸铁 3.规格、压力等级:DN100，1.6MPa 4.连接形式:不锈钢沟槽式法兰 5.其他详见招标图纸、招标文件、国家相关规范 6.完成本项目清单所需的一切相关工作 |  | 个 | 4 | 746.34 |  | 2985.36
66 | 031003003015 | 闸阀-DN150 | 1.类型:闸阀 2.材质:球墨铸铁 3.规格、压力等级:DN150，1.6MPa 4.连接形式:不锈钢沟槽式法兰 5.其他详见招标图纸、招标文件、国家相关规范 6.完成本项目清单所需的一切相关工作 |  | 个 | 4 | 954.77 |  | 3819.08
本页小计 | [8 empty] | 8312.16
注：为计取规费等的使用，可在表中增设其中：“定额人工费”。
表—08
分部分项工程和单价措施项目清单与计价表
工程名称：地下-给排水工程 |  |  |  | 标段： |  |  |  | 第 17 页 共 23 页
序号 | 项目编码 | 项目名称 | 项目特征描述 |  | 计量单位 | 工程量 | 金额（元）
[7 empty] | 综合单价 |  | 综合合价 | 其中
暂估价
67 | 031003003016 | 闸阀-DN100 | 1.类型:闸阀 2.材质:球墨铸铁 3.规格、压力等级:DN100，1.6MPa 4.连接形式:不锈钢沟槽式法兰 5.其他详见招标图纸、招标文件、国家相关规范 6.完成本项目清单所需的一切相关工作 |  | 个 | 4 | 746.34 |  | 2985.36
68 | 031003001011 | 止回阀-DN40 | 1.类型:止回阀 2.材质:球墨铸铁 3.规格、压力等级:DN40，1.6MPa 4.连接形式:螺纹连接 5.其他详见招标图纸、招标文件、国家相关规范 6.完成本项目清单所需的一切相关工作 |  | 个 | 2 | 282.8 |  | 565.6
69 | 031003003017 | 止回阀-DN80 | 1.类型:止回阀 2.材质:球墨铸铁 3.规格、压力等级:DN80，1.6MPa 4.连接形式:不锈钢沟槽式法兰 5.其他详见招标图纸、招标文件、国家相关规范 6.完成本项目清单所需的一切相关工作 |  | 个 | 2 | 935.15 |  | 1870.3
70 | 031003010005 | 可曲绕橡胶接头-DN100 | 1.名称：橡胶软接头 2.规格：DN100 3.其他详见招标图纸、招标文件、国家相关规范 4.完成本项目清单所需的一切相关工作 |  | 个 | 3 | 377.26 |  | 1131.78
71 | 031003010006 | 可曲绕橡胶接头-DN80 | 1.名称：橡胶软接头 2.规格：DN80 3.其他详见招标图纸、招标文件、国家相关规范 4.完成本项目清单所需的一切相关工作 |  | 个 | 3 | 304.11 |  | 912.33
本页小计 | [8 empty] | 7465.37
注：为计取规费等的使用，可在表中增设其中：“定额人工费”。
表—08
分部分项工程和单价措施项目清单与计价表
工程名称：地下-给排水工程 |  |  |  | 标段： |  |  |  | 第 18 页 共 23 页
序号 | 项目编码 | 项目名称 | 项目特征描述 |  | 计量单位 | 工程量 | 金额（元）
[7 empty] | 综合单价 |  | 综合合价 | 其中
暂估价
72 | 030601002003 | 压力表 | 1.名称:压力表 2.规格:DN25 3.材质:碳钢 4.其他详见招标图纸、招标文件、国家相关规范 5.完成本项目清单所需的一切相关工作 |  | 台 | 22 | 139.57 |  | 3070.54
73 | 031003001012 | 闸阀 | 1.类型:闸阀 2.材质:球墨铸铁 3.规格、压力等级:DN65，1.6MPa 4.连接形式:螺纹连接 5.其他详见招标图纸、招标文件、国家相关规范 6.完成本项目清单所需的一切相关工作 |  | 个 | 1 | 386.3 |  | 386.3
74 | 031003001013 | 止回阀 | 1.类型:止回阀 2.材质:球墨铸铁 3.规格、压力等级:DN65，1.6MPa 4.连接形式:螺纹连接 5.其他详见招标图纸、招标文件、国家相关规范 6.完成本项目清单所需的一切相关工作 |  | 个 | 1 | 662.48 |  | 662.48
75 | 031003003018 | 闸阀 | 1.类型:闸阀 2.材质:球墨铸铁 3.规格、压力等级:DN100，1.6MPa 4.连接形式:不锈钢沟槽式法兰 5.其他详见招标图纸、招标文件、国家相关规范 6.完成本项目清单所需的一切相关工作 |  | 个 | 4 | 746.34 |  | 2985.36
76 | 030601002004 | 压力表 | 1.名称:压力表 2.规格:DN25 3.材质:碳钢 4.其他详见招标图纸、招标文件、国家相关规范 5.完成本项目清单所需的一切相关工作 |  | 台 | 8 | 139.57 |  | 1116.56
本页小计 | [8 empty] | 8221.24
注：为计取规费等的使用，可在表中增设其中：“定额人工费”。
表—08
分部分项工程和单价措施项目清单与计价表
工程名称：地下-给排水工程 |  |  |  | 标段： |  |  |  | 第 19 页 共 23 页
序号 | 项目编码 | 项目名称 | 项目特征描述 |  | 计量单位 | 工程量 | 金额（元）
[7 empty] | 综合单价 |  | 综合合价 | 其中
暂估价
77 | 031003010007 | 可曲挠橡胶软接头 | 1.类型:可曲挠橡胶软接头 2.材质:碳钢法兰 3.规格:DN65，1.0MPa 4.连接形式:法兰连接 5.其他详见招标图纸、招标文件、国家相关规范 6.完成本项目清单所需的一切相关工作 |  | 个 | 8 | 251.06 |  | 2008.48
78 | 031004014001 | 地漏 | 1.类型:地漏 2.材质:不锈钢 3.型号、规格:DN75，带存水弯 4.其他详见招标图纸、招标文件、国家相关规范 5.完成本项目清单所需的一切相关工作 |  | 个 | 2 | 92.5 |  | 185
79 | 031004014002 | 地漏 | 1.类型:地漏 2.材质:不锈钢 3.型号、规格:DN100，带存水弯 4.其他详见招标图纸、招标文件、国家相关规范 5.完成本项目清单所需的一切相关工作 |  | 个 | 1 | 120.21 |  | 120.21
80 | 031004014003 | 方形地漏 | 1.类型:方形地漏 2.材质:不锈钢 3.型号、规格:DN150，带存水弯 4.其他详见招标图纸、招标文件、国家相关规范 5.完成本项目清单所需的一切相关工作 |  | 个 | 2 | 141.03 |  | 282.06
81 | 031004014004 | 防爆地漏 | 1.类型:防爆地漏 2.材质:不锈钢 3.型号、规格:DN150，带存水弯 4.其他详见招标图纸、招标文件、国家相关规范 5.完成本项目清单所需的一切相关工作 |  | 个 | 2 | 166.69 |  | 333.38
本页小计 | [8 empty] | 2929.13
注：为计取规费等的使用，可在表中增设其中：“定额人工费”。
表—08
分部分项工程和单价措施项目清单与计价表
工程名称：地下-给排水工程 |  |  |  | 标段： |  |  |  | 第 20 页 共 23 页
序号 | 项目编码 | 项目名称 | 项目特征描述 |  | 计量单位 | 工程量 | 金额（元）
[7 empty] | 综合单价 |  | 综合合价 | 其中
暂估价
82 | 031004014005 | 清扫口 | 1.类型:清扫口 2.材质:UPVC 3.型号、规格:DN150 4.其他详见招标图纸、招标文件、国家相关规范 5.完成本项目清单所需的一切相关工作 |  | 个 | 20 | 38.25 |  | 765
83 | 031002003006 | 套管 | 1.名称、类型:刚性防水套管 2.材质:碳钢 3.规格:DN100 4.其他详见招标图纸、招标文件、国家相关规范 5.完成本项目清单所需的一切相关工作 |  | 个 | 5 | 300.4 |  | 1502
84 | 031002003007 | 套管 | 1.名称、类型:单侧防护刚性密闭套管 2.材质:碳钢 3.规格:DN150 4.其他详见招标图纸、招标文件、国家相关规范 5.完成本项目清单所需的一切相关工作 |  | 个 | 1 | 361.69 |  | 361.69
| 2.3.4 | 雨水 | [6 empty] | 22982.84
85 | 031001006006 | 塑料管 | 1.安装部位:室内 2.介质:雨水 3.材质、规格:UPVC排水管Ф110×3.2 4.连接形式:承插粘接 5.其他详见招标图纸、招标文件、国家相关规范 6.完成本项目清单所需的一切相关工作 |  | m | 6.44 | 49.75 |  | 320.39
86 | 031001006007 | 塑料管 | 1.安装部位:室内 2.介质:雨水 3.材质、规格:UPVC排水管Ф160×4.0 4.连接形式:承插粘接 5.其他详见招标图纸、招标文件、国家相关规范 6.完成本项目清单所需的一切相关工作 |  | m | 12.96 | 79 |  | 1023.84
本页小计 | [8 empty] | 3972.92
注：为计取规费等的使用，可在表中增设其中：“定额人工费”。
表—08
分部分项工程和单价措施项目清单与计价表
工程名称：地下-给排水工程 |  |  |  | 标段： |  |  |  | 第 21 页 共 23 页
序号 | 项目编码 | 项目名称 | 项目特征描述 |  | 计量单位 | 工程量 | 金额（元）
[7 empty] | 综合单价 |  | 综合合价 | 其中
暂估价
87 | 031001006008 | 塑料管 | 1.安装部位:室内 2.介质:雨水 3.材质、规格:UPVC排水管DN200 4.连接形式:承插粘接 5.其他详见招标图纸、招标文件、国家相关规范 6.完成本项目清单所需的一切相关工作 |  | m | 63.15 | 110.57 |  | 6982.5
88 | 031003001014 | 止回阀 | 1.类型:止回阀 2.材质:球墨铸铁 3.规格、压力等级:DN80，1.6MPa 4.连接形式:螺纹连接 5.其他详见招标图纸、招标文件、国家相关规范 6.完成本项目清单所需的一切相关工作 |  | 个 | 6 | 876.79 |  | 5260.74
89 | 030601002005 | 压力表 | 1.名称:压力表 2.规格:DN25 3.材质:碳钢 4.其他详见招标图纸、招标文件、国家相关规范 5.完成本项目清单所需的一切相关工作 |  | 台 | 10 | 139.57 |  | 1395.7
90 | 031003010008 | 可曲挠橡胶软接头 | 1.类型:可曲挠橡胶软接头 2.材质:碳钢法兰 3.规格:DN65，1.0MPa 4.连接形式:法兰连接 5.其他详见招标图纸、招标文件、国家相关规范 6.完成本项目清单所需的一切相关工作 |  | 个 | 4 | 251.06 |  | 1004.24
91 | 031003010009 | 软接头(软管) | 1.类型:可曲挠橡胶软接头 2.材质:碳钢法兰 3.规格:DN80，1.0MPa 4.连接形式:法兰连接 5.其他详见招标图纸、招标文件、国家相关规范 6.完成本项目清单所需的一切相关工作 |  | 个 | 6 | 304.11 |  | 1824.66
本页小计 | [8 empty] | 16467.84
注：为计取规费等的使用，可在表中增设其中：“定额人工费”。
表—08
分部分项工程和单价措施项目清单与计价表
工程名称：地下-给排水工程 |  |  |  | 标段： |  |  |  | 第 22 页 共 23 页
序号 | 项目编码 | 项目名称 | 项目特征描述 |  | 计量单位 | 工程量 | 金额（元）
[7 empty] | 综合单价 |  | 综合合价 | 其中
暂估价
92 | 031004014006 | 给、排水附(配)件 | 1.类型:地漏 2.材质:不锈钢 3.型号、规格:DN75，带存水弯 4.其他详见招标图纸、招标文件、国家相关规范 5.完成本项目清单所需的一切相关工作 |  | 个 | 2 | 92.5 |  | 185
93 | 031004014007 | 给、排水附(配)件 | 1.类型:地漏 2.材质:不锈钢 3.型号、规格:DN150，带存水弯 4.其他详见招标图纸、招标文件、国家相关规范 5.完成本项目清单所需的一切相关工作 |  | 个 | 6 | 141.03 |  | 846.18
94 | 031004014008 | 给、排水附(配)件 | 1.类型:清扫口 2.材质:UPVC 3.型号、规格:DN150 4.其他详见招标图纸、招标文件、国家相关规范 5.完成本项目清单所需的一切相关工作 |  | 个 | 21 | 38.25 |  | 803.25
95 | 031002003008 | 套管 | 1.名称、类型:刚性防水套管 2.材质:碳钢 3.规格:DN75 4.其他详见招标图纸、招标文件、国家相关规范 5.完成本项目清单所需的一切相关工作 |  | 个 | 1 | 257.14 |  | 257.14
96 | 031002003009 | 套管 | 1.名称、类型:刚性防水套管 2.材质:碳钢 3.规格:DN100 4.其他详见招标图纸、招标文件、国家相关规范 5.完成本项目清单所需的一切相关工作 |  | 个 | 1 | 300.4 |  | 300.4
本页小计 | [8 empty] | 2391.97
注：为计取规费等的使用，可在表中增设其中：“定额人工费”。
表—08
分部分项工程和单价措施项目清单与计价表
工程名称：地下-给排水工程 |  |  |  | 标段： |  |  |  | 第 23 页 共 23 页
序号 | 项目编码 | 项目名称 | 项目特征描述 |  | 计量单位 | 工程量 | 金额（元）
[7 empty] | 综合单价 |  | 综合合价 | 其中
暂估价
97 | 031002003010 | 套管 | 1.名称、类型:刚性防水套管 2.材质:碳钢 3.规格:DN150 4.其他详见招标图纸、招标文件、国家相关规范 5.完成本项目清单所需的一切相关工作 |  | 个 | 1 | 361.69 |  | 361.69
98 | 031002001003 | 管道支架 | 1.安装部位:室内 2.材质:碳钢 3.管架形式:支吊架 4.其他:支架除轻锈；刷樟丹二道，灰色调和漆二道 5.其他详见招标图纸、招标文件、国家相关规范 6.完成本项目清单所需的一切相关工作 |  | kg | 84.22 | 28.7 |  | 2417.11
|  | 措施项目 | [6 empty] | 1722.37
99 | 031302007003 | 高层施工增加 |  |  | 项 | 1
100 | 031301017003 | 脚手架搭拆费 | 1.名称：脚手架搭拆费 2.地下给排水工程、刷油工程、防腐蚀工程、绝热工程施工需搭设脚手架。 3.其他详见招标图纸、招标文件、国家相关规范 4.完成本项目清单所需的一切相关工作 |  | 项 | 1 | 1722.37 |  | 1722.37
本页小计 | [8 empty] | 4501.17
合 计 | [8 empty] | 177368.8
注：为计取规费等的使用，可在表中增设其中：“定额人工费”。
表—08

## 表-11 总价措施项目清单与计价表
总价措施项目清单与计价表
工程名称：地下-给排水工程 | [5 empty] | 标段： |  | 第 1 页 共 2 页
序号 | 项目编码 | 项目名称 | 计算基础 | 费率 (%) | 金额 (元) |  | 调整 费率(%) |  | 调整后 金额(元) | 备注
1 | LSSGCSF00007 | 绿色施工安全防护措施费 | 分部分项人工费+分部分项机具费 | 35.77 | 14158.92 |  |  |  |  | 以分部分项的人工费与施工机具费之和为计算基础，费率35.77%
2 | 031301010003 | 安装与生产同时进行增加费用 | 分部分项人工费 | 0 | [5 empty] | 按人工费的10%计算
3 | 031301011003 | 在有害身体健康环境中施工增加费 | 分部分项人工费 | 0 | [5 empty] | 按人工费的10%计算
4 | TSSGBWZJF003 | 在地下（暗）室、设备及大口径管道内等特殊施工部位进行施工增加费 | 分部分项人工费 | 30 | 10408.22 |  |  |  |  | 按该部分人工费的30%计算
5 | 粤031302008003 | 赶工措施费 | 分部分项人工费+分部分项机具费 | 0 | [5 empty] | 赶工措施费=（1-δ）*分部分项（人工费+施工机具费）*0.344 （0.8≤δ＜1 式中：δ=合同工期/定额工期）
6 | 031302002003 | 夜间施工增加费 |  | 20 | [5 empty] | 按其夜间施工项目人工费的20%计算
7 | JTGRSGZJF003 | 交通干扰工程施工增加费 |  | 10 | [5 empty] | 按在市政道路上施工项目人工费的10%计算
8 | 粤031302009003 | 文明工地增加费 | 分部分项人工费+分部分项机具费 | 0 | [5 empty] | 以分部分项的人工费与施工机具费之和为计算基础；市级文明工地1.00%；省级文明工地2.00%
9 | DXGXJCJXF003 | 地下管线交叉降效费 | [7 empty] | 按实际发生或经批准的施工方案计
编制人（造价人员）： | [5 empty] | 复核人（造价工程师）：
表-11
总价措施项目清单与计价表
工程名称：地下-给排水工程 | [5 empty] | 标段： |  | 第 2 页 共 2 页
序号 | 项目编码 | 项目名称 | 计算基础 | 费率 (%) | 金额 (元) |  | 调整 费率(%) |  | 调整后 金额(元) | 备注
算
10 | QTFY00000007 | 其他费用 | [7 empty] | 按实际发生或经批准的施工组织设计方案计算
合 计 |  |  |  |  | 24567.14
编制人（造价人员）： | [5 empty] | 复核人（造价工程师）：
表-11

## 表-12 其他项目清单与计价汇总表
其他项目清单与计价汇总表
工程名称：地下-给排水工程 |  |  | 标段： |  | 第 1 页 共 1 页
序号 | 项目名称 | 金额（元） |  | 结算金额（元） |  | 备注
1 | 暂列金额 | 17564.64 |  |  |  | 明细详见表-12-1
2 | 暂估价
2.1 | 材料暂估价 | —
2.2 | 专业工程暂估价
3 | 计日工
4 | 总承包服务费
5 | 预算包干费 | 3958.32
6 | 工程优质费
7 | 概算幅度差
8 | 现场签证费用
9 | 索赔费用
10 | 其他费用
| 合 计 | 21522.96 |  |  |  | —
注：材料（工程设备）暂估单价进入清单项目综合单价，此处不汇总。
表—12

## 表-12-1 暂列金额表
暂列金额明细表
工程名称：地下-给排水工程 |  |  | 标段： |  | 第 1 页 共 1 页
序号 | 名称 | 计量单位 |  | 暂定金额（元） |  | 备注
1 | 暂列金额 | 项 |  | 17564.64
合 计 |  |  |  | 17564.64 |  | —
注：此表由招标人填写，如不能详列，也可只列暂列金额总额，投标人应将上述暂列金额计入投标总价中。
表—12—1

## 表-13 规费、税金项目清单与计价表
规费、税金项目清单与计价表
工程名称：地下-给排水工程 |  |  | 标段： |  |  | 第 1 页 共 1 页
序号 | 项目名称 | 计算基础 |  | 计算基数 | 计算费率 (%) |  | 金额(元)
1 | 增值税销项税额 | 分部分项合计+措施合计+其他项目 |  | 223458.9 | 9 |  | 20111.3
合 计 | [6 empty] | 20111.3
编制人（造价人员）： |  |  | 复核人（造价工程师）：
表—13