## 表-04 单位工程招标控制价汇总表
单位工程招标控制价汇总表
工程名称：地下-防雷接地工程 |  |  | 标段： | 第 1 页 共 1 页
序号 | 汇总内容 | 金额:(元) |  |  | 其中：暂估价(元)
1 | 分部分项合计 | 7852.16
2 | 措施合计 | 2842.85
2.1 | 绿色施工安全防护措施费 | 1548.23
2.2 | 其他措施费 | 1294.62
3 | 其他项目 | 1218.05 |  |  | －
3.1 | 暂列金额 | 785.22
3.2 | 暂估价
3.3 | 计日工
3.4 | 总承包服务费
3.5 | 预算包干费 | 432.83
3.6 | 工程优质费
3.7 | 概算幅度差
3.8 | 索赔费用
3.9 | 现场签证费用
3.10 | 其他费用
4 | 税前工程造价 | 11913.06
5 | 增值税销项税额 | 1072.18 |  |  | －
6 | 总造价 | 12985.24
7 | 人工费 | 3960.00
招标控制价合计=1+2+3+5 |  | 12,985.24 |  |  | 0.00
注：本表适用于单位工程招标控制价或投标报价的汇总，如无单位工程划分，单项工程也使用本表汇总
表—04

## 表-08 分部分项工程和单价措施项目清单与计价表
分部分项工程和单价措施项目清单与计价表
工程名称：地下-防雷接地工程 |  |  |  | 标段： |  |  |  | 第 1 页 共 3 页
序号 | 项目编码 | 项目名称 | 项目特征描述 |  | 计量单位 | 工程量 | 金额（元）
[7 empty] | 综合单价 |  | 综合合价 | 其中
暂估价
|  | 整个项目 | [6 empty] | 7852.16
1 | 030409005001 | 避雷网 | 1.名称:天面接闪带 2.材质及规格:利用屋面混凝土楼板内≥φ12的主筋 3.安装形式:暗敷 4.其他详见招标图纸、招标文件、国家相关规范 5.完成本项目清单所需的一切相关工作 |  | m | 112.53 | 16.27 |  | 1830.86
2 | 030409006001 | 避雷针 | 1.名称:接闪短杆 2.材质及规格:φ12热镀锌圆钢 L=500mm 3.其他详见招标图纸、招标文件、国家相关规范 4.完成本项目清单所需的一切相关工作 |  | 根 | 16 | 61.88 |  | 990.08
3 | 030409004001 | 均压环 | 1.名称:均压环 2.材质及规格:利用结构圈梁内一根≥φ12主筋 3.安装形式:暗敷 4.其他详见招标图纸、招标文件、国家相关规范 5.完成本项目清单所需的一切相关工作 |  | m | 84.18 | 8.47 |  | 713
4 | 030409003001 | 避雷引下线 | 1.名称:避雷引下线 2.材质及规格:利用结构钢筋或钢结构柱的结构钢筋≥φ12 3.安装形式:暗敷 4.其他详见招标图纸、招标文件、国家相关规范 5.完成本项目清单所需的一切相关工作 |  | m | 57 | 19.57 |  | 1115.49
5 | 030409002001 | 接地母线 | 1.名称:接地干线 2.材质及规格:镀锌扁钢-40*4 3.安装形式:电井明敷 4.其他详见招标图纸、招标文件、国家相关规范 5.完成本项目清单所需的一切相关工作 |  | m | 9 | 32.15 |  | 289.35
本页小计 | [8 empty] | 4938.78
注：为计取规费等的使用，可在表中增设其中：“定额人工费”。
表—08
分部分项工程和单价措施项目清单与计价表
工程名称：地下-防雷接地工程 |  |  |  | 标段： |  |  |  | 第 2 页 共 3 页
序号 | 项目编码 | 项目名称 | 项目特征描述 |  | 计量单位 | 工程量 | 金额（元）
[7 empty] | 综合单价 |  | 综合合价 | 其中
暂估价
6 | 030409002002 | 接地母线 | 1.名称:接地干线 2.材质及规格:镀锌扁钢-40*4 3.安装形式:电梯明敷 4.其他详见招标图纸、招标文件、国家相关规范 5.完成本项目清单所需的一切相关工作 |  | m | 51.22 | 32.15 |  | 1646.72
7 | 030409008001 | 等电位端子箱、测试板 | 1.名称:总等电位端子箱 2.规格:660*80*70 3.其他详见招标图纸、招标文件、国家相关规范 4.完成本项目清单所需的一切相关工作 |  | 台 | 1 | 382.95 |  | 382.95
8 | 030409008002 | 等电位端子箱、测试板 | 1.名称:局部等电位端子箱LEB 2.规格:190*100*70 3.其他详见招标图纸、招标文件、国家相关规范 4.完成本项目清单所需的一切相关工作 |  | 台 | 1 | 90.52 |  | 90.52
9 | 030409008003 | 接地端子 | 1.名称:接地端子 2.安装形式:距地面0.3m预埋 3.其他详见招标图纸、招标文件、国家相关规范 4.完成本项目清单所需的一切相关工作 |  | 处 | 3 | 59.03 |  | 177.09
10 | 030409008004 | 测试端子 | 1.名称:测试端子 2.安装形式:距地面0.5m预埋 3.其他详见招标图纸、招标文件、国家相关规范 4.完成本项目清单所需的一切相关工作 |  | 处 | 5 | 123.22 |  | 616.1
|  | 措施项目 | [6 empty] | 152.31
11 | 031302007007 | 高层施工增加 |  |  | 项 | 1
12 | 031301017007 | 脚手架搭拆费 | 1.名称：脚手架搭拆费 2.地下电气设备安装工程、刷油工程、防腐蚀工程、绝热工程施工需搭设脚手架。 3.其他详见招标图纸、招标文件、国家相关规范 4.完成本项目清单所需的一切相关工作 |  | 项 | 1 | 152.31 |  | 152.31
本页小计 | [8 empty] | 3065.69
注：为计取规费等的使用，可在表中增设其中：“定额人工费”。
表—08
分部分项工程和单价措施项目清单与计价表
工程名称：地下-防雷接地工程 |  |  |  | 标段： |  |  |  | 第 3 页 共 3 页
合 计 | [8 empty] | 8004.47
注：为计取规费等的使用，可在表中增设其中：“定额人工费”。
表—08

## 表-11 总价措施项目清单与计价表
总价措施项目清单与计价表
工程名称：地下-防雷接地工程 | [5 empty] | 标段： |  | 第 1 页 共 2 页
序号 | 项目编码 | 项目名称 | 计算基础 | 费率 (%) | 金额 (元) |  | 调整 费率(%) |  | 调整后 金额(元) | 备注
1 | LSSGCSF00011 | 绿色施工安全防护措施费 | 分部分项人工费+分部分项机具费 | 35.77 | 1548.23 |  |  |  |  | 以分部分项的人工费与施工机具费之和为计算基础，费率35.77%
2 | 031301010007 | 安装与生产同时进行增加费用 | 分部分项人工费 | 0 | [5 empty] | 按人工费的10%计算
3 | 031301011007 | 在有害身体健康环境中施工增加费 | 分部分项人工费 | 0 | [5 empty] | 按人工费的10%计算
4 | TSSGBWZJF007 | 在地下（暗）室、设备及大口径管道内等特殊施工部位进行施工增加费 | 分部分项人工费 | 30 | 1142.31 |  |  |  |  | 按该部分人工费的30%计算
5 | 粤031302008007 | 赶工措施费 | 分部分项人工费+分部分项机具费 | 0 | [5 empty] | 赶工措施费=（1-δ）*分部分项（人工费+施工机具费）*0.344 （0.8≤δ＜1 式中：δ=合同工期/定额工期）
6 | 031302002007 | 夜间施工增加费 |  | 20 | [5 empty] | 按其夜间施工项目人工费的20%计算
7 | JTGRSGZJF007 | 交通干扰工程施工增加费 |  | 10 | [5 empty] | 按在市政道路上施工项目人工费的10%计算
8 | 粤031302009007 | 文明工地增加费 | 分部分项人工费+分部分项机具费 | 0 | [5 empty] | 以分部分项的人工费与施工机具费之和为计算基础；市级文明工地1.00%；省级文明工地2.00%
9 | DXGXJCJXF007 | 地下管线交叉降效费 | [7 empty] | 按实际发生或经批准的施工方案计
编制人（造价人员）： | [5 empty] | 复核人（造价工程师）：
表-11
总价措施项目清单与计价表
工程名称：地下-防雷接地工程 | [5 empty] | 标段： |  | 第 2 页 共 2 页
序号 | 项目编码 | 项目名称 | 计算基础 | 费率 (%) | 金额 (元) |  | 调整 费率(%) |  | 调整后 金额(元) | 备注
算
10 | QTFY00000011 | 其他费用 | [7 empty] | 按实际发生或经批准的施工组织设计方案计算
合 计 |  |  |  |  | 2690.54
编制人（造价人员）： | [5 empty] | 复核人（造价工程师）：
表-11

## 表-12 其他项目清单与计价汇总表
其他项目清单与计价汇总表
工程名称：地下-防雷接地工程 |  |  | 标段： |  | 第 1 页 共 1 页
序号 | 项目名称 | 金额（元） |  | 结算金额（元） |  | 备注
1 | 暂列金额 | 785.22 |  |  |  | 明细详见表-12-1
2 | 暂估价
2.1 | 材料暂估价 | —
2.2 | 专业工程暂估价
3 | 计日工
4 | 总承包服务费
5 | 预算包干费 | 432.83
6 | 工程优质费
7 | 概算幅度差
8 | 现场签证费用
9 | 索赔费用
10 | 其他费用
| 合 计 | 1218.05 |  |  |  | —
注：材料（工程设备）暂估单价进入清单项目综合单价，此处不汇总。
表—12

## 表-12-1 暂列金额表
暂列金额明细表
工程名称：地下-防雷接地工程 |  |  | 标段： |  | 第 1 页 共 1 页
序号 | 名称 | 计量单位 |  | 暂定金额（元） |  | 备注
1 | 暂列金额 | 项 |  | 785.22
合 计 |  |  |  | 785.22 |  | —
注：此表由招标人填写，如不能详列，也可只列暂列金额总额，投标人应将上述暂列金额计入投标总价中。
表—12—1

## 表-13 规费、税金项目清单与计价表
规费、税金项目清单与计价表
工程名称：地下-防雷接地工程 |  |  | 标段： |  |  | 第 1 页 共 1 页
序号 | 项目名称 | 计算基础 |  | 计算基数 | 计算费率 (%) |  | 金额(元)
1 | 增值税销项税额 | 分部分项合计+措施合计+其他项目 |  | 11913.06 | 9 |  | 1072.18
合 计 | [6 empty] | 1072.18
编制人（造价人员）： |  |  | 复核人（造价工程师）：
表—13