## 表-04 单位工程招标控制价汇总表
单位工程招标控制价汇总表
工程名称：场地拆除 |  |  | 标段： | 第 1 页 共 1 页
序号 | 汇总内容 | 金额:(元) |  |  | 其中：暂估价(元)
1 | 分部分项合计 | 484756.64
1.1 | 7.2.1拆除工程 | 482170.94
1.2 | 7.2.2恢复工程 | 2585.70
2 | 措施合计 | 73340.44
2.1 | 绿色施工安全防护措施费 | 73340.44
2.2 | 其他措施费
3 | 其他项目 | 75495.82 |  |  | －
3.1 | 暂列金额 | 48475.66
3.2 | 暂估价
3.3 | 计日工
3.4 | 总承包服务费
3.5 | 预算包干费 | 27020.16
3.6 | 工程优质费
3.7 | 概算幅度差
3.8 | 索赔费用
3.9 | 现场签证费用
3.10 | 其他费用
4 | 税前工程造价 | 633592.90
5 | 增值税销项税额 | 57023.36 |  |  | －
6 | 总造价 | 690616.26
7 | 人工费 | 183398.58
招标控制价合计=1+2+3+5 |  | 690,616.26 |  |  | 0.00
注：本表适用于单位工程招标控制价或投标报价的汇总，如无单位工程划分，单项工程也使用本表汇总
表—04

## 表-08 分部分项工程和单价措施项目清单与计价表
分部分项工程和单价措施项目清单与计价表
工程名称：场地拆除 |  |  |  | 标段： |  |  |  | 第 1 页 共 4 页
序号 | 项目编码 | 项目名称 | 项目特征描述 |  | 计量单位 | 工程量 | 金额（元）
[7 empty] | 综合单价 |  | 综合合价 | 其中
暂估价
| 7.2.1 | 拆除工程 | [6 empty] | 482170.94
1 | 011601001001 | 拆除900mm高砖砌讲台 | 1.构件名称:拆除900mm高砖砌讲台 2.其他详见招标图纸、招标文件、国家相关规范 3.完成本项目清单所需的一切相关工作 |  | m3 | 127.76 | 116.45 |  | 14877.65
2 | 011601001002 | 拆除300mm高砖砌升旗台 | 1.构件名称:拆除300mm高砖砌升旗台 2.其他详见招标图纸、招标文件、国家相关规范 3.完成本项目清单所需的一切相关工作 |  | m3 | 4.74 | 116.45 |  | 551.97
3 | 011602001001 | 拆除500mm混凝土基础 | 1.构件名称:拆除500mm混凝土基础 2.其他详见招标图纸、招标文件、国家相关规范 3.完成本项目清单所需的一切相关工作 |  | m3 | 3.04 | 415.06 |  | 1261.78
4 | 041001001001 | 拆除水泥砂浆面 | 1.拆除面层:20厚M20水泥砂浆抹光，素混凝土结合层一道 2.拆除基层:150厚C15混凝土垫层，φ8@200双向布置 3.其他详见招标图纸、招标文件、国家相关规范 4.完成本项目清单所需的一切相关工作 |  | m2 | 3192.58 | 29.48 |  | 94117.26
5 | 011611004003 | 残值回收 | 1.构件名称:钢筋残值回收 2.位置：原有水泥砂浆地面 3.其他详见招标图纸、招标文件、国家相关规范 4.完成本项目清单所需的一切相关工作 |  | t | -26.03 | 1200 |  | -31236
本页小计 | [8 empty] | 79572.66
注：为计取规费等的使用，可在表中增设其中：“定额人工费”。
表—08
分部分项工程和单价措施项目清单与计价表
工程名称：场地拆除 |  |  |  | 标段： |  |  |  | 第 2 页 共 4 页
序号 | 项目编码 | 项目名称 | 项目特征描述 |  | 计量单位 | 工程量 | 金额（元）
[7 empty] | 综合单价 |  | 综合合价 | 其中
暂估价
6 | 041001001002 | 拆除跑道橡胶地面 | 1.构件名称:拆除跑道橡胶地面 2.拆除面层:原有5厚硅PU面层 3.拆除基层:100厚C20素混凝土 4.拆除稳定层:150厚6%水泥石灰粉稳定层 5.其他详见招标图纸、招标文件、国家相关规范 6.完成本项目清单所需的一切相关工作 |  | m2 | 1654.2 | 33.75 |  | 55829.25
7 | 041001001003 | 拆除运动场人造草坪 | 1.构件名称:拆除原有运动场人工草地 2.拆除面层:绿色人造草坪 3.拆除基层:10厚合成材料吸震垫 4.拆除底层:100厚C20透水混凝土，200厚碎石垫层 5.其他详见招标图纸、招标文件、国家相关规范 6.完成本项目清单所需的一切相关工作 |  | m2 | 2393.65 | 38.87 |  | 93041.18
8 | 041001001004 | 拆除沙池 | 1.构件名称:拆除原有沙池 2.拆除面层:300厚中砂 淡黄色河砂 3.拆除基层:100厚粗砂 4.拆除基层:100-200厚级配碎石 5.拆除底层:100厚C15混凝土垫层 6.拆除基础：沙池两侧砖基础 7.拆除其他构件：φ110渗水盲管 8.其他详见招标图纸、招标文件、国家相关规范 9.完成本项目清单所需的一切相关工作 |  | m2 | 94.71 | 88.63 |  | 8394.15
本页小计 | [8 empty] | 157264.58
注：为计取规费等的使用，可在表中增设其中：“定额人工费”。
表—08
分部分项工程和单价措施项目清单与计价表
工程名称：场地拆除 |  |  |  | 标段： |  |  |  | 第 3 页 共 4 页
序号 | 项目编码 | 项目名称 | 项目特征描述 |  | 计量单位 | 工程量 | 金额（元）
[7 empty] | 综合单价 |  | 综合合价 | 其中
暂估价
9 | 011601001003 | 拆除讲台背景墙 | 1.构件名称:拆除背景墙高出围墙部分17m（宽）*3.3m（高）*0.3m（厚） 2.其他详见招标图纸、招标文件、国家相关规范 3.完成本项目清单所需的一切相关工作 |  | m3 | 16.83 | 110.16 |  | 1853.99
10 | 011605002001 | 立面块料拆除 | 1.构件名称:拆除未拆除背景墙墙体原贴砖面层（与围墙同高部分），17m(宽）*2m(高）*30mm(厚） 2.其他详见招标图纸、招标文件、国家相关规范 3.完成本项目清单所需的一切相关工作 |  | m2 | 34 | 30.88 |  | 1049.92
11 | 010103002005 | 拆除废料外运 | 1.拆除废料外运 2.外运距离15km 3.其他详见招标图纸、招标文件、国家相关规范 4.完成本清单项目所需的一切相关工作 |  | m3 | 1859.98 | 130.34 |  | 242429.79
| 7.2.2 | 恢复工程 | [6 empty] | 2585.7
12 | 011201001016 | 墙面一般抹灰 | 1.墙体类型:讲台背景墙（拆除背景墙与围墙同高部分面砖后恢复），基层处理 2.底层厚度、砂浆配合比:15 厚DP M10 混合砂浆打底扫毛 3.面层厚度、砂浆配合比:5厚DP M10 混合砂浆抹面 4.其他详见招标图纸、招标文件、国家相关规范 5.完成本项目清单所需的一切相关工作 |  | m2 | 34 | 43.39 |  | 1475.26
13 | 011406003002 | 满刮腻子 | 1.腻子种类:刮柔性耐水腻子 2.刮腻子遍数:二遍 3.其他详见招标图纸、招标文件、国家相关规范 4.完成本项目清单所需的一切相关工作 |  | m2 | 34 | 12.1 |  | 411.4
本页小计 | [8 empty] | 247220.36
注：为计取规费等的使用，可在表中增设其中：“定额人工费”。
表—08
分部分项工程和单价措施项目清单与计价表
工程名称：场地拆除 |  |  |  | 标段： |  |  |  | 第 4 页 共 4 页
序号 | 项目编码 | 项目名称 | 项目特征描述 |  | 计量单位 | 工程量 | 金额（元）
[7 empty] | 综合单价 |  | 综合合价 | 其中
暂估价
14 | 011407001001 | 墙面喷刷涂料 | 1.涂料品种、喷刷遍数:刷外层外墙涂料二遍 2.其他详见招标图纸、招标文件、国家相关规范 3.完成本项目清单所需的一切相关工作 |  | m2 | 34 | 20.56 |  | 699.04
措施项目
本页小计 | [8 empty] | 699.04
合 计 | [8 empty] | 484756.64
注：为计取规费等的使用，可在表中增设其中：“定额人工费”。
表—08

## 表-11 总价措施项目清单与计价表
总价措施项目清单与计价表
工程名称：场地拆除 | [5 empty] | 标段： |  | 第 1 页 共 1 页
序号 | 项目编码 | 项目名称 | 计算基础 | 费率 (%) | 金额 (元) |  | 调整 费率(%) |  | 调整后 金额(元) | 备注
1 | LSSGCSF00033 | 绿色施工安全防护措施费 | 分部分项人工费+分部分项机具费 | 19 | 73340.44 |  |  |  |  | 以分部分项的人工费与施工机具费之和为计算基础，费率19%
2 | WMGDZJF00013 | 文明工地增加费 | 分部分项人工费+分部分项机具费 | 0 | [5 empty] | 以分部分项的人工费与施工机具费之和为计算基础，市级文明工地为1.20%；省级文明工地为2.10%
3 | 011707002013 | 夜间施工增加费 |  | 20 | [5 empty] | 以夜间施工项目人工费的20%计算
4 | GGCSF0000013 | 赶工措施费 | 分部分项人工费+分部分项机具费 | 0 | [5 empty] | 赶工措施费=（1-δ）*分部分项的（人工费+施工机具费）*0.3 （0.8≤δ＜1 式中：δ=合同工期/定额工期）
5 | QTFY00000033 | 其他费用 | [7 empty] | 按经批准的专项施工组织方案计算
合 计 |  |  |  |  | 73340.44
编制人（造价人员）： | [5 empty] | 复核人（造价工程师）：
表-11

## 表-12 其他项目清单与计价汇总表
其他项目清单与计价汇总表
工程名称：场地拆除 |  |  | 标段： |  | 第 1 页 共 1 页
序号 | 项目名称 | 金额（元） |  | 结算金额（元） |  | 备注
1 | 暂列金额 | 48475.66 |  |  |  | 明细详见表-12-1
2 | 暂估价
2.1 | 材料暂估价 | —
2.2 | 专业工程暂估价
3 | 计日工
4 | 总承包服务费
5 | 预算包干费 | 27020.16
6 | 工程优质费
7 | 概算幅度差
8 | 现场签证费用
9 | 索赔费用
10 | 其他费用
| 合 计 | 75495.82 |  |  |  | —
注：材料（工程设备）暂估单价进入清单项目综合单价，此处不汇总。
表—12

## 表-12-1 暂列金额表
暂列金额明细表
工程名称：场地拆除 |  |  | 标段： |  | 第 1 页 共 1 页
序号 | 名称 | 计量单位 |  | 暂定金额（元） |  | 备注
1 | 暂列金额 | 项 |  | 48475.66
合 计 |  |  |  | 48475.66 |  | —
注：此表由招标人填写，如不能详列，也可只列暂列金额总额，投标人应将上述暂列金额计入投标总价中。
表—12—1

## 表-13 规费、税金项目清单与计价表
规费、税金项目清单与计价表
工程名称：场地拆除 |  |  | 标段： |  |  | 第 1 页 共 1 页
序号 | 项目名称 | 计算基础 |  | 计算基数 | 计算费率 (%) |  | 金额(元)
1 | 增值税销项税额 | 分部分项合计+措施合计+其他项目 |  | 633592.9 | 9 |  | 57023.36
合 计 | [6 empty] | 57023.36
编制人（造价人员）： |  |  | 复核人（造价工程师）：
表—13