## 表-04 单位工程招标控制价汇总表
单位工程招标控制价汇总表
工程名称：公共交通工程 |  |  | 标段： | 第 1 页 共 1 页
序号 | 汇总内容 | 金额:(元) |  |  | 其中：暂估价(元)
1 | 分部分项合计 | 3286757.28
1.1 | 交通工程 | 1582998.54
1.2 | 智能化工程 | 1703758.74
2 | 措施合计 | 176942.73
2.1 | 绿色施工安全防护措施费 | 124321.78
2.2 | 其他措施费 | 52620.95
3 | 其他项目 | 373883.65 |  |  | －
3.1 | 暂列金额 | 328675.73
3.2 | 暂估价
3.3 | 计日工
3.4 | 总承包服务费
3.5 | 预算包干费 | 45207.92
3.6 | 工程优质费
3.7 | 概算幅度差
3.8 | 索赔费用
3.9 | 现场签证费用
3.10 | 其他费用
4 | 税前工程造价 | 3837583.66
5 | 增值税销项税额 | 345382.53 |  |  | －
6 | 总造价 | 4182966.19
7 | 人工费 | 502103.50
招标控制价合计=1+2+3+5 |  | 4,182,966.19 |  |  | 0.00
注：本表适用于单位工程招标控制价或投标报价的汇总，如无单位工程划分，单项工程也使用本表汇总
表—04

## 表-08 分部分项工程和单价措施项目清单与计价表
分部分项工程和单价措施项目清单与计价表
工程名称：公共交通工程 |  |  |  | 标段： |  |  |  | 第 1 页 共 18 页
序号 | 项目编码 | 项目名称 | 项目特征描述 |  | 计量单位 | 工程量 | 金额（元）
[7 empty] | 综合单价 |  | 综合合价 | 其中
暂估价
|  | 交通工程 | [6 empty] | 1582998.54
|  | 土石方工程（交通工程) | [6 empty] | 35499.81
1 | 040101003004 | 挖基坑土方 | 1.土壤类别:以地质勘察报告为准 2.挖土深度:结合原场地标高及设计图纸确定 3.开挖方式:根据现场实际情况自行考虑 4.其他详见招标图纸、招标文件、国家相关规范 |  | m3 | 1098.53 | 7.93 |  | 8711.34
2 | 060212025001 | 回填方 | 1.填方材料品种:利用土方 2.密实度:按规范要求 3.其他详见招标图纸、招标文件、国家相关规范 |  | m3 | 638.71 | 19.39 |  | 12384.59
3 | 040103002013 | 余方弃置 | 1.废弃料品种:土方 2.运距:运距15km 3.包含装卸费 4.其他详见招标图纸、招标文件、国家相关规范 |  | m3 | 364.01 | 39.57 |  | 14403.88
|  | 交通标志 | [6 empty] | 832039.84
4 | 040205004008 | 标志板 | 1.类型:矩形标志板 2.材质、规格尺寸:3mm厚3004铝合金板80cm×80cm 3.板面反光膜等级:V类反光膜 4.其他详见招标图纸、招标文件、国家相关规范 |  | 块 | 43 | 642.22 |  | 27615.46
5 | 040205004009 | 标志板 | 1.类型:矩形标志板 2.材质、规格尺寸:3mm厚3004铝合金板44cm×64cm 3.板面反光膜等级:V类反光膜 4.其他详见招标图纸、招标文件、国家相关规范 |  | 块 | 20 | 424.26 |  | 8485.2
6 | 040205004023 | 标志板 | 1.类型:矩形标志板 2.材质、规格尺寸:3mm厚3004铝合金板，117cmX35cm 3.板面反光膜等级:V类反光膜 4.其他详见招标图纸、招标文件、国家相关规范 |  | 块 | 18 | 503.89 |  | 9070.02
本页小计 | [8 empty] | 80670.49
注：为计取规费等的使用，可在表中增设其中：“定额人工费”。
表—08
分部分项工程和单价措施项目清单与计价表
工程名称：公共交通工程 |  |  |  | 标段： |  |  |  | 第 2 页 共 18 页
序号 | 项目编码 | 项目名称 | 项目特征描述 |  | 计量单位 | 工程量 | 金额（元）
[7 empty] | 综合单价 |  | 综合合价 | 其中
暂估价
7 | 040205004024 | 标志板 | 1.类型:矩形标志板 2.材质、规格尺寸:3mm厚3004铝合金板，80cmX163cm 3.板面反光膜等级:V类反光膜 4.其他详见招标图纸、招标文件、国家相关规范 |  | 块 | 4 | 1080.08 |  | 4320.32
8 | 040205004010 | 三角形标志板 | 1.类型:三角形标志板 2.材质、规格尺寸:3mm厚3004铝合金板，a90 3.板面反光膜等级:V类反光膜 4.其他详见招标图纸、招标文件、国家相关规范 |  | 块 | 2 | 499.3 |  | 998.6
9 | 040205004011 | 标志板 | 1.名称:圆形标志板 2.材质、规格尺寸:3mm厚3004铝合金板，Ф800mm 3.板面反光膜等级:V类反光膜 4.其他详见招标图纸、招标文件、国家相关规范 |  | 块 | 16 | 558.54 |  | 8936.64
10 | 040205004012 | 标志板 | 1.类型:矩形标志板 2.材质、规格尺寸:3mm厚3004铝合金板，80cm*40cm 3.板面反光膜等级:V类反光膜 4.其他详见招标图纸、招标文件、国家相关规范 |  | 块 | 6 | 447.61 |  | 2685.66
11 | 040205004013 | 标志板 | 1.名称:矩形标志板 2.材质、规格尺寸:3mm厚3004铝合金板，500cm*240cm 3.板面反光膜等级:V类反光膜 4.其他详见招标图纸、招标文件、国家相关规范 |  | 块 | 12 | 8314.46 |  | 99773.52
12 | 040205004014 | 标志板 | 1.名称:矩形标志板 2.材质、规格尺寸:3mm厚3004铝合金板，400cm*300cm 3.板面反光膜等级:V类反光膜 4.其他详见招标图纸、招标文件、国家相关规范 |  | 块 | 3 | 8328.6 |  | 24985.8
本页小计 | [8 empty] | 141700.54
注：为计取规费等的使用，可在表中增设其中：“定额人工费”。
表—08
分部分项工程和单价措施项目清单与计价表
工程名称：公共交通工程 |  |  |  | 标段： |  |  |  | 第 3 页 共 18 页
序号 | 项目编码 | 项目名称 | 项目特征描述 |  | 计量单位 | 工程量 | 金额（元）
[7 empty] | 综合单价 |  | 综合合价 | 其中
暂估价
13 | 040205004015 | 标志板 | 1.名称:矩形标志板 2.材质、规格尺寸:3mm厚3004铝合金板，340cm*300cm 3.板面反光膜等级:V类反光膜 4.其他详见招标图纸、招标文件、国家相关规范 |  | 块 | 4 | 7233.95 |  | 28935.8
14 | 040205003005 | 单立柱标志杆Φ89mmx4.5mmx2450mm | 1.类型:单立柱标志杆 2.材质:Q235B 3.规格尺寸:Ф89*4.5*2450mm 4.基础材料品种、厚度:C25砼基础700×900×800mm，200mm厚M10水泥砂浆保护层 5.防腐及刷漆处理:所有钢构件均应进行热浸镀锌处理 6.其他详见招标图纸、招标文件、国家相关规范 |  | 根 | 16 | 1034.68 |  | 16554.88
15 | 040205003006 | 八角镀锌立柱标志杆(路名牌标志) | 1.类型:单立柱标志杆 2.材质:Q235B 3.规格尺寸:2.5mm厚八角镀锌立柱,高2760mm 4.基础材料品种、厚度:C25砼基础700×900×800mm，200mm厚M10水泥砂浆保护层 5.防腐及刷漆处理:所有钢构件均应进行热浸镀锌处理 6.其他详见招标图纸、招标文件、国家相关规范 |  | 根 | 18 | 875.96 |  | 15767.28
16 | 040205003007 | 单立柱标志杆Φ89mmx4.5mmx3400mm | 1.类型:单立柱标志杆 2.材质:Q235B 3.规格尺寸:Ф89*4.5*3400mm 4.基础材料品种、厚度:C25砼基础700×900×800mm，200mm厚M10水泥砂浆保护层 5.防腐及刷漆处理:所有钢构件均应进行热浸镀锌处理 6.其他详见招标图纸、招标文件、国家相关规范 |  | 根 | 12 | 1058.55 |  | 12702.6
本页小计 | [8 empty] | 73960.56
注：为计取规费等的使用，可在表中增设其中：“定额人工费”。
表—08
分部分项工程和单价措施项目清单与计价表
工程名称：公共交通工程 |  |  |  | 标段： |  |  |  | 第 4 页 共 18 页
序号 | 项目编码 | 项目名称 | 项目特征描述 |  | 计量单位 | 工程量 | 金额（元）
[7 empty] | 综合单价 |  | 综合合价 | 其中
暂估价
17 | 040205003008 | 单立柱标志杆Ф140*4.5*4350 | 1.类型:单立柱标志杆 2.材质:Q235B 3.规格尺寸:Ф140*4.5*4350mm 4.基础材料品种、厚度:C25砼基础1000×1200×1400mm，350mm厚M10水泥砂浆保护层 5.防腐及刷漆处理:所有钢构件均应进行热浸镀锌处理 6.其他详见招标图纸、招标文件、国家相关规范 |  | 根 | 4 | 2822.16 |  | 11288.64
18 | 040205003009 | 单立柱标志杆Φ89mmx4.5mmx4230mm | 1.类型:单立柱标志杆 2.材质:Q235B 3.规格尺寸:Ф89*4.5*4230mm 4.基础材料品种、厚度:C25砼基础700×900×800mm，200mm厚M10水泥砂浆保护层 5.防腐及刷漆处理:所有钢构件均应进行热浸镀锌处理 6.其他详见招标图纸、招标文件、国家相关规范 |  | 根 | 2 | 1133.21 |  | 2266.42
19 | 040205003010 | 单立柱标志杆Φ89mmx4.5mmx3450mm | 1.类型:单立柱标志杆 2.材质:Q235B 3.规格尺寸:Ф89*4.5*3450mm 4.基础材料品种、厚度:C25砼基础700×900×800mm，200mm厚M10水泥砂浆保护层 5.防腐及刷漆处理:所有钢构件均应进行热浸镀锌处理 6.其他详见招标图纸、招标文件、国家相关规范 |  | 根 | 4 | 1051.91 |  | 4207.64
20 | 040205004016 | 附着标志牌 2-Ф80+80X40 | 1.类型:附着标志牌 2.材质:Q235B 3.角铝:25*20*3*2400mm 4.防腐及刷漆处理:所有钢构件均应进行热浸镀锌处理 5.其他详见招标图纸、招标文件、国家相关规范 |  | 块 | 6 | 195.41 |  | 1172.46
本页小计 | [8 empty] | 18935.16
注：为计取规费等的使用，可在表中增设其中：“定额人工费”。
表—08
分部分项工程和单价措施项目清单与计价表
工程名称：公共交通工程 |  |  |  | 标段： |  |  |  | 第 5 页 共 18 页
序号 | 项目编码 | 项目名称 | 项目特征描述 |  | 计量单位 | 工程量 | 金额（元）
[7 empty] | 综合单价 |  | 综合合价 | 其中
暂估价
21 | 040205004017 | 附着标志牌 80X80 | 1.类型:附着标志牌 2.材质:Q235B 3.角铝:80*18*4*4712mm 4.防腐及刷漆处理:所有钢构件均应进行热浸镀锌处理 5.其他详见招标图纸、招标文件、国家相关规范 |  | 块 | 2 | 170.46 |  | 340.92
22 | 040205004018 | 附着标志牌 2-80X80 | 1.类型:附着标志牌 2.材质:Q235B 3.角铝:80*18*4*4712mm 4.防腐及刷漆处理:所有钢构件均应进行热浸镀锌处理 5.其他详见招标图纸、招标文件、国家相关规范 |  | 块 | 7 | 217.37 |  | 1521.59
23 | 040205003019 | 单悬标志杆Φ377mmx12mmx8250mm | 1.类型:单悬标志杆 2.材质:Q235B 3.规格尺寸:Ф377*12*8250mm 4.基础材料品种、厚度:C30砼基础2000×3200×2800mm，350mm厚M10水泥砂浆保护层 5.防腐及刷漆处理:所有钢构件均应进行热浸镀锌处理 6.其他详见招标图纸、招标文件、国家相关规范 |  | 根 | 12 | 29668.16 |  | 356017.92
24 | 040205003020 | 单悬标志杆Ф377*12*8800mm | 1.类型:单悬标志杆 2.材质:Q235B 3.规格尺寸:Ф377*12*8800mm 4.基础材料品种、厚度:C30砼基础2000×3200×2800mm，350mm厚M10水泥砂浆保护层 5.防腐及刷漆处理:所有钢构件均应进行热浸镀锌处理 6.其他详见招标图纸、招标文件、国家相关规范 |  | 根 | 3 | 29339.49 |  | 88018.47
本页小计 | [8 empty] | 445898.9
注：为计取规费等的使用，可在表中增设其中：“定额人工费”。
表—08
分部分项工程和单价措施项目清单与计价表
工程名称：公共交通工程 |  |  |  | 标段： |  |  |  | 第 6 页 共 18 页
序号 | 项目编码 | 项目名称 | 项目特征描述 |  | 计量单位 | 工程量 | 金额（元）
[7 empty] | 综合单价 |  | 综合合价 | 其中
暂估价
25 | 040205003021 | 双悬标志杆Ф377*20*8750 | 1.类型:双悬标志杆 2.材质:Q235B 3.规格尺寸:Ф377*20*8750mm 4.基础材料品种、厚度:C30砼基础5000×3000×2600mm，350mm厚M10水泥砂浆保护层 5.防腐及刷漆处理:所有钢构件均应进行热浸镀锌处理 6.其他详见招标图纸、招标文件、国家相关规范 |  | 根 | 2 | 53187 |  | 106374
|  | 交通标线 | [6 empty] | 140987.9
26 | 040205006001 | 交通标线 | 1.材料品种:热熔型反光涂料 2.线型:标线，含边缘线、分界线等 3.标线厚度:2mm 4.其他详见招标图纸、招标文件、国家相关规范 |  | m2 | 2324.98 | 30.75 |  | 71493.14
27 | 040205007001 | 导向箭头 | 1.材料品种:热熔型反光涂料 2.线型:导向箭头 3.标线厚度:2mm 4.其他详见招标图纸、招标文件、国家相关规范 |  | 个 | 137 | 60.85 |  | 8336.45
28 | 040205008001 | 人行横道线 | 1.材料品种:热熔型反光涂料 2.线型:人行横道线 3.标线厚度:2mm 4.其他详见招标图纸、招标文件、国家相关规范 |  | m2 | 499.17 | 35.82 |  | 17880.27
29 | 040205006002 | 白色振动标线 | 1.材料品种:热熔型反光涂料 2.线型:白色振动标线 3.标线厚度:2mm 4.其他详见招标图纸、招标文件、国家相关规范 |  | m2 | 44.23 | 57.77 |  | 2555.17
30 | 040205007002 | 文字、字符、图形标记 | 1.材料品种:热熔型反光涂料 2.线型:文字、字符、图形标记 3.标线厚度:2mm 4.其他详见招标图纸、招标文件、国家相关规范 |  | 个 | 191 | 144.57 |  | 27612.87
本页小计 | [8 empty] | 234251.9
注：为计取规费等的使用，可在表中增设其中：“定额人工费”。
表—08
分部分项工程和单价措施项目清单与计价表
工程名称：公共交通工程 |  |  |  | 标段： |  |  |  | 第 7 页 共 18 页
序号 | 项目编码 | 项目名称 | 项目特征描述 |  | 计量单位 | 工程量 | 金额（元）
[7 empty] | 综合单价 |  | 综合合价 | 其中
暂估价
31 | 040205007003 | 突起路标 | 1.名称:突起路标 2.其他详见招标图纸、招标文件、国家相关规范 |  | 个 | 500 | 26.22 |  | 13110
|  | 其他 | [6 empty] | 574470.99
32 | 040205018001 | 道口标柱 | 1.类型:道口标柱 2.规格、型号:Φ80x3x1200mm钢管 3.其它:C30砼基础、IV反光膜等 4.其他详见招标图纸、招标文件、国家相关规范 |  | 根 | 25 | 147.01 |  | 3675.25
33 | 040205017001 | 车止石 | 1.类型:车止石 2.材质:花岗石 3.规格、型号:φ250×800mm 4.其它:M10水泥砂浆、IV反光膜等 5.其他详见招标图纸、招标文件、国家相关规范 |  | 个 | 92 | 421.5 |  | 38778
34 | 040205017002 | 防撞筒(墩) | 1.名称：防撞桶 2.规格：φ920×830mm 3.其它:M10水泥砂浆、IV反光膜等 4.其他详见招标图纸、招标文件、国家相关规范 |  | 个 | 12 | 107.48 |  | 1289.76
35 | 040205012002 | 人行道护栏 | 1.名称：人行道护栏 2.规格：2.93*1.287m,护栏采用2.0mm和1.5mm方管,立柱采用2.5mm方 管,连接板采用5mm钢板,油漆厚度50μm,木棉花图案 3.其他：热镀锌处理,成品铸铁底座,M10* 150mm爆炸螺栓加固 4.其他详见招标图纸、招标文件、国家相关规范 |  | m | 837.36 | 186.35 |  | 156042.04
本页小计 | [8 empty] | 212895.05
注：为计取规费等的使用，可在表中增设其中：“定额人工费”。
表—08
分部分项工程和单价措施项目清单与计价表
工程名称：公共交通工程 |  |  |  | 标段： |  |  |  | 第 8 页 共 18 页
序号 | 项目编码 | 项目名称 | 项目特征描述 |  | 计量单位 | 工程量 | 金额（元）
[7 empty] | 综合单价 |  | 综合合价 | 其中
暂估价
36 | 040205012003 | 机非分隔护栏 | 1.名称：机非分隔护栏 2.规格：1.99*0.75m,护栏、立柱采用2.0mm方管,连接板采用5mm钢板,油漆厚度50μm,木棉花图案 3.其他：热镀锌处理,成品铸铁底座,M10* 150mm爆炸螺栓加固 4.其他详见招标图纸、招标文件、国家相关规范 |  | m | 2493.75 | 150.25 |  | 374685.94
|  | 智能化工程 | [6 empty] | 1703758.74
|  | 预埋管及管井工程 | [6 empty] | 356348.7
37 | 040205001001 | 2号接线井 | 1.名称:2号接线井 2.材料品种:砖砌矩形井，灰沙砖砌筑井壁内1:2水泥砂浆批荡2cm 3.规格尺寸:1160*960*1300 4.盖板材质、规格:铸铁井盖 600*800 5.混凝土井圈制作安装 6.其他详见招标图纸、招标文件、国家相关规范 |  | 座 | 22 | 1134.53 |  | 24959.66
38 | 040205001002 | 4号接线井 | 1.名称:4号接线井 2.材料品种:砖砌矩形井，灰沙砖砌筑井壁内1:2水泥砂浆批荡2cm 3.规格尺寸:760*760*600 4.盖板材质、规格:铸铁井盖 400*400 5.其他详见招标图纸、招标文件、国家相关规范 |  | 座 | 37 | 695.87 |  | 25747.19
39 | 040205002001 | 线缆保护管 | 1.名称:线缆保护管（人行道，绿化带） 2.材料品种:HDPE 3.规格:2*φ90×4HDPE 4.其他详见招标图纸、招标文件、国家相关规范 |  | m | 1448.96 | 51.45 |  | 74548.99
本页小计 | [8 empty] | 499941.78
注：为计取规费等的使用，可在表中增设其中：“定额人工费”。
表—08
分部分项工程和单价措施项目清单与计价表
工程名称：公共交通工程 |  |  |  | 标段： |  |  |  | 第 9 页 共 18 页
序号 | 项目编码 | 项目名称 | 项目特征描述 |  | 计量单位 | 工程量 | 金额（元）
[7 empty] | 综合单价 |  | 综合合价 | 其中
暂估价
40 | 040205002002 | 线缆保护管 | 1.名称:线缆保护管（人行道，绿化带） 2.材料品种:HDPE 3.规格:5*φ90×4HDPE 4.混凝土包封:C20 5.其他详见招标图纸、招标文件、国家相关规范 |  | m | 128.06 | 128.64 |  | 16473.64
41 | 040205002003 | 线缆保护管 | 1.名称:线缆保护管（跨道路） 2.材料品种:钢管，PVC 3.规格:2*DN80钢管+1*Φ60PVC(内套) 4.混凝土包封:C20 5.其他详见招标图纸、招标文件、国家相关规范 |  | m | 85.76 | 280.05 |  | 24017.09
42 | 040205002004 | 线缆保护管 | 1.名称:线缆保护管（跨道路） 2.材料品种:钢管，PVC 3.规格:5*DN80钢管+2*Φ60PVC(内套) 4.混凝土包封:C20 5.其他详见招标图纸、招标文件、国家相关规范 |  | m | 249.63 | 601.61 |  | 150179.9
43 | 030408003001 | 电缆保护管 | 1.名称:线缆保护管 2.材料品种:HDPE管 3.规格:Φ90 4.敷设方式:埋地敷设 5.其他详见招标图纸、招标文件、国家相关规范 |  | m | 15.03 | 25.73 |  | 386.72
44 | 030408003002 | 电缆保护管 | 1.名称:线缆保护管 2.材料品种:HDPE管 3.规格:Φ90 4.敷设方式:明敷 5.其他详见招标图纸、招标文件、国家相关规范 |  | m | 49.97 | 30.05 |  | 1501.6
45 | 030408003003 | 电缆保护管 | 1.名称:线缆保护管 2.材料品种:HDPE管 3.规格:Φ50 4.敷设方式:埋地敷设 5.其他详见招标图纸、招标文件、国家相关规范 |  | m | 37.87 | 19.76 |  | 748.31
本页小计 | [8 empty] | 193307.26
注：为计取规费等的使用，可在表中增设其中：“定额人工费”。
表—08
分部分项工程和单价措施项目清单与计价表
工程名称：公共交通工程 |  |  |  | 标段： |  |  |  | 第 10 页 共 18 页
序号 | 项目编码 | 项目名称 | 项目特征描述 |  | 计量单位 | 工程量 | 金额（元）
[7 empty] | 综合单价 |  | 综合合价 | 其中
暂估价
46 | 030409002001 | 接地母线 | 1.名称:接地线 2.材质:镀锌扁钢 3.规格:50*5 4.其他详见招标图纸、招标文件、国家相关规范 |  | m | 435 | 75 |  | 32625
47 | 030409001001 | 接地极 | 1.名称:接地极 2.材质:镀锌角钢 3.规格:50*50*5，L=2500mm 4.其他详见招标图纸、招标文件、国家相关规范 |  | 根 | 45 | 114.68 |  | 5160.6
|  | 信号灯系统 | [6 empty] | 501836.06
48 | 040205003022 | 悬臂式信号灯杆 | 1.名称:八角钢管悬臂式信号灯杆(L杆) 2.材质:八角镀锌钢管 3.规格尺寸:立柱a95/a136*8*6900，悬臂6m 4.基础、垫层::C25混凝土、10#水泥基座保护层 5.油漆品种:热镀锌处理，两遍环氧富锌底漆、两遍调和漆 6.其他详见招标图纸、招标文件、国家相关规范 |  | 根 | 1 | 10451.59 |  | 10451.59
49 | 040205003023 | 悬臂式信号灯杆 | 1.名称:单悬信号灯杆 2.材质:八角镀锌钢管 3.规格尺寸:立柱a104/a145*8*6900，悬臂8m 4.基础、垫层::C25混凝土、10#水泥基座保护层 5.油漆品种:热镀锌处理，两遍环氧富锌底漆、两遍调和漆 6.其他详见招标图纸、招标文件、国家相关规范 |  | 根 | 1 | 12584.5 |  | 12584.5
本页小计 | [8 empty] | 60821.69
注：为计取规费等的使用，可在表中增设其中：“定额人工费”。
表—08
分部分项工程和单价措施项目清单与计价表
工程名称：公共交通工程 |  |  |  | 标段： |  |  |  | 第 11 页 共 18 页
序号 | 项目编码 | 项目名称 | 项目特征描述 |  | 计量单位 | 工程量 | 金额（元）
[7 empty] | 综合单价 |  | 综合合价 | 其中
暂估价
50 | 040205003024 | 悬臂式信号灯杆 | 1.名称:单悬信号灯杆 2.材质:八角镀锌钢管 3.规格尺寸:立柱a110/a150×10×6900，悬臂10.5m 4.基础、垫层::C25混凝土、10#水泥基座保护层 5.油漆品种:热镀锌处理，两遍环氧富锌底漆、两遍调和漆 6.其他详见招标图纸、招标文件、国家相关规范 |  | 根 | 2 | 17038.77 |  | 34077.54
51 | 040205003025 | 立柱式机动车信号灯杆 | 1.名称:方向指示信号灯竖杆 2.材质:立柱钢管 3.规格尺寸:φ114*4*5000 4.基础、垫层:C25混凝土、10#水泥基座保护层 5.油漆品种:热镀锌处理，两遍环氧富锌底漆、两遍调和漆 6.其他详见招标图纸、招标文件、国家相关规范 |  | 根 | 11 | 1157.62 |  | 12733.82
52 | 040205003026 | 立柱式人行横道信号灯杆 | 1.名称:人行信号灯竖杆 2.材质:钢管 3.规格尺寸:φ89×4×3500 4.基础、垫层:C25混凝土、10#水泥基座保护层 5.油漆品种:热镀锌处理，两遍环氧富锌底漆、两遍调和漆 6.其他详见招标图纸、招标文件、国家相关规范 |  | 根 | 20 | 847.9 |  | 16958
53 | 040205014001 | 机动车三灯组信号灯具 | 1.名称:机动车三灯组信号灯具 2.规格:φ400,LED光源,"红、黄、绿"三色灯具，内置倒计时器，倒计时具备通讯学习、触发三种模式 3.其他详见招标图纸、招标文件、国家相关规范 |  | 个 | 23 | 1575.77 |  | 36242.71
本页小计 | [8 empty] | 100012.07
注：为计取规费等的使用，可在表中增设其中：“定额人工费”。
表—08
分部分项工程和单价措施项目清单与计价表
工程名称：公共交通工程 |  |  |  | 标段： |  |  |  | 第 12 页 共 18 页
序号 | 项目编码 | 项目名称 | 项目特征描述 |  | 计量单位 | 工程量 | 金额（元）
[7 empty] | 综合单价 |  | 综合合价 | 其中
暂估价
54 | 040205014002 | 非机动车三灯组信号灯具 | 1.名称:非机动车三灯组信号灯具 2.规格:φ400,LED光源,"红、黄、绿"三色灯具，内置倒计时器，倒计时具备通讯学习、触发三种模式 3.其他详见招标图纸、招标文件、国家相关规范 |  | 个 | 6 | 1575.77 |  | 9454.62
55 | 040205014003 | 人行横道二灯组信号灯具 | 1.名称:人行横道二灯组信号灯具 2.规格:φ300,LED光源,人行两灯组 3.其他详见招标图纸、招标文件、国家相关规范 |  | 个 | 32 | 1248.34 |  | 39946.88
56 | 040205015001 | 信号控制机 | 1.类型:信号灯组控制系统 2.基础、垫层:材料品种、厚度:C20混凝土基础 3.配置要求:多相位,多时段,约定,手动,暂停,黄闪,基本控制,可控制48路输出,中文液晶操作面板 4.包含系统授权，可接入交警部门指挥管理中心 5.其他详见招标图纸、招标文件、国家相关规范 6.完成本项目清单所需的一切相关 |  | 组 | 3 | 76128.53 |  | 228385.59
57 | 040205016001 | 通信电缆 | 1.类型:通信电缆 2.材质:铜芯 3.规格、型号:RVV-5*1.5mm2 4.其他详见招标图纸、招标文件、国家相关规范 |  | m | 4030.62 | 9.81 |  | 39540.38
58 | 040803001001 | 电力电缆 | 1.名称:电力电缆 2.规格:YJV22-1kV-3*10mm2 3.包封:C15混凝土包封敷设 4.敷设方式、部位:按设计图纸要求 5.电压(KV):1kv 6.其他详见招标图纸、招标文件、国家相关规范 |  | m | 1765 | 34.81 |  | 61439.65
本页小计 | [8 empty] | 378767.12
注：为计取规费等的使用，可在表中增设其中：“定额人工费”。
表—08
分部分项工程和单价措施项目清单与计价表
工程名称：公共交通工程 |  |  |  | 标段： |  |  |  | 第 13 页 共 18 页
序号 | 项目编码 | 项目名称 | 项目特征描述 |  | 计量单位 | 工程量 | 金额（元）
[7 empty] | 综合单价 |  | 综合合价 | 其中
暂估价
59 | 030408006001 | 电力电缆头 | 1.名称:电力电缆头 2.规格:YJV22-1kV-3*10mm2 3.其他详见招标图纸、招标文件、国家相关规范 |  | 个 | 2 | 10.39 |  | 20.78
|  | 电子警察系统 | [6 empty] | 680584.46
60 | 040205003027 | 电子警察L型杆 | 1.名称:电子警察L型杆 2.材质:八角镀锌钢管 3.规格尺寸:立柱a95/a136*8*7500，悬臂6m 4.基础、垫层::C25混凝土、10#水泥基座保护层 5.油漆品种:热镀锌处理，两遍环氧富锌底漆、两遍调和漆 6.其他详见招标图纸、招标文件、国家相关规范 |  | 根 | 3 | 11489.52 |  | 34468.56
61 | 040205003028 | 电子警察L型杆 | 1.名称:电子警察L型杆 2.材质:八角镀锌钢管 3.规格尺寸:立柱a100/a130*8*8500，悬臂8m 4.基础、垫层::C25混凝土、10#水泥基座保护层 5.油漆品种:热镀锌处理，两遍环氧富锌底漆、两遍调和漆 6.其他详见招标图纸、招标文件、国家相关规范 |  | 根 | 2 | 13181.06 |  | 26362.12
62 | 040205003029 | 电子警察L型杆 | 1.名称:电子警察L型杆 2.材质:八角镀锌钢管 3.规格尺寸:立柱a110/a150*10*7500，悬臂10m 4.基础、垫层::C25混凝土、10#水泥基座保护层 5.油漆品种:热镀锌处理，两遍环氧富锌底漆、两遍调和漆 6.其他详见招标图纸、招标文件、国家相关规范 |  | 根 | 5 | 17540.98 |  | 87704.9
本页小计 | [8 empty] | 148556.36
注：为计取规费等的使用，可在表中增设其中：“定额人工费”。
表—08
分部分项工程和单价措施项目清单与计价表
工程名称：公共交通工程 |  |  |  | 标段： |  |  |  | 第 14 页 共 18 页
序号 | 项目编码 | 项目名称 | 项目特征描述 |  | 计量单位 | 工程量 | 金额（元）
[7 empty] | 综合单价 |  | 综合合价 | 其中
暂估价
63 | 080606001001 | 900万高清检测抓拍摄像机 | 1.名称:900万高清检测抓拍摄像机 2.规格:900万及以上像素，分辨率：4096*2160其他参数详见设备规格说明 3.其他详见招标图纸、招标文件、国家相关规范 |  | 台 | 26 | 8122.55 |  | 211186.3
64 | 080606001002 | 高清监控摄像机 | 1.名称:高清监控摄像机 2.规格:采用400万像素1/2.8英寸CMOS传感器,内置150米红外灯补光，80米暖光灯补光,其他参数详见设备规格说明 3.其他详见招标图纸、招标文件、国家相关规范 |  | 台 | 10 | 4568.57 |  | 45685.7
65 | 080606001003 | 电警抓拍单元 | 1.名称:电警抓拍单元 2.规格:含摄像机成像控制、电警视频触发、车牌识别模块等 3.其他详见招标图纸、招标文件、国家相关规范 |  | 台 | 3 | 5379.18 |  | 16137.54
66 | 080606001004 | 卡口抓拍单元 | 1.名称:卡口抓拍单元 2.规格:含摄像机成像控制、卡口视频触发、车身颜色、车牌识别模块等 3.其他详见招标图纸、招标文件、国家相关规范 |  | 台 | 3 | 7963.26 |  | 23889.78
本页小计 | [8 empty] | 296899.32
注：为计取规费等的使用，可在表中增设其中：“定额人工费”。
表—08
分部分项工程和单价措施项目清单与计价表
工程名称：公共交通工程 |  |  |  | 标段： |  |  |  | 第 15 页 共 18 页
序号 | 项目编码 | 项目名称 | 项目特征描述 |  | 计量单位 | 工程量 | 金额（元）
[7 empty] | 综合单价 |  | 综合合价 | 其中
暂估价
67 | 030507008001 | 三合一多功能闪光灯 | 1.名称:三合一多功能闪光灯 2.规格:大功率白光LED、疝气灯管双光源；LED灯珠数量：≥24颗，支持亮度可调；色温：白光至少5000K~7000K，红外光；发光角度：单车道；气体爆闪峰值闪光持续时间：≤1/30ms；气体爆闪回电时间：＜70ms；气体闪光次数：≥2000万次；最佳补光距离：16米～30米；触发方式：支持I/O电平、RS485触发等；触发频率 至少0Hz~250 Hz；RS485接口：≥1路，支持PC机或相机连接；触发接口：≥1路频闪触发输入；≥1路爆闪输入，≥1路红外滤片切换输入；参数配置 支持内部参数设置，如日夜功能开启阈值、频闪及爆闪延时设置；设计寿命 ≥50000小时； 3.其他详见招标图纸、招标文件、国家相关规范 |  | 台 | 40 | 1682.67 |  | 67306.8
68 | 030501003001 | 高清电子警察处理主机 | 1.名称:高清电子警察处理主机 2.类别:内置2块3.5寸4T硬盘；支持12路IPC接入 3.路数:12路 4.其他详见招标图纸、招标文件、国家相关规范 |  | 台 | 3 | 7174.06 |  | 21522.18
69 | 030502001001 | 电子警察背杆箱 | 1.名称:电子警察背杆箱 2.规格:内含漏电保护、防雷、光纤收发器、交换机等 3.其他详见招标图纸、招标文件、国家相关规范 |  | 台 | 10 | 2218.06 |  | 22180.6
本页小计 | [8 empty] | 111009.58
注：为计取规费等的使用，可在表中增设其中：“定额人工费”。
表—08
分部分项工程和单价措施项目清单与计价表
工程名称：公共交通工程 |  |  |  | 标段： |  |  |  | 第 16 页 共 18 页
序号 | 项目编码 | 项目名称 | 项目特征描述 |  | 计量单位 | 工程量 | 金额（元）
[7 empty] | 综合单价 |  | 综合合价 | 其中
暂估价
70 | 040205015002 | 路口设备机柜 | 1.名称:路口设备机柜 2.材质、规格尺寸:IP65 含配电、电源等,安装于L杆立柱,双层机柜 3.规格:内含漏电保护、防雷、光纤收发器、交换机等 4.基础:C20混凝土基础 5.其他详见招标图纸、招标文件、国家相关规范 |  | 台 | 3 | 2788.53 |  | 8365.59
71 | 040205016002 | 电源线 | 1.名称:电源线 2.规格、型号:RVV3*1.5mm2 3.其他详见招标图纸、招标文件、国家相关规范 |  | m | 317.24 | 6.29 |  | 1995.44
72 | 040205016003 | 电源线 | 1.名称:电源线 2.规格、型号:RVV3*6mm2 3.其他详见招标图纸、招标文件、国家相关规范 |  | m | 839.46 | 19.89 |  | 16696.86
73 | 040205016004 | 信号线 | 1.类型:信号线 2.规格、型号:超六类,8芯屏蔽双绞线(网线) 3.其他详见招标图纸、招标文件、国家相关规范 |  | m | 317.24 | 6.23 |  | 1976.41
74 | 040803001002 | 电力电缆 | 1.名称:电力电缆 2.规格:YJV22-1kV-3*10mm2 3.包封:C15混凝土包封敷设 4.敷设方式、部位:按设计图纸要求 5.电压(KV):1kv 6.其他详见招标图纸、招标文件、国家相关规范 |  | m | 1765 | 33.15 |  | 58509.75
75 | 030408006002 | 电力电缆头 | 1.名称:电力电缆头 2.规格:YJV22-1kV-3*10mm2 3.其他详见招标图纸、招标文件、国家相关规范 |  | 个 | 2 | 10.39 |  | 20.78
76 | 030502007001 | 室外辅助光纤 | 1.名称:室外辅助光纤 2.规格:单模4芯光缆,铠装(光纤) 3.其他详见招标图纸、招标文件、国家相关规范 |  | m | 839.46 | 9.84 |  | 8260.29
本页小计 | [8 empty] | 95825.12
注：为计取规费等的使用，可在表中增设其中：“定额人工费”。
表—08
分部分项工程和单价措施项目清单与计价表
工程名称：公共交通工程 |  |  |  | 标段： |  |  |  | 第 17 页 共 18 页
序号 | 项目编码 | 项目名称 | 项目特征描述 |  | 计量单位 | 工程量 | 金额（元）
[7 empty] | 综合单价 |  | 综合合价 | 其中
暂估价
77 | 040205014004 | 红绿灯信号检测器 | 1.名称:红灯信号检测器 2.规格:实时检测红灯信号 3.其他详见招标图纸、招标文件、国家相关规范 |  | 个 | 3 | 1799.31 |  | 5397.93
78 | 040205014005 | 车辆检测器 | 1.名称:车辆检测器 2.规格:实时检测过往车辆,车辆捕获率大于99%,包括车辆通行、车速、是否逆行等 3.其他详见招标图纸、招标文件、国家相关规范 |  | 个 | 3 | 1675.26 |  | 5025.78
79 | 040205004025 | 电子监控标志 | 1.名称:电子监控标志 2.类型:本标志牌附着于距路口80m附近的单悬标志立柱上 3.材质、规格尺寸:1400*1200 4.其他详见招标图纸、招标文件、国家相关规范 |  | 块 | 10 | 1427.36 |  | 14273.6
80 | 040205024001 | 系统安装调试 | 1.名称:交通智能系统试互联调试与运行 2.其他详见招标图纸、招标文件、国家相关规范 |  | 系统 | 3 | 1205.85 |  | 3617.55
|  | 土石方工程(智能化工程) | [6 empty] | 164989.52
81 | 040101002001 | 挖沟槽土方 | 1.土壤类别:综合考虑 2.挖土深度:2m内 3.其他详见招标图纸、招标文件、国家相关规范 |  | m3 | 2795.69 | 9.36 |  | 26167.66
82 | 040103001001 | 回填土方 | 1.密实度要求:按设计图纸要求 2.填方材料品种:土方 3.其他详见招标图纸、招标文件、国家相关规范 |  | m3 | 1237.32 | 19.39 |  | 23991.63
83 | 040103002014 | 土方运输 | 1.废弃料品种:土方 2.运距:15km 3.含装土 4.其他详见招标图纸、招标文件、国家相关规范 |  | m3 | 1558.37 | 39.57 |  | 61664.7
本页小计 | [8 empty] | 140138.85
注：为计取规费等的使用，可在表中增设其中：“定额人工费”。
表—08
分部分项工程和单价措施项目清单与计价表
工程名称：公共交通工程 |  |  |  | 标段： |  |  |  | 第 18 页 共 18 页
序号 | 项目编码 | 项目名称 | 项目特征描述 |  | 计量单位 | 工程量 | 金额（元）
[7 empty] | 综合单价 |  | 综合合价 | 其中
暂估价
84 | 040103001002 | 石粉垫层 | 1.密实度要求:按设计图纸要求 2.填方材料品种:石粉 3.其他详见招标图纸、招标文件、国家相关规范 |  | m3 | 17.1 | 242.7 |  | 4150.17
85 | 040202015001 | 回填路拌6%水泥石粉渣 | 1.土质要求:按设计图纸要求 2.填方材料品种:路拌6%水泥石粉渣 3.厚度:30厚 4.其他详见招标图纸、招标文件、国家相关规范 |  | m2 | 155.22 | 84.37 |  | 13095.91
86 | 040202015002 | 回填路拌6%水泥石粉渣 | 1.土质要求:按设计图纸要求 2.填方材料品种:集中拌合6%水泥石粉渣 3.厚度:40厚 4.其他详见招标图纸、招标文件、国家相关规范 |  | m2 | 26.12 | 112.51 |  | 2938.76
87 | 040103001003 | 回填石粉 | 1.密实度要求:按设计图纸要求 2.填方材料品种:石粉 3.其他详见招标图纸、招标文件、国家相关规范 |  | m3 | 85.6 | 200.22 |  | 17138.83
88 | 040103001004 | 回填细沙 | 1.密实度要求:按设计图纸要求 2.填方材料品种:细沙 3.其他详见招标图纸、招标文件、国家相关规范 |  | m3 | 89.26 | 177.48 |  | 15841.86
|  | 措施项目 | [6 empty] | 52620.96
89 | 041102002003 | 基础模板 | 1、名称：基础模板 2.其他详见招标图纸、招标文件、国家相关规范 |  | m2 | 698.04 | 53.9 |  | 37624.36
90 | 041102002004 | 基础模板（杆件基础） | 1.名称:基础模板 2.其他:未尽事项,详见招标图纸、招标文件及国家相关规范 |  | m2 | 278.23 | 53.9 |  | 14996.6
本页小计 | [8 empty] | 105786.49
合 计 | [8 empty] | 3339378.24
注：为计取规费等的使用，可在表中增设其中：“定额人工费”。
表—08

## 表-11 总价措施项目清单与计价表
总价措施项目清单与计价表
工程名称：公共交通工程 | [5 empty] | 标段： |  | 第 1 页 共 2 页
序号 | 项目编码 | 项目名称 | 计算基础 | 费率 (%) | 金额 (元) |  | 调整 费率(%) |  | 调整后 金额(元) | 备注
1 | LSSGCSF00005 | 绿色施工安全防护措施费 | 分部分项人工费+分部分项机械费 | 16.5 | 124321.78 |  |  |  |  | 以分部分项的人工费与施工机具费之和为计算基础；以专业工程类型 区分不同费率计算； 单独场地平整工程费率为4.35%； 道路、管网工程费率为16.50%； 桥涵、隧道、水处理构筑物工程费率为14.50%； 分部分项工程总费用在300 万元以内（含300 万元）的项目按基本费率乘以1.20；
2 | 粤041109009006 | 文明工地增加费 | 分部分项人工费+分部分项机械费 | 0 | [5 empty] | 以分部分项的人工费与施工机具费之和为计算基础；市级文明工地0.60%；省级文明工地1.20%
3 | 041109002006 | 夜间施工增加费 |  | 20 | [5 empty] | 以夜间施工项目人工费的20%计算
4 | 041109005005 | 交通疏解员增加费 |  | 15 | [5 empty] | 按照项目分部分项人工费的15%计算（有方案的按照方案计算），
编制人（造价人员）： | [5 empty] | 复核人（造价工程师）：
表-11
总价措施项目清单与计价表
工程名称：公共交通工程 | [5 empty] | 标段： |  | 第 2 页 共 2 页
序号 | 项目编码 | 项目名称 | 计算基础 | 费率 (%) | 金额 (元) |  | 调整 费率(%) |  | 调整后 金额(元) | 备注
结算时据实结算。
5 | 041108001005 | 地下管线交叉降效费 |  | 0 | [5 empty] | 按实际发生或经批准的施工方案计算
6 | 粤041109008006 | 赶工措施费 | 分部分项人工费+分部分项机械费 | 0 | [5 empty] | 赶工措施费=（1-δ）*分部分项的（人工费+施工机具费）*0.30 （0.8≤δ＜1 式中：δ=合同工期/定额工期）
7 | QTFY00000005 | 其他费用 | [7 empty] | 按实际发生或经批准的施工组织设计方案计算
合 计 |  |  |  |  | 124321.78
编制人（造价人员）： | [5 empty] | 复核人（造价工程师）：
表-11

## 表-12 其他项目清单与计价汇总表
其他项目清单与计价汇总表
工程名称：公共交通工程 |  |  | 标段： |  | 第 1 页 共 1 页
序号 | 项目名称 | 金额（元） |  | 结算金额（元） |  | 备注
1 | 暂列金额 | 328675.73 |  |  |  | 明细详见表-12-1
2 | 暂估价
2.1 | 材料暂估价 | — |  |  |  | 明细详见表-12-2
2.2 | 专业工程暂估价 |  |  |  |  | 明细详见表-12-3
3 | 计日工 |  |  |  |  | 明细详见表-12-4
4 | 总承包服务费 |  |  |  |  | 明细详见表-12-5
5 | 预算包干费 | 45207.92
6 | 工程优质费
7 | 概算幅度差
8 | 现场签证费用
9 | 索赔费用
10 | 其他费用
| 合 计 | 373883.65 |  |  |  | —
注：材料（工程设备）暂估单价进入清单项目综合单价，此处不汇总。
表—12

## 表-12-1 暂列金额表
暂列金额明细表
工程名称：公共交通工程 |  |  | 标段： |  | 第 1 页 共 1 页
序号 | 名称 | 计量单位 |  | 暂定金额（元） |  | 备注
1 | 暂列金额 | 元 |  | 328675.73
合 计 |  |  |  | 328675.73 |  | —
注：此表由招标人填写，如不能详列，也可只列暂列金额总额，投标人应将上述暂列金额计入投标总价中。
表—12—1

## 表-13 规费、税金项目清单与计价表
规费、税金项目清单与计价表
工程名称：公共交通工程 |  |  | 标段： |  |  | 第 1 页 共 1 页
序号 | 项目名称 | 计算基础 |  | 计算基数 | 计算费率 (%) |  | 金额(元)
1 | 增值税销项税额 | 分部分项合计+措施合计+其他项目 |  | 3837583.66 | 9 |  | 345382.53
合 计 | [6 empty] | 345382.53
编制人（造价人员）： |  |  | 复核人（造价工程师）：
表—13