## 表-04 单位工程招标控制价汇总表
单位工程招标控制价汇总表
工程名称：排水工程 |  |  | 标段： | 第 1 页 共 1 页
序号 | 汇总内容 | 金额:(元) |  |  | 其中：暂估价(元)
1 | 分部分项合计 | 16233868.61
1.1 | D.1土石方挖填及支护 | 8846809.60
1.2 | D.5污水工程 | 1661021.19
1.3 | D.5雨水工程 | 4846207.09
1.4 | D.1挡土墙破坏与修复 | 35239.33
1.5 | D.6余泥渣土场外运输 | 844591.40
2 | 措施合计 | 1532951.15
2.1 | 绿色施工安全防护措施费 | 1104979.49
2.2 | 其他措施费 | 427971.66
3 | 其他项目 | 2025197.58 |  |  | －
3.1 | 暂列金额 | 1623386.86
3.2 | 暂估价
3.3 | 计日工
3.4 | 总承包服务费
3.5 | 预算包干费 | 401810.72
3.6 | 工程优质费
3.7 | 概算幅度差
3.8 | 索赔费用
3.9 | 现场签证费用
3.10 | 其他费用
4 | 税前工程造价 | 19792017.34
5 | 增值税销项税额 | 1781281.56 |  |  | －
6 | 总造价 | 21573298.90
7 | 人工费 | 3673611.18
招标控制价合计=1+2+3+5 |  | 21,573,298.90 |  |  | 0.00
注：本表适用于单位工程招标控制价或投标报价的汇总，如无单位工程划分，单项工程也使用本表汇总
表—04

## 表-08 分部分项工程和单价措施项目清单与计价表
分部分项工程和单价措施项目清单与计价表
工程名称：排水工程 |  |  |  | 标段： |  |  |  | 第 1 页 共 17 页
序号 | 项目编码 | 项目名称 | 项目特征描述 |  | 计量单位 | 工程量 | 金额（元）
[7 empty] | 综合单价 |  | 综合合价 | 其中
暂估价
| D.1 | 土石方挖填及支护 | [6 empty] | 8846809.6
1 | 040101002002 | 挖沟槽土方 | 1.土壤类别:一、二类土 2.挖土深度:2m 内 3.其他详见招标图纸、招标文件、国家相关规范 |  | m3 | 4210.81 | 8.32 |  | 35033.94
2 | 040101002003 | 挖沟槽土方 | 1.土壤类别:一、二类土 2.挖土深度:4m 内 3.其他详见招标图纸、招标文件、国家相关规范 |  | m3 | 15404.27 | 8.82 |  | 135865.66
3 | 040101002004 | 挖沟槽土方 | 1.土壤类别:一、二类土 2.挖土深度:6m 内 3.其他详见招标图纸、招标文件、国家相关规范 |  | m3 | 8504.01 | 9.25 |  | 78662.09
4 | 040102002001 | 挖沟槽石方 | 1.岩石类别:中风化夹强风化含砾砂岩 2.开凿深度:6m以内 3.其他详见招标图纸、招标文件、国家相关规范 |  | m3 | 6876.16 | 11.31 |  | 77769.37
5 | 040103001013 | 回填方（利用方） | 1.密实度要求:按设计图纸要求 2.填方材料品种:石屑（石屑考虑利用排水工程挖石方处理后的石方） 3.其他详见招标图纸、招标文件、国家相关规范 |  | m3 | 1861.11 | 43.93 |  | 81758.56
6 | 040103001014 | 回填方 | 1.密实度要求:按设计图纸要求 2.填方材料品种:石屑 3.其他详见招标图纸、招标文件、国家相关规范 |  | m3 | 11398.26 | 200.22 |  | 2282159.62
7 | 040103001015 | 回填土方（利用方） | 1.密实度要求:按设计图纸要求 2.填方材料品种:利用方 3.其他详见招标图纸、招标文件、国家相关规范 |  | m3 | 11621.27 | 19.39 |  | 225336.43
8 | 040103001016 | 中砂垫层 | 1.填方材料品种:中砂 2.其他详见招标图纸、招标文件、国家相关规范 |  | m3 | 938.47 | 210.2 |  | 197266.39
本页小计 | [8 empty] | 3113852.06
注：为计取规费等的使用，可在表中增设其中：“定额人工费”。
表—08
分部分项工程和单价措施项目清单与计价表
工程名称：排水工程 |  |  |  | 标段： |  |  |  | 第 2 页 共 17 页
序号 | 项目编码 | 项目名称 | 项目特征描述 |  | 计量单位 | 工程量 | 金额（元）
[7 empty] | 综合单价 |  | 综合合价 | 其中
暂估价
9 | 040103001017 | 换填碎石（利用方） | 1.填方材料品种:碎石（碎石考虑利用挖石方处理后的石方） 2.其他详见招标图纸、招标文件、国家相关规范 |  | m3 | 389.32 | 26.83 |  | 10445.46
10 | 粤040101006003 | 打拔钢板桩 | 1.地层情况:综合考虑 2.桩长:4m/6m 3.板桩厚度:28C槽钢 4.其他详见招标图纸、招标文件、图纸国家相关规范 |  | t | 2184.009 | 719.84 |  | 1572137.04
11 | 粤040101006004 | 打拔钢板桩 | 1.地层情况:综合考虑 2.桩长:6m 3.板桩厚度:拉森Ⅲ型钢板桩 4.支撑:宽4m内 5.其他详见招标图纸、招标文件、图纸国家相关规范 |  | t | 2331 | 1157.87 |  | 2698994.97
12 | 粤040101006005 | 打拔钢板桩 | 1.地层情况:综合考虑 2.桩长:9m 3.板桩厚度:拉森Ⅲ型钢板桩 4.支撑:宽4m内 5.其他详见招标图纸、招标文件、图纸国家相关规范 |  | t | 822.9 | 1004.55 |  | 826644.2
13 | 粤040101006006 | 打拔钢板桩 | 1.地层情况:综合考虑 2.桩长:12m 3.板桩厚度:拉森Ⅳ型钢板桩 4.支撑:宽4m内 5.其他详见招标图纸、招标文件、图纸国家相关规范 |  | t | 662.07 | 943.61 |  | 624735.87
| D.5 | 污水工程 | [6 empty] | 1661021.19
14 | 040501003005 | 铸铁管 | 1.材质及规格:球墨铸铁管DN500 2.接口方式:T型接口 橡胶圈密封 3.铺设深度:平均3.78米 4.其他详见招标图纸、招标文件、国家相关规范 |  | m | 1993 | 547.76 |  | 1091685.68
本页小计 | [8 empty] | 6824643.22
注：为计取规费等的使用，可在表中增设其中：“定额人工费”。
表—08
分部分项工程和单价措施项目清单与计价表
工程名称：排水工程 |  |  |  | 标段： |  |  |  | 第 3 页 共 17 页
序号 | 项目编码 | 项目名称 | 项目特征描述 |  | 计量单位 | 工程量 | 金额（元）
[7 empty] | 综合单价 |  | 综合合价 | 其中
暂估价
15 | 040504002004 | 预制混凝土井（污水检查井φ1200） | 1.井规格:预制混凝土井（污水检查井φ1200） 2.平均井深:3.61m 3.图集号:预制装配式钢筋混凝土排水检查井标准图集(试行) 4.井筒及井座：均采用C35预制钢筋混凝土结构 5.井盖、井圈材质及规格:可调式防沉降球墨铸铁井盖φ650*190H(含井标识铭牌、球墨铸铁防坠网 ) 6.其他详见招标图纸、招标文件、国家相关规范 |  | 座 | 71 | 8018.81 |  | 569335.51
| D.5 | 雨水工程 | [6 empty] | 4846207.09
16 | 040501001001 | d300 Ⅱ级钢筋混凝土雨水管 | 1.管材规格：II级钢筋混凝土管 d300 2.铺设深度：综合考虑 3.接口方式：橡胶圈接口 4.敷设深度：平均1米 5.管座材质：120°C20混凝土基础 6.带有唯一识别码芯片 7.其他详见招标图纸、招标文件、国家相关规范 |  | m | 1499 | 178.35 |  | 267346.65
17 | 040501001002 | d600 Ⅱ级钢筋混凝土雨水管 | 1.管材规格：II级钢筋混凝土管 d600 2.铺设深度：综合考虑 3.接口方式：橡胶圈接口 4.敷设深度：平均2.79米 5.管座材质：120°C20混凝土基础 6.带有唯一识别码芯片 7.其他详见招标图纸、招标文件、国家相关规范 |  | m | 709 | 337.01 |  | 238940.09
本页小计 | [8 empty] | 1075622.25
注：为计取规费等的使用，可在表中增设其中：“定额人工费”。
表—08
分部分项工程和单价措施项目清单与计价表
工程名称：排水工程 |  |  |  | 标段： |  |  |  | 第 4 页 共 17 页
序号 | 项目编码 | 项目名称 | 项目特征描述 |  | 计量单位 | 工程量 | 金额（元）
[7 empty] | 综合单价 |  | 综合合价 | 其中
暂估价
18 | 040501001003 | d800 Ⅱ级钢筋混凝土雨水管 | 1.管材规格：II级钢筋混凝土管 d800 2.铺设深度：综合考虑 3.接口方式：橡胶圈接口 4.敷设深度：平均3.37米 5.管座材质：120°C20混凝土基础 6.带有唯一识别码芯片 7.其他详见招标图纸、招标文件、国家相关规范 |  | m | 451 | 635.72 |  | 286709.72
19 | 040501001004 | d1000 Ⅱ级钢筋混凝土雨水管 | 1.管材规格：II级钢筋混凝土管 d1000 2.铺设深度：综合考虑 3.接口方式：橡胶圈接口 4.敷设深度：平均3.32米 5.管座材质：180°C20混凝土基础 6.带有唯一识别码芯片 7.其他详见招标图纸、招标文件、国家相关规范 |  | m | 179 | 970.72 |  | 173758.88
20 | 040501001005 | d1200 Ⅱ级钢筋混凝土雨水管 | 1.管材规格：II级钢筋混凝土管 d1200 2.铺设深度：综合考虑 3.接口方式：橡胶圈接口 4.敷设深度：平均3.50米 5.管座材质：180°C20混凝土基础 6.带有唯一识别码芯片 7.其他详见招标图纸、招标文件、国家相关规范 |  | m | 243 | 1317.64 |  | 320186.52
21 | 040501001006 | d1500 Ⅱ级钢筋混凝土雨水管 | 1.管材规格：II级钢筋混凝土管 d1500 2.铺设深度：综合考虑 3.接口方式：橡胶圈接口 4.敷设深度：平均3.94米 5.管座材质：180°C20混凝土基础 6.带有唯一识别码芯片 7.其他详见招标图纸、招标文件、国家相关规范 |  | m | 328 | 2145.81 |  | 703825.68
本页小计 | [8 empty] | 1484480.8
注：为计取规费等的使用，可在表中增设其中：“定额人工费”。
表—08
分部分项工程和单价措施项目清单与计价表
工程名称：排水工程 |  |  |  | 标段： |  |  |  | 第 5 页 共 17 页
序号 | 项目编码 | 项目名称 | 项目特征描述 |  | 计量单位 | 工程量 | 金额（元）
[7 empty] | 综合单价 |  | 综合合价 | 其中
暂估价
22 | 040501001007 | d1800 Ⅱ级钢筋混凝土雨水管 | 1.管材规格：II级钢筋混凝土管 d1800 2.铺设深度：综合考虑 3.接口方式：橡胶圈接口 4.敷设深度：平均4.57米 5.管座材质：180°C20混凝土基础 6.带有唯一识别码芯片 7.其他详见招标图纸、招标文件、国家相关规范 |  | m | 425 | 3001.52 |  | 1275646
23 | 040501001008 | d2000 Ⅱ级钢筋混凝土雨水管 | 1.管材规格：II级钢筋混凝土管 d2000 2.铺设深度：综合考虑 3.接口方式：橡胶圈接口 4.敷设深度：平均5.25米 5.管座材质：180°C20混凝土基础 6.带有唯一识别码芯片 7.其他详见招标图纸、招标文件、国家相关规范 |  | m | 59 | 3859.72 |  | 227723.48
24 | 040504002005 | 预制混凝土井（雨水检查井φ1200） | 1.井规格:预制混凝土井（雨水检查井φ1200） 2.平均井深:2.27m 3.图集号:预制装配式钢筋混凝土排水检查井标准图集(试行) 4.井筒及井座：均采用C35预制钢筋混凝土结构 5.井盖、井圈材质及规格:可调式防沉降球墨铸铁井盖φ650*190H(含井标识铭牌、球墨铸铁防坠网 ) 6.其他详见招标图纸、招标文件、国家相关规范 |  | 座 | 15 | 5659.4 |  | 84891
本页小计 | [8 empty] | 1588260.48
注：为计取规费等的使用，可在表中增设其中：“定额人工费”。
表—08
分部分项工程和单价措施项目清单与计价表
工程名称：排水工程 |  |  |  | 标段： |  |  |  | 第 6 页 共 17 页
序号 | 项目编码 | 项目名称 | 项目特征描述 |  | 计量单位 | 工程量 | 金额（元）
[7 empty] | 综合单价 |  | 综合合价 | 其中
暂估价
25 | 040504002006 | 预制混凝土井（雨水沉泥井φ1200） | 1.井规格:预制混凝土井（雨水沉泥井φ1200） 2.平均井深:3.07m 3.图集号:预制装配式钢筋混凝土排水检查井标准图集(试行) 4.井筒及井座：均采用C35预制钢筋混凝土结构 5.井盖、井圈材质及规格:可调式防沉降球墨铸铁井盖φ650*190H(含井标识铭牌、球墨铸铁防坠网 ) 6.其他详见招标图纸、招标文件、国家相关规范 |  | 座 | 18 | 7051.45 |  | 126926.1
26 | 040504002007 | 预制混凝土井（雨水检查井φ1600） | 1.井规格:预制混凝土井（雨水检查井φ1600） 2.平均井深:3.21m 3.图集号:预制装配式钢筋混凝土排水检查井标准图集(试行) 4.井筒及井座：均采用C35预制钢筋混凝土结构 5.井盖、井圈材质及规格:可调式防沉降球墨铸铁井盖φ650*190H(含井标识铭牌、球墨铸铁防坠网 ) 6.其他详见招标图纸、招标文件、国家相关规范 |  | 座 | 17 | 11623.89 |  | 197606.13
27 | 040504002008 | 预制混凝土井（雨水沉泥井φ1600） | 1.井规格:预制混凝土井（雨水沉泥井φ1600） 2.平均井深:3.65m 3.图集号:预制装配式钢筋混凝土排水检查井标准图集(试行) 4.井筒及井座：均采用C35预制钢筋混凝土结构 5.井盖、井圈材质及规格:可调式防沉降球墨铸铁井盖φ650*190H(含井标识铭牌、球墨铸铁防坠网 ) 6.其他详见招标图纸、招标文件、国家相关规范 |  | 座 | 3 | 12338.13 |  | 37014.39
本页小计 | [8 empty] | 361546.62
注：为计取规费等的使用，可在表中增设其中：“定额人工费”。
表—08
分部分项工程和单价措施项目清单与计价表
工程名称：排水工程 |  |  |  | 标段： |  |  |  | 第 7 页 共 17 页
序号 | 项目编码 | 项目名称 | 项目特征描述 |  | 计量单位 | 工程量 | 金额（元）
[7 empty] | 综合单价 |  | 综合合价 | 其中
暂估价
28 | 040504002009 | 预制混凝土井（雨水检查井1600×1600） | 1.井规格:预制装配式钢筋混凝土排水检查井B1600（检查井） 2.深度:平均深度3.81m 3.图集号:预制装配式钢筋混凝土排水检查井标准图集(试行) 4.井筒及井座：均采用C35预制钢筋混凝土结构 5.其他:防坠网、球墨铸铁井盖（重型） 6.其他详见招标图纸、招标文件、国家相关规范 |  | 座 | 2 | 14343.13 |  | 28686.26
29 | 040504002010 | 现浇混凝土井（雨水检查井1700×1100） | 1.名称:现浇钢筋混凝土矩形雨水检查井1700×1100 2.垫层、基础材质及厚度:C15混凝土垫层100mm厚 3.平均深度:3.48m 4.盖板材质、规格:C30混凝土盖板 5.井壁材质及规格:P6 C30混凝土 6.井盖、井圈材质及规格:φ700预制混凝土井筒 7.流槽：C15混凝土 8.其他:含防坠网、球墨铸铁井盖 9.其他详见招标图纸、招标文件、国家相关规范 |  | 座 | 6 | 4635.38 |  | 27812.28
本页小计 | [8 empty] | 56498.54
注：为计取规费等的使用，可在表中增设其中：“定额人工费”。
表—08
分部分项工程和单价措施项目清单与计价表
工程名称：排水工程 |  |  |  | 标段： |  |  |  | 第 8 页 共 17 页
序号 | 项目编码 | 项目名称 | 项目特征描述 |  | 计量单位 | 工程量 | 金额（元）
[7 empty] | 综合单价 |  | 综合合价 | 其中
暂估价
30 | 040504002011 | 现浇混凝土井（雨水检查井2200×1100） | 1.名称:现浇钢筋混凝土矩形雨水检查井2200×1100 2.垫层、基础材质及厚度:C15混凝土垫层100mm厚 3.平均深度:3.73m 4.盖板材质、规格:C30混凝土盖板 5.井壁材质及规格:P6 C30混凝土 6.井盖、井圈材质及规格:φ700预制混凝土井筒 7.流槽：C15混凝土 8.其他:含防坠网、球墨铸铁井盖 9.其他详见招标图纸、招标文件、国家相关规范 |  | 座 | 9 | 5888.96 |  | 53000.64
31 | 040504002012 | 现浇混凝土井（雨水检查井2400×1100） | 1.名称:现浇钢筋混凝土矩形雨水检查井2400×1100 2.垫层、基础材质及厚度:C15混凝土垫层100mm厚 3.平均深度:4.51m 4.盖板材质、规格:C30混凝土盖板 5.井壁材质及规格:P6 C30混凝土 6.井盖、井圈材质及规格:φ700预制混凝土井筒 7.流槽：C15混凝土 8.其他:含防坠网、球墨铸铁井盖 9.其他详见招标图纸、招标文件、国家相关规范 |  | 座 | 9 | 7172.73 |  | 64554.57
本页小计 | [8 empty] | 117555.21
注：为计取规费等的使用，可在表中增设其中：“定额人工费”。
表—08
分部分项工程和单价措施项目清单与计价表
工程名称：排水工程 |  |  |  | 标段： |  |  |  | 第 9 页 共 17 页
序号 | 项目编码 | 项目名称 | 项目特征描述 |  | 计量单位 | 工程量 | 金额（元）
[7 empty] | 综合单价 |  | 综合合价 | 其中
暂估价
32 | 040504002013 | 现浇混凝土井（雨水沉泥井2400×1100） | 1.名称:现浇钢筋混凝土矩形雨水沉泥井2400×1100 2.垫层、基础材质及厚度:C15混凝土垫层100mm厚 3.平均深度:4.57m 4.盖板材质、规格:C30混凝土盖板 5.井壁材质及规格:P6 C30混凝土 6.井盖、井圈材质及规格:φ700预制混凝土井筒 7.流槽：C15混凝土 8.其他:含防坠网、球墨铸铁井盖 9.其他详见招标图纸、招标文件、国家相关规范 |  | 座 | 1 | 7203.76 |  | 7203.76
33 | 040504002014 | 现浇混凝土井（雨水检查井2600×1100） | 1.名称:现浇钢筋混凝土矩形雨水检查井2600×1100 2.垫层、基础材质及厚度:C15混凝土垫层100mm厚 3.平均深度:4.99m 4.盖板材质、规格:C30混凝土盖板 5.井壁材质及规格:P6 C30混凝土 6.井盖、井圈材质及规格:φ700预制混凝土井筒 7.流槽：C15混凝土 8.其他:含防坠网、球墨铸铁井盖 9.其他详见招标图纸、招标文件、国家相关规范 |  | 座 | 2 | 7907.78 |  | 15815.56
本页小计 | [8 empty] | 23019.32
注：为计取规费等的使用，可在表中增设其中：“定额人工费”。
表—08
分部分项工程和单价措施项目清单与计价表
工程名称：排水工程 |  |  |  | 标段： |  |  |  | 第 10 页 共 17 页
序号 | 项目编码 | 项目名称 | 项目特征描述 |  | 计量单位 | 工程量 | 金额（元）
[7 empty] | 综合单价 |  | 综合合价 | 其中
暂估价
34 | 040504002015 | 现浇混凝土井（雨水检查井2700×2700） | 1.名称:现浇钢筋混凝土矩形雨水检查井2700×2700 2.垫层、基础材质及厚度:C15混凝土垫层100mm厚 3.平均深度:2.89m 4.盖板材质、规格:C30混凝土盖板 5.井壁材质及规格:P6 C30混凝土 6.井盖、井圈材质及规格:φ700预制混凝土井筒 7.流槽：C15混凝土 8.其他:含防坠网、球墨铸铁井盖 9.其他详见招标图纸、招标文件、国家相关规范 |  | 座 | 3 | 17106.66 |  | 51319.98
35 | 040504002016 | 现浇混凝土井（雨水检查井3000×3000） | 1.名称:现浇钢筋混凝土矩形雨水检查井3000×3000 2.垫层、基础材质及厚度:C15混凝土垫层100mm厚 3.平均深度:4.77m 4.盖板材质、规格:C30混凝土盖板 5.井壁材质及规格:P6 C30混凝土 6.井盖、井圈材质及规格:φ700预制混凝土井筒 7.流槽：C15混凝土 8.其他:含防坠网、球墨铸铁井盖 9.其他详见招标图纸、招标文件、国家相关规范 |  | 座 | 3 | 18020.54 |  | 54061.62
本页小计 | [8 empty] | 105381.6
注：为计取规费等的使用，可在表中增设其中：“定额人工费”。
表—08
分部分项工程和单价措施项目清单与计价表
工程名称：排水工程 |  |  |  | 标段： |  |  |  | 第 11 页 共 17 页
序号 | 项目编码 | 项目名称 | 项目特征描述 |  | 计量单位 | 工程量 | 金额（元）
[7 empty] | 综合单价 |  | 综合合价 | 其中
暂估价
36 | 040504002017 | 现浇混凝土井（雨水检查井3700×3700） | 1.名称:现浇钢筋混凝土矩形雨水检查井3700×3700 2.垫层、基础材质及厚度:C15混凝土垫层100mm厚 3.平均深度:3.62m 4.盖板材质、规格:C30混凝土盖板 5.井壁材质及规格:P6 C30混凝土 6.井盖、井圈材质及规格:φ700预制混凝土井筒 7.流槽：C15混凝土 8.其他:含防坠网、球墨铸铁井盖 9.其他详见招标图纸、招标文件、国家相关规范 |  | 座 | 1 | 37257.57 |  | 37257.57
37 | 040504002018 | 现浇混凝土井（雨水检查井3000×2500） | 1.名称:现浇钢筋混凝土矩形雨水检查井3000×2500 2.垫层、基础材质及厚度:C15混凝土垫层100mm厚 3.平均深度:4.96m 4.盖板材质、规格:C30混凝土盖板 5.井壁材质及规格:P6 C30混凝土 6.井盖、井圈材质及规格:φ700预制混凝土井筒 7.流槽：C15混凝土 8.其他:含防坠网、球墨铸铁井盖 9.其他详见招标图纸、招标文件、国家相关规范 |  | 座 | 1 | 20954.4 |  | 20954.4
本页小计 | [8 empty] | 58211.97
注：为计取规费等的使用，可在表中增设其中：“定额人工费”。
表—08
分部分项工程和单价措施项目清单与计价表
工程名称：排水工程 |  |  |  | 标段： |  |  |  | 第 12 页 共 17 页
序号 | 项目编码 | 项目名称 | 项目特征描述 |  | 计量单位 | 工程量 | 金额（元）
[7 empty] | 综合单价 |  | 综合合价 | 其中
暂估价
38 | 040504002019 | 现浇混凝土井（雨水沉泥井3000×2500） | 1.名称:现浇钢筋混凝土矩形雨水沉泥井3000×2500 2.垫层、基础材质及厚度:C15混凝土垫层100mm厚 3.平均深度:4.31m 4.盖板材质、规格:C30混凝土盖板 5.井壁材质及规格:P6 C30混凝土 6.井盖、井圈材质及规格:φ700预制混凝土井筒 7.流槽：C15混凝土 8.其他:含防坠网、球墨铸铁井盖 9.其他详见招标图纸、招标文件、国家相关规范 |  | 座 | 1 | 19046.57 |  | 19046.57
39 | 040504002020 | 现浇混凝土井（雨水检查井3300×2800） | 1.名称:现浇钢筋混凝土矩形雨水检查井3300×2800 2.垫层、基础材质及厚度:C15混凝土垫层100mm厚 3.平均深度:6.41m 4.盖板材质、规格:C30混凝土盖板 5.井壁材质及规格:P6 C30混凝土 6.井盖、井圈材质及规格:φ700预制混凝土井筒 7.流槽：C15混凝土 8.其他:含防坠网、球墨铸铁井盖 9.其他详见招标图纸、招标文件、国家相关规范 |  | 座 | 1 | 28432.89 |  | 28432.89
本页小计 | [8 empty] | 47479.46
注：为计取规费等的使用，可在表中增设其中：“定额人工费”。
表—08
分部分项工程和单价措施项目清单与计价表
工程名称：排水工程 |  |  |  | 标段： |  |  |  | 第 13 页 共 17 页
序号 | 项目编码 | 项目名称 | 项目特征描述 |  | 计量单位 | 工程量 | 金额（元）
[7 empty] | 综合单价 |  | 综合合价 | 其中
暂估价
40 | 040504002021 | 现浇混凝土井（雨水检查井3200×2300） | 1.名称:现浇钢筋混凝土矩形雨水检查井3200×2300 2.垫层、基础材质及厚度:C15混凝土垫层100mm厚 3.平均深度:4.72m 4.盖板材质、规格:C30混凝土盖板 5.井壁材质及规格:P6 C30混凝土 6.井盖、井圈材质及规格:φ700预制混凝土井筒 7.流槽：C15混凝土 8.其他:含防坠网、球墨铸铁井盖 9.其他详见招标图纸、招标文件、国家相关规范 |  | 座 | 1 | 14074.15 |  | 14074.15
41 | 040504002022 | 现浇混凝土井（雨水检查井2400×1800） | 1.名称:现浇钢筋混凝土矩形雨水检查井2400×1800 2.垫层、基础材质及厚度:C15混凝土垫层100mm厚 3.平均深度:3.20m 4.盖板材质、规格:C30混凝土盖板 5.井壁材质及规格:P6 C30混凝土 6.井盖、井圈材质及规格:φ700预制混凝土井筒 7.流槽：C15混凝土 8.其他:含防坠网、球墨铸铁井盖 9.其他详见招标图纸、招标文件、国家相关规范 |  | 座 | 1 | 8306.88 |  | 8306.88
本页小计 | [8 empty] | 22381.03
注：为计取规费等的使用，可在表中增设其中：“定额人工费”。
表—08
分部分项工程和单价措施项目清单与计价表
工程名称：排水工程 |  |  |  | 标段： |  |  |  | 第 14 页 共 17 页
序号 | 项目编码 | 项目名称 | 项目特征描述 |  | 计量单位 | 工程量 | 金额（元）
[7 empty] | 综合单价 |  | 综合合价 | 其中
暂估价
42 | 040504002023 | 现浇混凝土井（雨水沉泥井2400×1800） | 1.名称:现浇钢筋混凝土矩形雨水沉泥井2400×1800 2.垫层、基础材质及厚度:C15混凝土垫层100mm厚 3.平均深度:4.57m 4.盖板材质、规格:C30混凝土盖板 5.井壁材质及规格:P6 C30混凝土 6.井盖、井圈材质及规格:φ700预制混凝土井筒 7.流槽：C15混凝土 8.其他:含防坠网、球墨铸铁井盖 9.其他详见招标图纸、招标文件、国家相关规范 |  | 座 | 1 | 8460 |  | 8460
43 | 040504007001 | 混凝土出水口 | 1.垫层、基础材质及厚度:C30混凝土端墙、翼墙、基础、底板及帽石，D=1800 2.其他详见招标图纸、招标文件、图纸国家相关规范 |  | 座 | 1 | 19631.4 |  | 19631.4
44 | 040602034001 | 拍门 | 1.类型:圆形 2.材质:不锈钢 3.规格、型号:D1800 4.其他详见招标图纸、招标文件、图纸国家相关规范 |  | 座 | 1 | 28856.09 |  | 28856.09
45 | 040504009001 | 环保型双箅雨水口 | 1.名称:双箅平入式雨水口2*600*400mm 2.类型:预制装配式混凝土雨水口（双箅） 3.深度:按图纸设计要求 4.井盖:按图纸设计要求 5.图集:详见预制装配式钢筋混凝土雨水口标准图集 6.其他详见招标图纸、招标文件、国家相关规范 |  | 座 | 131 | 3102.59 |  | 406439.29
本页小计 | [8 empty] | 463386.78
注：为计取规费等的使用，可在表中增设其中：“定额人工费”。
表—08
分部分项工程和单价措施项目清单与计价表
工程名称：排水工程 |  |  |  | 标段： |  |  |  | 第 15 页 共 17 页
序号 | 项目编码 | 项目名称 | 项目特征描述 |  | 计量单位 | 工程量 | 金额（元）
[7 empty] | 综合单价 |  | 综合合价 | 其中
暂估价
46 | 040602001001 | 边沟检查井格栅 | 1.材质:不锈钢扁钢、不锈钢圆钢 2.规格:扁钢1000mm×60mm×20mm，圆钢φ20×1300mm 3.其他详见招标图纸、招标文件、国家相关规范 |  | 套 | 2 | 483.67 |  | 967.34
47 | 040504001002 | 雨水收集池 | 1.名称：雨水收集池700*700mm，高300mm 2.垫层、基础材质及厚度:C20素混凝土基础 3.砌筑材料品种、规格、强度等级:MU10砖砌池壁 4.勾缝、抹面要求:墙内外M20水泥砂浆抹灰 5.其他:采用卵石效能缓冲 6.其他详见招标图纸、招标文件、国家相关规范 |  | 座 | 10 | 1075.12 |  | 10751.2
| D.1 | 挡土墙破坏与修复 | [6 empty] | 35239.33
48 | 041001007001 | 拆除浆砌挡墙 | 1.结构形式:浆砌挡墙 2.其他详见招标图纸、招标文件、图纸国家相关规范 |  | m3 | 20 | 127.17 |  | 2543.4
49 | 040305003001 | 浆砌挡墙 | 1.部位:挡墙 2.材料品种、规格:砌石 3.砂浆强度等级:M10水泥砂浆 4.其他详见招标图纸、招标文件、图纸国家相关规范 |  | m3 | 28.33 | 394.76 |  | 11183.55
50 | 010504004001 | 挡土墙 | 1.混凝土种类:现浇 2.混凝土强度等级:C30 3.其他详见招标图纸、招标文件、图纸国家相关规范 |  | m3 | 38.31 | 497.02 |  | 19040.84
51 | 011201001001 | 墙面一般抹灰 | 1.部位：挡墙 2.砂浆强度等级：外抹20mm厚WP20 3.其他详见招标图纸、招标文件、图纸国家相关规范 |  | m2 | 32 | 41.2 |  | 1318.4
52 | 010507005001 | 扶手、压顶 | 1.混凝土种类:现浇 2.混凝土强度等级:C20 3.其他详见招标图纸、招标文件、图纸国家相关规范 |  | m3 | 1 | 706.73 |  | 706.73
本页小计 | [8 empty] | 46511.46
注：为计取规费等的使用，可在表中增设其中：“定额人工费”。
表—08
分部分项工程和单价措施项目清单与计价表
工程名称：排水工程 |  |  |  | 标段： |  |  |  | 第 16 页 共 17 页
序号 | 项目编码 | 项目名称 | 项目特征描述 |  | 计量单位 | 工程量 | 金额（元）
[7 empty] | 综合单价 |  | 综合合价 | 其中
暂估价
53 | 040901001032 | 现浇构件钢筋 | 1.材料种类:带肋钢筋 2.钢筋规格:φ12 3.其他详见招标图纸、招标文件、图纸国家相关规范 |  | t | 0.064 | 3958.29 |  | 253.33
54 | 040901001033 | 现浇构件钢筋 | 1.材料种类:圆钢 2.钢筋规格:φ10以内 3.其他详见招标图纸、招标文件、图纸国家相关规范 |  | t | 0.042 | 4597.17 |  | 193.08
| D.6 | 余泥渣土场外运输 | [6 empty] | 844591.4
55 | 040103002009 | 余方弃置 | 1.废弃料品种:土方 2.运距:15km 3.含装土 4.其他详见招标图纸、招标文件、图纸国家相关规范 |  | m3 | 14754.62 | 39.57 |  | 583840.31
56 | 040103002010 | 余方弃置 | 1.废弃料品种:挖石方 2.运距:15Km 3.其他详见招标图纸、招标文件、图纸国家相关规范 |  | m3 | 4560.18 | 57.18 |  | 260751.09
|  | 措施项目 | [6 empty] | 427971.66
57 | 041103001001 | 围堰 | 1.填心材料:黏土 2.其他详见招标图纸、招标文件、图纸国家相关规范 |  | m3 | 120 | 262.38 |  | 31485.6
58 | 粤040101006007 | 打拔钢板桩 | 1.地层情况:综合考虑 2.桩长:9m 3.板桩厚度:拉森Ⅳ型钢板桩 4.支撑:宽4m内 5.其他详见招标图纸、招标文件、图纸国家相关规范 |  | t | 69.21 | 990.61 |  | 68560.12
59 | 040103001018 | 回填方 | 1.填方材料品种:1:1碎石砂300厚 2.其他详见招标图纸、招标文件、图纸国家相关规范 |  | m3 | 33.6 | 191.52 |  | 6435.07
60 | 040201007001 | 抛石挤淤 | 1.材料品种、规格:抛石500厚 2.其他详见招标图纸、招标文件、图纸国家相关规范 |  | m3 | 56 | 189.2 |  | 10595.2
61 | 011702025001 | 压顶模板 | 1.构件类型:挡墙压顶 2.其他详见招标图纸、招标文件、图纸国家相关规范 |  | m2 | 3.2 | 81.8 |  | 261.76
本页小计 | [8 empty] | 962375.56
注：为计取规费等的使用，可在表中增设其中：“定额人工费”。
表—08
分部分项工程和单价措施项目清单与计价表
工程名称：排水工程 |  |  |  | 标段： |  |  |  | 第 17 页 共 17 页
序号 | 项目编码 | 项目名称 | 项目特征描述 |  | 计量单位 | 工程量 | 金额（元）
[7 empty] | 综合单价 |  | 综合合价 | 其中
暂估价
62 | 041102032002 | 管(渠)道管座模板 | 1.构件类型:管道基座 2.其他详见招标图纸、招标文件、图纸国家相关规范 |  | m2 | 3539.53 | 61.53 |  | 217787.28
63 | 041102001002 | 垫层模板 | 1.构件类型:垫层模板 2.其他详见招标图纸、招标文件、国家相关规范 |  | m2 | 41.14 | 39.29 |  | 1616.39
64 | 041102034001 | 现浇井底板模板 | 1.构件类型:底板模板 2.其他详见招标图纸、招标文件、国家相关规范 |  | m2 | 102.4 | 64.87 |  | 6642.69
65 | 041102035002 | 现浇井身模板 | 1.构件类型:井壁、墙身模板 2.其他详见招标图纸、招标文件、国家相关规范 |  | m2 | 1333.25 | 51.82 |  | 69089.02
66 | 041102036001 | 井盖板模板 | 1.构件类型:井盖板模板 2.其他详见招标图纸、招标文件、国家相关规范 |  | m2 | 59.55 | 99.27 |  | 5911.53
67 | 041101005002 | 井字架 | 1.井深:4m内 2.其他详见招标图纸、招标文件、国家相关规范 |  | 座 | 20 | 218.29 |  | 4365.8
68 | 041101005003 | 井字架 | 1.井深:6m内 2.其他详见招标图纸、招标文件、国家相关规范 |  | 座 | 19 | 274.8 |  | 5221.2
本页小计 | [8 empty] | 310633.91
合 计 | [8 empty] | 16661840.27
注：为计取规费等的使用，可在表中增设其中：“定额人工费”。
表—08

## 表-11 总价措施项目清单与计价表
总价措施项目清单与计价表
工程名称：排水工程 | [5 empty] | 标段： |  | 第 1 页 共 2 页
序号 | 项目编码 | 项目名称 | 计算基础 | 费率 (%) | 金额 (元) |  | 调整 费率(%) |  | 调整后 金额(元) | 备注
1 | LSSGCSF00003 | 绿色施工安全防护措施费 | 分部分项人工费+分部分项机具费 | 16.5 | 1104979.49 |  |  |  |  | 以分部分项的人工费与施工机具费之和为计算基础；以专业工程类型 区分不同费率计算； 单独场地平整工程费率为4.35%； 道路、管网工程费率为16.50%； 桥涵、隧道、水处理构筑物工程费率为14.50%； 分部分项工程总费用在300 万元以内（含300 万元）的项目按基本费率乘以1.20；
2 | 粤041109009004 | 文明工地增加费 | 分部分项人工费+分部分项机具费 | 0 | [5 empty] | 以分部分项的人工费与施工机具费之和为计算基础；市级文明工地0.60%；省级文明工地1.20%
3 | 041109002004 | 夜间施工增加费 |  | 20 | [5 empty] | 以夜间施工项目人工费的20%计算
4 | 041109005003 | 交通疏解员增加费 |  | 15 | [5 empty] | 按照项目分部分项人工费的15%计算（有方案的按照方案计算），
编制人（造价人员）： | [5 empty] | 复核人（造价工程师）：
表-11
总价措施项目清单与计价表
工程名称：排水工程 | [5 empty] | 标段： |  | 第 2 页 共 2 页
序号 | 项目编码 | 项目名称 | 计算基础 | 费率 (%) | 金额 (元) |  | 调整 费率(%) |  | 调整后 金额(元) | 备注
结算时据实结算。
5 | 041108001003 | 地下管线交叉降效费 |  | 0 | [5 empty] | 按实际发生或经批准的施工方案计算
6 | 粤041109008004 | 赶工措施费 | 分部分项人工费+分部分项机具费 | 0 | [5 empty] | 赶工措施费=（1-δ）*分部分项的（人工费+施工机具费）*0.30 （0.8≤δ＜1 式中：δ=合同工期/定额工期）
7 | QTFY00000003 | 其他费用 | [7 empty] | 按实际发生或经批准的施工组织设计方案计算
合 计 |  |  |  |  | 1104979.49
编制人（造价人员）： | [5 empty] | 复核人（造价工程师）：
表-11

## 表-12 其他项目清单与计价汇总表
其他项目清单与计价汇总表
工程名称：排水工程 |  |  | 标段： |  | 第 1 页 共 1 页
序号 | 项目名称 | 金额（元） |  | 结算金额（元） |  | 备注
1 | 暂列金额 | 1623386.86 |  |  |  | 明细详见表-12-1
2 | 暂估价
2.1 | 材料暂估价 | — |  |  |  | 明细详见表-12-2
2.2 | 专业工程暂估价 |  |  |  |  | 明细详见表-12-3
3 | 计日工 |  |  |  |  | 明细详见表-12-4
4 | 总承包服务费 |  |  |  |  | 明细详见表-12-5
5 | 预算包干费 | 401810.72
6 | 工程优质费
7 | 概算幅度差
8 | 现场签证费用
9 | 索赔费用
10 | 其他费用
| 合 计 | 2025197.58 |  |  |  | —
注：材料（工程设备）暂估单价进入清单项目综合单价，此处不汇总。
表—12

## 表-12-1 暂列金额表
暂列金额明细表
工程名称：排水工程 |  |  | 标段： |  | 第 1 页 共 1 页
序号 | 名称 | 计量单位 |  | 暂定金额（元） |  | 备注
1 | 暂列金额 | 元 |  | 1623386.86
合 计 |  |  |  | 1623386.86 |  | —
注：此表由招标人填写，如不能详列，也可只列暂列金额总额，投标人应将上述暂列金额计入投标总价中。
表—12—1

## 表-13 规费、税金项目清单与计价表
规费、税金项目清单与计价表
工程名称：排水工程 |  |  | 标段： |  |  | 第 1 页 共 1 页
序号 | 项目名称 | 计算基础 |  | 计算基数 | 计算费率 (%) |  | 金额(元)
1 | 增值税销项税额 | 分部分项合计+措施合计+其他项目 |  | 19792017.34 | 9 |  | 1781281.56
合 计 | [6 empty] | 1781281.56
编制人（造价人员）： |  |  | 复核人（造价工程师）：
表—13