## 表-04 单位工程招标控制价汇总表
单位工程招标控制价汇总表
工程名称：电力管沟工程 |  |  | 标段： | 第 1 页 共 1 页
序号 | 汇总内容 | 金额:(元) |  |  | 其中：暂估价(元)
1 | 分部分项合计 | 5721692.90
1.1 | 土石方工程 | 606868.74
1.2 | 电力井 | 641401.64
1.3 | 管道铺设 | 4473422.52
2 | 措施合计 | 575442.21
2.1 | 绿色施工安全防护措施费 | 332023.64
2.2 | 其他措施费 | 243418.57
3 | 其他项目 | 692905.16 |  |  | －
3.1 | 暂列金额 | 572169.29
3.2 | 暂估价
3.3 | 计日工
3.4 | 总承包服务费
3.5 | 预算包干费 | 120735.87
3.6 | 工程优质费
3.7 | 概算幅度差
3.8 | 索赔费用
3.9 | 现场签证费用
3.10 | 其他费用
4 | 税前工程造价 | 6990040.27
5 | 增值税销项税额 | 629103.62 |  |  | －
6 | 总造价 | 7619143.89
7 | 人工费 | 1402778.19
招标控制价合计=1+2+3+5 |  | 7,619,143.89 |  |  | 0.00
注：本表适用于单位工程招标控制价或投标报价的汇总，如无单位工程划分，单项工程也使用本表汇总
表—04

## 表-08 分部分项工程和单价措施项目清单与计价表
分部分项工程和单价措施项目清单与计价表
工程名称：电力管沟工程 |  |  |  | 标段： |  |  |  | 第 1 页 共 10 页
序号 | 项目编码 | 项目名称 | 项目特征描述 |  | 计量单位 | 工程量 | 金额（元）
[7 empty] | 综合单价 |  | 综合合价 | 其中
暂估价
|  | 土石方工程 | [6 empty] | 606868.74
1 | 040101002005 | 挖沟槽土方 | 1、土壤类别:综合考虑 2、挖土深度:2m内 3、其他详见招标图纸、招标文件、国家相关规范 |  | m3 | 6862.06 | 8.32 |  | 57092.34
2 | 040103001019 | 回填石屑 | 1、密实度要求:按设计图纸要求 2、填方材料品种:石屑 3、其它:利用电力隧道的石方破碎3000m3 4、其他详见招标图纸、招标文件、国家相关规范 |  | m3 | 3323.64 | 59.15 |  | 196593.31
3 | 040103002011 | 土方弃置 | 1.废弃料品种:土方 2.运距:15km 3.含装土 4.其它:未尽事项,详见招标图纸、招标文件及国家相关规范 |  | m3 | 6862.06 | 39.57 |  | 271531.71
4 | 040103002012 | 泥浆外运 | 1、废弃料品种:泥浆 2、运距:15km 3、其他详见招标图纸、招标文件、国家相关规范 |  | m3 | 400.35 | 203.95 |  | 81651.38
|  | 电力井 | [6 empty] | 641401.64
5 | 040504002024 | 三层四列直线长井（行人） | 1.材料品种:3层4列直线长井 2.规格尺寸:2500mm×1410mm×1350mm 3.基础材料品种、厚度:100mm厚C20商品混凝土 4.井底设集水口PVC200排水管内填粗砂 5.井身C30混凝土，井口预埋镀锌角钢L50×5包边 6.电缆支架:复合材料支架，滚动支架 7.盖板材质、规格:预制C30砼盖板（300×1650×100mm，9块，C型钢包边，包含标志牌） 8.其他详见招标图纸、招标文件、国家相关规范 |  | 座 | 7 | 5583.26 |  | 39082.82
本页小计 | [8 empty] | 645951.56
注：为计取规费等的使用，可在表中增设其中：“定额人工费”。
表—08
分部分项工程和单价措施项目清单与计价表
工程名称：电力管沟工程 |  |  |  | 标段： |  |  |  | 第 2 页 共 10 页
序号 | 项目编码 | 项目名称 | 项目特征描述 |  | 计量单位 | 工程量 | 金额（元）
[7 empty] | 综合单价 |  | 综合合价 | 其中
暂估价
6 | 040504002025 | 五层六列直线长井（行人） | 1.材料品种:5层6列直线长井 2.规格尺寸:5530mm×1830mm×1850mm 3.基础材料品种、厚度:100mm厚C20商品混凝土 4.井底设集水口PVC200排水管内填粗砂 5.井身C30混凝土，井口预埋镀锌角钢L50×5包边 6.电缆支架:复合材料支架，滚动支架 7.盖板材质、规格:预制C30砼盖板（300×2150×100mm，9块，C型钢包边，包含标志牌） 8.其他详见招标图纸、招标文件、国家相关规范 |  | 座 | 22 | 11888.88 |  | 261555.36
7 | 040504002026 | 七层六列直线长井（行人） | 1.材料品种:7层6列直线长井 2.规格尺寸:5780mm×2310mm×2450mm 3.基础材料品种、厚度:100mm厚C20商品混凝土 4.井底设集水口PVC200排水管内填粗砂 5.井身C30混凝土，井口预埋镀锌角钢L50×5包边 6.电缆支架:复合材料支架，滚动支架 7.盖板材质、规格:预制C30砼盖板（300×2600×100mm，9块，C型钢包边，包含标志牌） 8.其他详见招标图纸、招标文件、国家相关规范 |  | 座 | 5 | 17047.46 |  | 85237.3
本页小计 | [8 empty] | 346792.66
注：为计取规费等的使用，可在表中增设其中：“定额人工费”。
表—08
分部分项工程和单价措施项目清单与计价表
工程名称：电力管沟工程 |  |  |  | 标段： |  |  |  | 第 3 页 共 10 页
序号 | 项目编码 | 项目名称 | 项目特征描述 |  | 计量单位 | 工程量 | 金额（元）
[7 empty] | 综合单价 |  | 综合合价 | 其中
暂估价
8 | 040504002027 | 八层六列直线长井（行人） | 1.材料品种:8层6列直线长井 2.规格尺寸:5780mm×2310mm×2700mm 3.基础材料品种、厚度:100mm厚C20商品混凝土 4.井底设集水口PVC200排水管内填粗砂 5.井身C30混凝土，井口预埋镀锌角钢L50×5包边 6.电缆支架:复合材料支架，滚动支架 7.盖板材质、规格:预制C30砼盖板（300×2600×100mm，9块，C型钢包边，包含标志牌） 8.其他详见招标图纸、招标文件、国家相关规范 |  | 座 | 1 | 17710.61 |  | 17710.61
9 | 040504002028 | 三层四列三通井(行车) | 1.材料品种:3层4列三通井 2.规格尺寸:3110mm×2150mm×1550mm 3.基础材料品种、厚度:100mm厚C20商品混凝土 4.井底设集水口PVC200排水管内填粗砂 5.井身C30混凝土，井口预埋镀锌角钢L50×5包边 6.电缆支架:复合材料支架，滚动支架 7.盖板材质、规格:预制C30砼盖板（300×1650×100mm，11块，C型钢包边，包含标志牌） 8.其他详见招标图纸、招标文件、国家相关规范 |  | 座 | 3 | 9506.58 |  | 28519.74
本页小计 | [8 empty] | 46230.35
注：为计取规费等的使用，可在表中增设其中：“定额人工费”。
表—08
分部分项工程和单价措施项目清单与计价表
工程名称：电力管沟工程 |  |  |  | 标段： |  |  |  | 第 4 页 共 10 页
序号 | 项目编码 | 项目名称 | 项目特征描述 |  | 计量单位 | 工程量 | 金额（元）
[7 empty] | 综合单价 |  | 综合合价 | 其中
暂估价
10 | 040504002029 | 五层六列三通井(行车) | 1.材料品种:5层6列三通井 2.规格尺寸:3720mm×2650mm×1850mm 3.基础材料品种、厚度:100mm厚C20商品混凝土 4.井底设集水口PVC200排水管内填粗砂 5.井身C30混凝土，井口预埋镀锌角钢L50×5包边 6.电缆支架:复合材料支架，滚动支架 7.盖板材质、规格:预制C30砼盖板（300×2150×100mm，13块，C型钢包边，包含标志牌） 8.其他详见招标图纸、招标文件、国家相关规范 |  | 座 | 1 | 11020.27 |  | 11020.27
11 | 040504002030 | 五层六列四通井(行车) | 1.材料品种:5层6列四通井 2.规格尺寸:3720mm×3390mm×1850mm 3.基础材料品种、厚度:100mm厚C20商品混凝土 4.井底设集水口PVC200排水管内填粗砂 5.井身C30混凝土，井口预埋镀锌角钢L50×5包边 6.电缆支架:复合材料支架，滚动支架 7.盖板材质、规格:预制C30砼盖板（300×2150×100mm，13块，C型钢包边，包含标志牌） 8.其他详见招标图纸、招标文件、国家相关规范 |  | 座 | 4 | 14776.83 |  | 59107.32
本页小计 | [8 empty] | 70127.59
注：为计取规费等的使用，可在表中增设其中：“定额人工费”。
表—08
分部分项工程和单价措施项目清单与计价表
工程名称：电力管沟工程 |  |  |  | 标段： |  |  |  | 第 5 页 共 10 页
序号 | 项目编码 | 项目名称 | 项目特征描述 |  | 计量单位 | 工程量 | 金额（元）
[7 empty] | 综合单价 |  | 综合合价 | 其中
暂估价
12 | 040504002031 | 七层六列四通井(行车) | 1.材料品种:7层6列四通井 2.规格尺寸:3720mm×3390mm×2450mm 3.基础材料品种、厚度:100mm厚C20商品混凝土 4.井底设集水口PVC200排水管内填粗砂 5.井身C30混凝土，井口预埋镀锌角钢L50×5包边 6.电缆支架:复合材料支架，滚动支架 7.盖板材质、规格:预制C30砼盖板（300×2150×100mm，13块，C型钢包边，包含标志牌） 8.其他详见招标图纸、招标文件、国家相关规范 |  | 座 | 3 | 15883.52 |  | 47650.56
13 | 040504002032 | 八层六列四通井（行人） | 1.材料品种:8层6列四通井 2.规格尺寸:3720mm×3390mm×2700mm 3.基础材料品种、厚度:100mm厚C20商品混凝土 4.井底设集水口PVC200排水管内填粗砂 5.井身C30混凝土，井口预埋镀锌角钢L50×5包边 6.电缆支架:复合材料支架，滚动支架 7.盖板材质、规格:预制C30砼盖板（300×2150×100mm，13块，C型钢包边，包含标志牌） 8.其他详见招标图纸、招标文件、国家相关规范 |  | 座 | 2 | 17422.13 |  | 34844.26
本页小计 | [8 empty] | 82494.82
注：为计取规费等的使用，可在表中增设其中：“定额人工费”。
表—08
分部分项工程和单价措施项目清单与计价表
工程名称：电力管沟工程 |  |  |  | 标段： |  |  |  | 第 6 页 共 10 页
序号 | 项目编码 | 项目名称 | 项目特征描述 |  | 计量单位 | 工程量 | 金额（元）
[7 empty] | 综合单价 |  | 综合合价 | 其中
暂估价
14 | 040504002033 | 光缆盘缆井 | 1.材料品种:光缆盘缆井 2.规格尺寸:1910mm×975mm×1850mm 3.基础材料品种、厚度:100mm厚C20商品混凝土 4.井底设集水口PVC200排水管内填粗砂 5.井身C30混凝土，井口预埋镀锌角钢L50×5包边 6.电缆支架:复合材料支架，滚动支架 7.盖板材质、规格:预制C30砼盖板（300×2150×100mm，4块，C型钢包边，包含标志牌） 8.其他详见招标图纸、招标文件、国家相关规范 |  | 座 | 8 | 4356.27 |  | 34850.16
15 | 040502007002 | 电缆管管塞 | 1、材质及规格:DN200 2、连接形式:根据设计图纸 3、其他详见招标图纸、招标文件、国家相关规范 |  | 个 | 2958 | 5.82 |  | 17215.56
16 | 040806001001 | 接地极 | 1、名称:接地极 2、材质:角钢 3、规格:根据设计图纸及说明 4、其他详见招标图纸、招标文件、国家相关规范 |  | 根 | 56 | 82.28 |  | 4607.68
|  | 管道铺设 | [6 empty] | 4473422.52
本页小计 | [8 empty] | 56673.4
注：为计取规费等的使用，可在表中增设其中：“定额人工费”。
表—08
分部分项工程和单价措施项目清单与计价表
工程名称：电力管沟工程 |  |  |  | 标段： |  |  |  | 第 7 页 共 10 页
序号 | 项目编码 | 项目名称 | 项目特征描述 |  | 计量单位 | 工程量 | 金额（元）
[7 empty] | 综合单价 |  | 综合合价 | 其中
暂估价
17 | 040803003001 | 12孔电缆排管 12*φ200*10mm HDPE管（机动车道下敷设 钢筋砼包封） | 1、名称:12孔电缆排管（机动车道下敷设） 2、型号:按设计图纸要求（包含标志牌） 3、规格:12*φ200（壁厚10mm） 4、材质:HDPE 5、垫层、基础：C20混凝土垫层 6、包封混凝土强度等级：C30，包封钢筋：Φ16 7、排管排列形式:按设计图纸要求 8、敷设方式:开挖施工，按设计图纸要求敷设 9、其他详见招标图纸、招标文件、国家相关规范 |  | m | 195.53 | 1511.69 |  | 295580.75
18 | 040803003002 | 42孔电缆排管 42*φ200*10mm HDPE管（机动车道下敷设 钢筋砼包封） | 1、名称:42孔电缆排管（机动车道下敷设） 2、型号:按设计图纸要求（包含标志牌） 3、规格:42*φ200（壁厚10mm） 4、材质:HDPE 5、垫层、基础：C20混凝土垫层 6、包封混凝土强度等级：C30，包封钢筋：Φ16 7、排管排列形式:按设计图纸要求 8、敷设方式:开挖施工，按设计图纸要求敷设 9、其他详见招标图纸、招标文件、国家相关规范 |  | m | 81.05 | 5238.13 |  | 424550.44
本页小计 | [8 empty] | 720131.19
注：为计取规费等的使用，可在表中增设其中：“定额人工费”。
表—08
分部分项工程和单价措施项目清单与计价表
工程名称：电力管沟工程 |  |  |  | 标段： |  |  |  | 第 8 页 共 10 页
序号 | 项目编码 | 项目名称 | 项目特征描述 |  | 计量单位 | 工程量 | 金额（元）
[7 empty] | 综合单价 |  | 综合合价 | 其中
暂估价
19 | 040803003003 | 30孔电缆排管 30*φ200*10mm HDPE管（人行道下敷设） | 1、名称:30孔电缆排管（人行道下） 2、材质:HDPE管 3、规格:30xφ200mm（壁厚10mm） 4、敷设方式:按设计图纸要求 5、垫层、基础：C20混凝土垫层 6、排管排列形式:按设计图纸要求（包含标志牌） 7、其他详见招标图纸、招标文件、国家相关规范 |  | m | 1045 | 2065.77 |  | 2158729.65
20 | 040803003004 | 12孔电缆排管 12xφ200mm HDPE管（人行道下敷设） | 1、名称:12孔电缆排管（人行道下） 2、材质:HDPE管 3、规格:12xφ200mm（壁厚10mm） 4、敷设方式:按设计图纸要求 5、垫层、基础：C20混凝土垫层 6、排管排列形式:按设计图纸要求（包含标志牌） 7、其他详见招标图纸、招标文件、国家相关规范 |  | m | 135.47 | 848.31 |  | 114920.56
21 | 040803003005 | 42孔电缆排管 42xφ200mm HDPE管（人行道下敷设） | 1、名称:42孔电缆排管（人行道下） 2、材质:HDPE管 3、规格:42xφ200mm（壁厚10mm） 4、敷设方式:按设计图纸要求 5、垫层、基础：C20混凝土垫层 6、排管排列形式:按设计图纸要求（包含标志牌） 7、其他详见招标图纸、招标文件、国家相关规范 |  | m | 37.95 | 2862.38 |  | 108627.32
本页小计 | [8 empty] | 2382277.53
注：为计取规费等的使用，可在表中增设其中：“定额人工费”。
表—08
分部分项工程和单价措施项目清单与计价表
工程名称：电力管沟工程 |  |  |  | 标段： |  |  |  | 第 9 页 共 10 页
序号 | 项目编码 | 项目名称 | 项目特征描述 |  | 计量单位 | 工程量 | 金额（元）
[7 empty] | 综合单价 |  | 综合合价 | 其中
暂估价
22 | 040803003006 | 48孔电缆排管 48xφ200mm HDPE管（人行道下敷设） | 1、名称:48孔电缆排管（人行道下） 2、材质:HDPE管 3、规格:48xφ200mm（壁厚10mm） 4、敷设方式:按设计图纸要求 5、垫层、基础：C20混凝土垫层 6、排管排列形式:按设计图纸要求（包含标志牌） 7、其他详见招标图纸、招标文件、国家相关规范 |  | m | 4 | 3260.68 |  | 13042.72
23 | 040803002001 | 48孔电力电缆牵引管HDPE电力排管48*φ200*10mm | 1.规格:48*φ200*10mm 2.敷设方式:牵引施工 3.孔径:φ1000 4.孔数:3孔 5.包含标志牌 6.其他详见招标图纸、招标文件、国家相关规范 |  | m | 170 | 7448.88 |  | 1266309.6
24 | 030409002001 | 接地母线 | 1、名称:接地线 2、材质:根据设计图纸及说明 3、其他详见招标图纸、招标文件、国家相关规范 |  | m | 3338 | 27.46 |  | 91661.48
|  | 措施项目 | [6 empty] | 243418.57
25 | 041101005004 | 井字架 | 1、木制井字架 井深(m以内) 2 2、其他详见招标图纸、招标文件、国家相关规范 |  | 座 | 56 | 112.8 |  | 6316.8
26 | 041102001003 | 电缆沟垫层模板（含工井、排管） | 1、构件类型:电缆沟垫层模板 2、其他详见招标图纸、招标文件、国家相关规范 |  | m2 | 395.64 | 39.26 |  | 15532.83
27 | 041102002002 | 基础模板（排管） | 1、构件类型:排管包封混凝土模板 2、其他详见招标图纸、招标文件、国家相关规范 |  | m2 | 670.86 | 53.9 |  | 36159.35
28 | 041102023001 | 电缆沟侧墙模板（含各类井） | 1、构件类型:电缆沟侧墙模板 2、其他详见招标图纸、招标文件、国家相关规范 |  | m2 | 2562.33 | 51.82 |  | 132779.94
本页小计 | [8 empty] | 1561802.72
注：为计取规费等的使用，可在表中增设其中：“定额人工费”。
表—08
分部分项工程和单价措施项目清单与计价表
工程名称：电力管沟工程 |  |  |  | 标段： |  |  |  | 第 10 页 共 10 页
序号 | 项目编码 | 项目名称 | 项目特征描述 |  | 计量单位 | 工程量 | 金额（元）
[7 empty] | 综合单价 |  | 综合合价 | 其中
暂估价
29 | 041102022001 | 电缆沟底板模板（含各类井） | 1、构件类型:电缆沟底板模板 2、其他详见招标图纸、招标文件、国家相关规范 |  | m2 | 26.46 | 55.03 |  | 1456.09
30 | 041102013001 | 电缆沟工井过梁模板（含各类井） | 1、构件类型:电缆沟工井过梁模板 2、其他详见招标图纸、招标文件、国家相关规范 |  | m2 | 136.57 | 84.73 |  | 11571.58
31 | 041102033001 | 井顶(盖)板模板 | 1、构件类型:电缆沟工井盖板模板 2、其他详见招标图纸、招标文件、国家相关规范 |  | m3 | 163.26 | 242.57 |  | 39601.98
本页小计 | [8 empty] | 52629.65
合 计 | [8 empty] | 5965111.47
注：为计取规费等的使用，可在表中增设其中：“定额人工费”。
表—08

## 表-11 总价措施项目清单与计价表
总价措施项目清单与计价表
工程名称：电力管沟工程 | [5 empty] | 标段： |  | 第 1 页 共 2 页
序号 | 项目编码 | 项目名称 | 计算基础 | 费率 (%) | 金额 (元) |  | 调整 费率(%) |  | 调整后 金额(元) | 备注
1 | LSSGCSF00004 | 绿色施工安全防护措施费 | 分部分项人工费+分部分项机具费 | 16.5 | 332023.64 |  |  |  |  | 以分部分项的人工费与施工机具费之和为计算基础；以专业工程类型 区分不同费率计算； 单独场地平整工程费率为4.35%； 道路、管网工程费率为16.50%； 桥涵、隧道、水处理构筑物工程费率为14.50%； 分部分项工程总费用在300 万元以内（含300 万元）的项目按基本费率乘以1.20；
2 | 粤041109009005 | 文明工地增加费 | 分部分项人工费+分部分项机具费 | 0 | [5 empty] | 以分部分项的人工费与施工机具费之和为计算基础；市级文明工地0.60%；省级文明工地1.20%
3 | 041109002005 | 夜间施工增加费 |  | 20 | [5 empty] | 以夜间施工项目人工费的20%计算
4 | 041109005004 | 交通疏解员增加费 |  | 15 | [5 empty] | 按照项目分部分项人工费的15%计算（有方案的按照方案计算），
编制人（造价人员）： | [5 empty] | 复核人（造价工程师）：
表-11
总价措施项目清单与计价表
工程名称：电力管沟工程 | [5 empty] | 标段： |  | 第 2 页 共 2 页
序号 | 项目编码 | 项目名称 | 计算基础 | 费率 (%) | 金额 (元) |  | 调整 费率(%) |  | 调整后 金额(元) | 备注
结算时据实结算。
5 | 041108001004 | 地下管线交叉降效费 |  | 0 | [5 empty] | 按实际发生或经批准的施工方案计算
6 | 粤041109008005 | 赶工措施费 | 分部分项人工费+分部分项机具费 | 0 | [5 empty] | 赶工措施费=（1-δ）*分部分项的（人工费+施工机具费）*0.30 （0.8≤δ＜1 式中：δ=合同工期/定额工期）
7 | QTFY00000004 | 其他费用 | [7 empty] | 按实际发生或经批准的施工组织设计方案计算
合 计 |  |  |  |  | 332023.64
编制人（造价人员）： | [5 empty] | 复核人（造价工程师）：
表-11

## 表-12 其他项目清单与计价汇总表
其他项目清单与计价汇总表
工程名称：电力管沟工程 |  |  | 标段： |  | 第 1 页 共 1 页
序号 | 项目名称 | 金额（元） |  | 结算金额（元） |  | 备注
1 | 暂列金额 | 572169.29 |  |  |  | 明细详见表-12-1
2 | 暂估价
2.1 | 材料暂估价 | — |  |  |  | 明细详见表-12-2
2.2 | 专业工程暂估价 |  |  |  |  | 明细详见表-12-3
3 | 计日工 |  |  |  |  | 明细详见表-12-4
4 | 总承包服务费 |  |  |  |  | 明细详见表-12-5
5 | 预算包干费 | 120735.87
6 | 工程优质费
7 | 概算幅度差
8 | 现场签证费用
9 | 索赔费用
10 | 其他费用
| 合 计 | 692905.16 |  |  |  | —
注：材料（工程设备）暂估单价进入清单项目综合单价，此处不汇总。
表—12

## 表-12-1 暂列金额表
暂列金额明细表
工程名称：电力管沟工程 |  |  | 标段： |  | 第 1 页 共 1 页
序号 | 名称 | 计量单位 |  | 暂定金额（元） |  | 备注
1 | 暂列金额 | 元 |  | 572169.29
合 计 |  |  |  | 572169.29 |  | —
注：此表由招标人填写，如不能详列，也可只列暂列金额总额，投标人应将上述暂列金额计入投标总价中。
表—12—1

## 表-13 规费、税金项目清单与计价表
规费、税金项目清单与计价表
工程名称：电力管沟工程 |  |  | 标段： |  |  | 第 1 页 共 1 页
序号 | 项目名称 | 计算基础 |  | 计算基数 | 计算费率 (%) |  | 金额(元)
1 | 增值税销项税额 | 分部分项合计+措施合计+其他项目 |  | 6990040.27 | 9 |  | 629103.62
合 计 | [6 empty] | 629103.62
编制人（造价人员）： |  |  | 复核人（造价工程师）：
表—13