## 表-04 单位工程招标控制价汇总表
单位工程招标控制价汇总表
工程名称：电力隧道工程 |  |  | 标段： | 第 1 页 共 1 页
序号 | 汇总内容 | 金额:(元) |  |  | 其中：暂估价(元)
1 | 分部分项合计 | 40588803.58
1.1 | 土石方工程 | 2793791.28
1.2 | 基坑支护工程 | 13171869.61
1.3 | 结构工程 | 24514255.34
1.4 | 排水工程 | 108887.35
2 | 措施合计 | 6430122.14
2.1 | 绿色施工安全防护措施费 | 2615794.72
2.2 | 其他措施费 | 3814327.42
3 | 其他项目 | 5048232.88 |  |  | －
3.1 | 暂列金额 | 4058880.36
3.2 | 暂估价
3.3 | 计日工
3.4 | 总承包服务费
3.5 | 预算包干费 | 989352.52
3.6 | 工程优质费
3.7 | 概算幅度差
3.8 | 索赔费用
3.9 | 现场签证费用
3.10 | 其他费用
4 | 税前工程造价 | 52067158.60
5 | 增值税销项税额 | 4686044.27 |  |  | －
6 | 总造价 | 56753202.87
7 | 人工费 | 10972190.54
招标控制价合计=1+2+3+5 |  | 56,753,202.87 |  |  | 0.00
注：本表适用于单位工程招标控制价或投标报价的汇总，如无单位工程划分，单项工程也使用本表汇总
表—04

## 表-08 分部分项工程和单价措施项目清单与计价表
分部分项工程和单价措施项目清单与计价表
工程名称：电力隧道工程 |  |  |  | 标段： |  |  |  | 第 1 页 共 32 页
序号 | 项目编码 | 项目名称 | 项目特征描述 |  | 计量单位 | 工程量 | 金额（元）
[7 empty] | 综合单价 |  | 综合合价 | 其中
暂估价
|  | 土石方工程 | [6 empty] | 2793791.28
1 | 040101001005 | 挖一般土方 | 1.土壤类别:一、二类土 2.挖土深度:综合考虑 3.其他详见招标图纸、招标文件、国家相关规范 |  | m3 | 6218.97 | 5.14 |  | 31965.51
2 | 040101005002 | 挖淤泥、流砂 | 1.土壤类别:淤泥质粉质黏土、淤泥质砂 2.挖掘深度:综合考虑 3.其他详见招标图纸、招标文件、国家相关规范 |  | m3 | 2996.93 | 12 |  | 35963.16
3 | 040101002008 | 挖沟槽土方 | 1.土壤类别:一、二类土 2.挖土深度:综合考虑 3.其他详见招标图纸、招标文件、国家相关规范 |  | m3 | 54334.49 | 8.41 |  | 456953.06
4 | 040102002002 | 挖沟槽石方 | 1.岩石类别:极软岩 2.开凿深度:综合考虑 3.其他详见招标图纸、招标文件、国家相关规范 |  | m3 | 7361.09 | 37.64 |  | 277071.43
5 | 040103001027 | 回填方 | 1.密实度要求:≥94% 2.填方材料品种:原状土 3.其他详见招标图纸、招标文件、国家相关规范 |  | m3 | 46483.77 | 19.59 |  | 910617.05
6 | 040103001028 | 回填方 | 1.密实度要求:≥95% 2.填方材料品种:石屑 3.其他详见招标图纸、招标文件、国家相关规范 |  | m3 | 2510.54 | 202.29 |  | 507857.14
7 | 040103002018 | 余方弃置 | 1.废弃料品种:土方 2.运距:15km 3.含装土 4.其他详见招标图纸、招标文件、国家相关规范 |  | m3 | 5600.12 | 39.98 |  | 223892.8
8 | 040103002019 | 余方弃置 | 1.废弃料品种:石方 2.运距:15km 3.含装石 4.其他详见招标图纸、招标文件、国家相关规范 |  | m3 | 4361.09 | 64.89 |  | 282991.13
本页小计 | [8 empty] | 2727311.28
注：为计取规费等的使用，可在表中增设其中：“定额人工费”。
表—08
分部分项工程和单价措施项目清单与计价表
工程名称：电力隧道工程 |  |  |  | 标段： |  |  |  | 第 2 页 共 32 页
序号 | 项目编码 | 项目名称 | 项目特征描述 |  | 计量单位 | 工程量 | 金额（元）
[7 empty] | 综合单价 |  | 综合合价 | 其中
暂估价
9 | 040103002020 | 石方场内运输 | 1.品种:石方 2.运距:1km以内 3.含装石 4.其他详见招标图纸、招标文件、国家相关规范 |  | m3 | 3000 | 22.16 |  | 66480
|  | 基坑支护工程 | [6 empty] | 13171869.61
|  | 电力隧道矩形标准段基坑支护 | [6 empty] | 5631660.48
10 | 粤040101006008 | 打拔钢板桩 | 1.打拔拉森Ⅲ型钢板桩 2.桩长:9m 3.其他详见招标图纸、招标文件、国家相关规范 |  | t | 630.699 | 983.93 |  | 620563.67
11 | 粤040101006009 | 打拔钢板桩 | 1.打拔拉森Ⅳ型钢板桩 2.桩长:12m 3.其他详见招标图纸、招标文件、国家相关规范 |  | t | 2083.884 | 936.26 |  | 1951057.23
12 | 粤040101006010 | 打拔钢板桩 | 1.打拔拉森Ⅳ型钢板桩 2.桩长:15m 3.其他详见招标图纸、招标文件、国家相关规范 |  | t | 163.556 | 888.61 |  | 145337.5
13 | 040307007002 | 钢板桩支撑 | 1.材料品种、规格:工45c腰梁、φ325×10钢管内撑（包含附属的其他材料如加劲板、钢牛腿等） 2.综合考虑安装、拆除、使用 3.其他详见招标图纸、招标文件、国家相关规范 |  | t | 608.285 | 780.73 |  | 474906.35
14 | 040402007001 | 喷射混凝土 | 1.厚度:100mm 2.混凝土强度等级:C20 3.其他详见招标图纸、招标文件、国家相关规范 |  | m2 | 1795.27 | 64.78 |  | 116297.59
15 | 040901003001 | 钢筋网片 | 1.钢筋种类:双层钢筋网φ8@200×200 2.其他详见招标图纸、招标文件、国家相关规范 |  | t | 14.183 | 5126.82 |  | 72713.69
本页小计 | [8 empty] | 3447356.03
注：为计取规费等的使用，可在表中增设其中：“定额人工费”。
表—08
分部分项工程和单价措施项目清单与计价表
工程名称：电力隧道工程 |  |  |  | 标段： |  |  |  | 第 3 页 共 32 页
序号 | 项目编码 | 项目名称 | 项目特征描述 |  | 计量单位 | 工程量 | 金额（元）
[7 empty] | 综合单价 |  | 综合合价 | 其中
暂估价
16 | 040402007002 | 喷射混凝土 | 1.厚度:60mm 2.混凝土强度等级:C20 3.其他详见招标图纸、招标文件、国家相关规范 |  | m2 | 8641.56 | 38.87 |  | 335897.44
17 | 040302007001 | 钢筋锚杆 | 1.杆体材料品种、规格、数量:φ20钢筋锚杆 2.其他详见招标图纸、招标文件、国家相关规范 |  | m | 691.06 | 38.34 |  | 26495.24
18 | 040309009003 | 泄水管 | 1.材料品种:UPVC泄水孔@2000×2000梅花布置 2.管径:100mm 3.其他详见招标图纸、招标文件、国家相关规范 |  | m | 1383.45 | 25.09 |  | 34710.76
19 | 040406008001 | 素砼传力撑 | 1.部位、名称:素砼传力撑 2.混凝土强度等级:C30 3.其他详见招标图纸、招标文件、国家相关规范 |  | m3 | 431.18 | 520.01 |  | 224217.91
20 | 040301009001 | 钢板桩引孔 | 1.φ600mm@400mm钻机引孔 2.孔内灌满中砂 3.地层情况:中风化、强风化含砾砂岩、中风化夹强风化含砾砂岩（详见地勘报告） 4.其他详见招标图纸、招标文件、国家相关规范 |  | m | 13400.19 | 121.6 |  | 1629463.1
|  | SD40顶管工作井基坑支护 | [6 empty] | 4008091.01
21 | 040402007003 | 喷射混凝土 | 1.厚度:100mm 2.混凝土强度等级:C20 3.其他详见招标图纸、招标文件、国家相关规范 |  | m2 | 85.97 | 64.78 |  | 5569.14
22 | 粤040202017006 | 水泥混凝土 | 1.部位:基坑边缘2m宽的砼护坡 2.混凝土强度等级:C20商品混凝土 3.厚度:100mm 4.其他详见招标图纸、招标文件、国家相关规范 |  | m2 | 129.6 | 53.7 |  | 6959.52
本页小计 | [8 empty] | 2263313.11
注：为计取规费等的使用，可在表中增设其中：“定额人工费”。
表—08
分部分项工程和单价措施项目清单与计价表
工程名称：电力隧道工程 |  |  |  | 标段： |  |  |  | 第 4 页 共 32 页
序号 | 项目编码 | 项目名称 | 项目特征描述 |  | 计量单位 | 工程量 | 金额（元）
[7 empty] | 综合单价 |  | 综合合价 | 其中
暂估价
23 | 040303006001 | 混凝土冠梁、腰梁、支撑梁 | 1.部位:冠梁、腰梁（SD40顶管工作井基坑支护） 2.混凝土强度等级:C30（泵送） 3.包含支撑梁拆除及挖装外运（运距15km） 4.综合考虑钢筋残值回收 5.其他详见招标图纸、招标文件、国家相关规范 |  | m3 | 347.65 | 630.82 |  | 219304.57
24 | 040901001034 | 现浇构件钢筋 | 1.材料种类:HPB300圆钢（箍筋） 2.钢筋规格:φ10mm以内 3.其他详见招标图纸、招标文件、国家相关规范 |  | t | 7.538 | 4644.56 |  | 35010.69
25 | 040901001035 | 现浇构件钢筋 | 1.材料种类:HRB400E螺纹钢（箍筋） 2.钢筋规格:φ10mm～25mm 3.其他详见招标图纸、招标文件、国家相关规范 |  | t | 38.473 | 4349.62 |  | 167342.93
26 | 040901001036 | 现浇构件钢筋 | 1.材料种类:HRB400E螺纹钢 2.钢筋规格:φ10mm～25mm 3.其他详见招标图纸、招标文件、国家相关规范 |  | t | 31.125 | 4121.4 |  | 128278.58
27 | 040303001003 | 素砼传力撑 | 1.混凝土强度等级:C30素砼传力撑 2.其他详见招标图纸、招标文件、国家相关规范 |  | m3 | 68.9 | 520.01 |  | 35828.69
28 | 040301004006 | 钻孔灌注咬合桩 | 1.空桩 2.φ1000@750钻孔灌注咬合桩 3.包含成孔前用于定位及防塌孔的2m钢护筒埋设及拆除 4.其他详见招标图纸、招标文件、国家相关规范 |  | m3 | 108.95 | 475.69 |  | 51826.43
本页小计 | [8 empty] | 637591.89
注：为计取规费等的使用，可在表中增设其中：“定额人工费”。
表—08
分部分项工程和单价措施项目清单与计价表
工程名称：电力隧道工程 |  |  |  | 标段： |  |  |  | 第 5 页 共 32 页
序号 | 项目编码 | 项目名称 | 项目特征描述 |  | 计量单位 | 工程量 | 金额（元）
[7 empty] | 综合单价 |  | 综合合价 | 其中
暂估价
29 | 040301004007 | 钻孔灌注咬合桩 | 1.实桩 2.φ1000@750钻孔灌注咬合桩 3.混凝土种类、强度等级:水下C30超缓混凝土 4.包含成孔前用于定位及防塌孔的2m钢护筒埋设及拆除 5.综合单价考虑超灌的长度 6.其他详见招标图纸、招标文件、国家相关规范 |  | m3 | 1634.3 | 1029.03 |  | 1681743.73
30 | 粤040301016006 | 入岩增加费 | 1.地层情况:中风化岩层 2.桩径:1000mm 3.成孔方式:钻孔 4.其他详见招标图纸、招标文件、国家相关规范 |  | m3 | 782.75 | 742.42 |  | 581129.26
31 | 040901004009 | 钢筋笼 | 1.钢筋种类:HRB400螺纹钢 2.钢筋规格:纵向钢筋φ25，桩身箍筋φ12，加劲箍筋φ25 3.其他详见招标图纸、招标文件、国家相关规范 |  | t | 216.649 | 4264.67 |  | 923936.49
32 | 040301011006 | 桩头凿除 | 1.桩类型:钻孔灌注桩 2.混凝土强度等级:C30 3.包含桩头挖装外运（运距15km） 4.其他详见招标图纸、招标文件、国家相关规范 |  | m3 | 43.58 | 410 |  | 17867.8
33 | 040504001003 | 集水井 | 1.内尺寸:1000mm×1000mm 2.垫层、基础材质及厚度:C20素混凝土垫层 3.砌筑材料品种、规格、强度等级:MU10砖砌，内侧M5砂浆抹面 4.包含土方开挖，回填，装土，弃土（运距15km） 5.其他详见招标图纸、招标文件、国家相关规范 |  | 座 | 1 | 1170.58 |  | 1170.58
本页小计 | [8 empty] | 3205847.86
注：为计取规费等的使用，可在表中增设其中：“定额人工费”。
表—08
分部分项工程和单价措施项目清单与计价表
工程名称：电力隧道工程 |  |  |  | 标段： |  |  |  | 第 6 页 共 32 页
序号 | 项目编码 | 项目名称 | 项目特征描述 |  | 计量单位 | 工程量 | 金额（元）
[7 empty] | 综合单价 |  | 综合合价 | 其中
暂估价
34 | 040201022001 | 排水沟 | 1.断面尺寸:300mm×300mm 2.基础、垫层:材料品种、厚度:C20商品混凝土，100mm厚 3.砌体材料:MU10砖，内侧M5砂浆抹面 4.包含土方开挖，回填，装土，弃土（运距15km） 5.其他详见招标图纸、招标文件、国家相关规范 |  | m | 69.84 | 151.55 |  | 10584.25
35 | 040103002021 | 余方弃置 | 1.废弃料品种:泥浆 2.运距:15km 3.其他详见招标图纸、招标文件、国家相关规范 |  | m3 | 348.65 | 206.06 |  | 71842.82
36 | 040103002022 | 余方弃置 | 1.废弃料品种:土方 2.运距:15km 3.含装土 4.其他详见招标图纸、招标文件、国家相关规范 |  | m3 | 1743.26 | 39.98 |  | 69695.53
|  | SD46顶管接收井基坑支护 | [6 empty] | 3532118.12
37 | 040402007004 | 喷射混凝土 | 1.厚度:100mm 2.混凝土强度等级:C20 3.其他详见招标图纸、招标文件、国家相关规范 |  | m2 | 85.97 | 64.78 |  | 5569.14
38 | 粤040202017007 | 水泥混凝土 | 1.部位:基坑边缘2m宽的砼护坡 2.混凝土强度等级:C20商品混凝土 3.厚度:100mm 4.其他详见招标图纸、招标文件、国家相关规范 |  | m2 | 129.6 | 53.7 |  | 6959.52
39 | 040303006002 | 混凝土冠梁、腰梁、支撑梁 | 1.部位:冠梁、腰梁（SD46顶管接收井基坑支护） 2.混凝土强度等级:C30（泵送） 3.包含支撑梁拆除及挖装外运（运距15km） 4.综合考虑钢筋残值回收 5.其他详见招标图纸、招标文件、国家相关规范 |  | m3 | 347.65 | 630.82 |  | 219304.57
本页小计 | [8 empty] | 383955.83
注：为计取规费等的使用，可在表中增设其中：“定额人工费”。
表—08
分部分项工程和单价措施项目清单与计价表
工程名称：电力隧道工程 |  |  |  | 标段： |  |  |  | 第 7 页 共 32 页
序号 | 项目编码 | 项目名称 | 项目特征描述 |  | 计量单位 | 工程量 | 金额（元）
[7 empty] | 综合单价 |  | 综合合价 | 其中
暂估价
40 | 040901001037 | 现浇构件钢筋 | 1.材料种类:HPB300圆钢（箍筋） 2.钢筋规格:φ10mm以内 3.其他详见招标图纸、招标文件、国家相关规范 |  | t | 7.538 | 4644.56 |  | 35010.69
41 | 040901001038 | 现浇构件钢筋 | 1.材料种类:HRB400E螺纹钢（箍筋） 2.钢筋规格:φ10mm～25mm 3.其他详见招标图纸、招标文件、国家相关规范 |  | t | 38.473 | 4349.62 |  | 167342.93
42 | 040901001039 | 现浇构件钢筋 | 1.材料种类:HRB400E螺纹钢 2.钢筋规格:φ10mm～25mm 3.其他详见招标图纸、招标文件、国家相关规范 |  | t | 31.125 | 4121.4 |  | 128278.58
43 | 040303001004 | 素砼传力撑 | 1.混凝土强度等级:C30素砼传力撑 2.其他详见招标图纸、招标文件、国家相关规范 |  | m3 | 68.9 | 520.01 |  | 35828.69
44 | 040301004008 | 钻孔灌注咬合桩 | 1.空桩 2.φ1000@750钻孔灌注咬合桩 3.包含成孔前用于定位及防塌孔的2m钢护筒埋设及拆除 4.其他详见招标图纸、招标文件、国家相关规范 |  | m3 | 108.95 | 475.69 |  | 51826.43
45 | 040301004009 | 钻孔灌注咬合桩 | 1.实桩 2.φ1000@750钻孔灌注咬合桩 3.混凝土种类、强度等级:水下C30超缓混凝土 4.包含成孔前用于定位及防塌孔的2m钢护筒埋设及拆除 5.综合单价考虑超灌的长度 6.其他详见招标图纸、招标文件、国家相关规范 |  | m3 | 1634.3 | 1029.03 |  | 1681743.73
46 | 粤040301016007 | 入岩增加费 | 1.地层情况:中风化岩层 2.桩径:1000mm 3.成孔方式:钻孔 4.其他详见招标图纸、招标文件、国家相关规范 |  | m3 | 141.64 | 742.42 |  | 105156.37
本页小计 | [8 empty] | 2205187.42
注：为计取规费等的使用，可在表中增设其中：“定额人工费”。
表—08
分部分项工程和单价措施项目清单与计价表
工程名称：电力隧道工程 |  |  |  | 标段： |  |  |  | 第 8 页 共 32 页
序号 | 项目编码 | 项目名称 | 项目特征描述 |  | 计量单位 | 工程量 | 金额（元）
[7 empty] | 综合单价 |  | 综合合价 | 其中
暂估价
47 | 040901004010 | 钢筋笼 | 1.钢筋种类:HRB400螺纹钢 2.钢筋规格:纵向钢筋φ25，桩身箍筋φ12，加劲箍筋φ25 3.其他详见招标图纸、招标文件、国家相关规范 |  | t | 216.649 | 4264.67 |  | 923936.49
48 | 040301011007 | 桩头凿除 | 1.桩类型:钻孔灌注桩 2.混凝土强度等级:C30 3.包含桩头挖装外运（运距15km） 4.其他详见招标图纸、招标文件、国家相关规范 |  | m3 | 43.58 | 410 |  | 17867.8
49 | 040504001004 | 集水井 | 1.内尺寸:1000mm×1000mm 2.垫层、基础材质及厚度:C20素混凝土垫层 3.砌筑材料品种、规格、强度等级:MU10砖砌，内侧M5砂浆抹面 4.包含土方开挖，回填，装土，弃土（运距15km） 5.其他详见招标图纸、招标文件、国家相关规范 |  | 座 | 1 | 1170.58 |  | 1170.58
50 | 040201022002 | 排水沟 | 1.断面尺寸:300mm×300mm 2.基础、垫层:材料品种、厚度:C20商品混凝土，100mm厚 3.砌体材料:MU10砖，内侧M5砂浆抹面 4.包含土方开挖，回填，装土，弃土（运距15km） 5.其他详见招标图纸、招标文件、国家相关规范 |  | m | 69.84 | 151.55 |  | 10584.25
51 | 040103002023 | 余方弃置 | 1.废弃料品种:泥浆 2.运距:15km 3.其他详见招标图纸、招标文件、国家相关规范 |  | m3 | 348.65 | 206.06 |  | 71842.82
52 | 040103002024 | 余方弃置 | 1.废弃料品种:土方 2.运距:15km 3.其他详见招标图纸、招标文件、国家相关规范 |  | m3 | 1743.26 | 39.98 |  | 69695.53
|  | 结构工程 | [6 empty] | 24514255.34
本页小计 | [8 empty] | 1095097.47
注：为计取规费等的使用，可在表中增设其中：“定额人工费”。
表—08
分部分项工程和单价措施项目清单与计价表
工程名称：电力隧道工程 |  |  |  | 标段： |  |  |  | 第 9 页 共 32 页
序号 | 项目编码 | 项目名称 | 项目特征描述 |  | 计量单位 | 工程量 | 金额（元）
[7 empty] | 综合单价 |  | 综合合价 | 其中
暂估价
|  | 顶管工程 | [6 empty] | 3613673.87
53 | 040501012001 | 顶管 | 1.顶管工作方式:泥水平衡顶进 2.管道材质及规格:III级F型钢筋混凝土顶管φ3500mm（壁厚320mm） 3.包含余土挖装弃，运距按15km 4.综合考虑泥浆处理、运输费用（15km） 5.其他详见招标图纸、招标文件、国家相关规范 |  | m | 125 | 21731.15 |  | 2716393.75
54 | 040501012002 | 顶管（入岩增加费） | 1.顶管工作方式:泥水平衡顶进 2.岩石类别:中风化岩 3.其他详见招标图纸、招标文件、国家相关规范 |  | m | 30 | 27440 |  | 823200
55 | 040303001005 | 素混凝土调整层 | 1.混凝土强度等级:C20素混凝土调整层 2.其他详见招标图纸、招标文件、国家相关规范 |  | m3 | 40.64 | 480.99 |  | 19547.43
56 | 040402019001 | 防水涂料 | 1.材料品种、规格:水泥基渗透结晶型防水涂料（2mm厚） 2.其他详见招标图纸、招标文件、国家相关规范 |  | m2 | 1141.09 | 47.79 |  | 54532.69
|  | 电力隧道矩形标准段 | [6 empty] | 9934744.4
57 | 040303001006 | 混凝土垫层 | 1.混凝土强度等级:C20 2.其他详见招标图纸、招标文件、国家相关规范 |  | m3 | 844.28 | 480.99 |  | 406090.24
58 | 040406002001 | 混凝土底板 | 1.类别、部位:电力隧道 2.混凝土强度等级:C35 P8 3.底板 厚0.6m以内 4.其他详见招标图纸、招标文件、国家相关规范 |  | m3 | 1328.53 | 549.7 |  | 730292.94
本页小计 | [8 empty] | 4750057.05
注：为计取规费等的使用，可在表中增设其中：“定额人工费”。
表—08
分部分项工程和单价措施项目清单与计价表
工程名称：电力隧道工程 |  |  |  | 标段： |  |  |  | 第 10 页 共 32 页
序号 | 项目编码 | 项目名称 | 项目特征描述 |  | 计量单位 | 工程量 | 金额（元）
[7 empty] | 综合单价 |  | 综合合价 | 其中
暂估价
59 | 040406004001 | 混凝土墙 | 1.类别、部位:电力隧道 2.混凝土强度等级:C35 P8 3.墙厚0.5m内 4.其他详见招标图纸、招标文件、国家相关规范 |  | m3 | 3189.52 | 604.86 |  | 1929213.07
60 | 040406006001 | 混凝土顶板 | 1.类别、部位:电力隧道 2.混凝土强度等级:C35 P8 3.板厚0.3m内 4.其他详见招标图纸、招标文件、国家相关规范 |  | m3 | 1168.02 | 532.31 |  | 621748.73
61 | 040901001040 | 现浇构件钢筋（底板） | 1.部位:电力隧道 2.钢筋规格:钢筋采用φ-HPB300，fy=270N/mm2；-HRB400E，fy=360N/mm2 3.底板 厚0.6m以内 4.其他详见招标图纸、招标文件、国家相关规范 |  | t | 154.237 | 4527.49 |  | 698306.48
62 | 040901001041 | 现浇构件钢筋（顶板） | 1.部位:电力隧道 2.钢筋规格:钢筋采用φ-HPB300，fy=270N/mm2；-HRB400E，fy=360N/mm2 3.板厚0.3m内 4.其他详见招标图纸、招标文件、国家相关规范 |  | t | 137.796 | 5207.45 |  | 717565.78
63 | 040901001042 | 现浇构件钢筋（侧壁） | 1.部位:电力隧道 2.钢筋规格:钢筋采用φ-HPB300，fy=270N/mm2；-HRB400E，fy=360N/mm2 3.墙厚0.5m内 4.其他详见招标图纸、招标文件、国家相关规范 |  | t | 376.924 | 4770.74 |  | 1798206.4
64 | 040402018001 | 施工缝 | 1.材料品种、规格:热镀锌止水钢板300mm×3mm 2.其他详见招标图纸、招标文件、国家相关规范 |  | m | 2609.36 | 58.91 |  | 153717.4
65 | 040402019002 | 防水卷材 | 1.材料品种、规格:3mm自粘式防水卷材 2.部位:平面 3.其他详见招标图纸、招标文件、国家相关规范 |  | m2 | 8013.78 | 51.29 |  | 411026.78
本页小计 | [8 empty] | 6329784.64
注：为计取规费等的使用，可在表中增设其中：“定额人工费”。
表—08
分部分项工程和单价措施项目清单与计价表
工程名称：电力隧道工程 |  |  |  | 标段： |  |  |  | 第 11 页 共 32 页
序号 | 项目编码 | 项目名称 | 项目特征描述 |  | 计量单位 | 工程量 | 金额（元）
[7 empty] | 综合单价 |  | 综合合价 | 其中
暂估价
66 | 040402019003 | 防水卷材 | 1.材料品种、规格:3mm自粘式防水卷材 2.部位:立面 3.其他详见招标图纸、招标文件、国家相关规范 |  | m2 | 10348.38 | 53.83 |  | 557053.3
67 | 040402019004 | 防水涂料 | 1.材料品种、规格:水泥基渗透结晶型防水涂料（2mm厚） 2.其他详见招标图纸、招标文件、国家相关规范 |  | m2 | 14414.77 | 47.79 |  | 688881.86
68 | 040402019005 | 防水保护层 | 1.材料品种、规格:50mm厚C20细石砼保护层 2.其他详见招标图纸、招标文件、国家相关规范 |  | m2 | 8013.78 | 40.31 |  | 323035.47
69 | 040402009001 | 砖墙保护层 | 1.厚度:120mm 2.材料品种、规格:MU20混凝土普通砖 3.砂浆强度等级:M7.5砂浆 4.其他详见招标图纸、招标文件、国家相关规范 |  | m3 | 1085.24 | 441.18 |  | 478786.18
70 | 040406004002 | C20永久保护墙 | 1.类别、部位:侧墙外侧 2.混凝土强度等级:C20 3.厚度:120mm 4.其他详见招标图纸、招标文件、国家相关规范 |  | m3 | 156.56 | 558.34 |  | 87413.71
71 | 040402019006 | 20mm水泥砂浆找平层 | 1.材料品种、规格:20mm厚1:2.5水泥砂浆水泥砂浆找平层 2.其他详见招标图纸、招标文件、国家相关规范 |  | m2 | 26801.13 | 12.44 |  | 333406.06
|  | 电力隧道矩形标准段放线口逃生口 | [6 empty] | 56950.08
72 | 040406004003 | 混凝土墙 | 1.类别、部位:电力隧道 2.混凝土强度等级:C35 P8 3.墙厚0.5m内 4.其他详见招标图纸、招标文件、国家相关规范 |  | m3 | 51.48 | 604.86 |  | 31138.19
本页小计 | [8 empty] | 2499714.77
注：为计取规费等的使用，可在表中增设其中：“定额人工费”。
表—08
分部分项工程和单价措施项目清单与计价表
工程名称：电力隧道工程 |  |  |  | 标段： |  |  |  | 第 12 页 共 32 页
序号 | 项目编码 | 项目名称 | 项目特征描述 |  | 计量单位 | 工程量 | 金额（元）
[7 empty] | 综合单价 |  | 综合合价 | 其中
暂估价
73 | 040406006002 | 混凝土顶板 | 1.类别、部位:电力隧道 2.混凝土强度等级:C35 P8 3.板厚0.3m内 4.其他详见招标图纸、招标文件、国家相关规范 |  | m3 | 2.7 | 532.31 |  | 1437.24
74 | 040901001043 | 现浇构件钢筋（侧壁） | 1.部位:电力隧道 2.钢筋规格:钢筋采用φ-HPB300，fy=270N/mm2；-HRB400E，fy=360N/mm2 3.墙厚0.5m内 4.其他详见招标图纸、招标文件、国家相关规范 |  | t | 4.437 | 4770.74 |  | 21167.77
75 | 040402016001 | 球墨铸铁井盖 | 1.球墨铸铁井盖 2.规格尺寸:φ1000mm，圆形 3.其他详见招标图纸、招标文件、国家相关规范 |  | 个 | 6 | 534.48 |  | 3206.88
|  | 电力隧道矩形标准段集水井 | [6 empty] | 86781
76 | 040406002002 | 混凝土底板 | 1.类别、部位:电力隧道 2.混凝土强度等级:C35 P8 3.底板 厚0.6m以内 4.其他详见招标图纸、招标文件、国家相关规范 |  | m3 | 25.74 | 549.7 |  | 14149.28
77 | 040406004004 | 混凝土墙 | 1.类别、部位:电力隧道 2.混凝土强度等级:C35 P8 3.墙厚0.5m内 4.其他详见招标图纸、招标文件、国家相关规范 |  | m3 | 56.1 | 604.86 |  | 33932.65
78 | 040901001044 | 现浇构件钢筋（底板） | 1.部位:电力隧道 2.钢筋规格:钢筋采用φ-HPB300，fy=270N/mm2；-HRB400E，fy=360N/mm2 3.底板 厚0.6m以内 4.其他详见招标图纸、招标文件、国家相关规范 |  | t | 2.032 | 4527.49 |  | 9199.86
本页小计 | [8 empty] | 83093.68
注：为计取规费等的使用，可在表中增设其中：“定额人工费”。
表—08
分部分项工程和单价措施项目清单与计价表
工程名称：电力隧道工程 |  |  |  | 标段： |  |  |  | 第 13 页 共 32 页
序号 | 项目编码 | 项目名称 | 项目特征描述 |  | 计量单位 | 工程量 | 金额（元）
[7 empty] | 综合单价 |  | 综合合价 | 其中
暂估价
79 | 040901001045 | 现浇构件钢筋（侧壁） | 1.部位:电力隧道 2.钢筋规格:钢筋采用φ-HPB300，fy=270N/mm2；-HRB400E，fy=360N/mm2 3.墙厚0.5m内 4.其他详见招标图纸、招标文件、国家相关规范 |  | t | 2.263 | 4770.74 |  | 10796.18
80 | 040405005001 | 回填素砼 | 1.材料品种:C20素砼二次回填 2.其他详见招标图纸、招标文件、国家相关规范 |  | m3 | 29.7 | 514.85 |  | 15291.05
81 | 040402016002 | 角钢井盖 | 1.角钢井盖 2.规格尺寸:2000mm×1100mm，矩形 3.其他详见招标图纸、招标文件、国家相关规范 |  | 个 | 11 | 310.18 |  | 3411.98
|  | 电力隧道风井 | [6 empty] | 523464.91
82 | 040303001007 | 混凝土垫层 | 1.混凝土强度等级:C20 2.其他详见招标图纸、招标文件、国家相关规范 |  | m3 | 18.28 | 480.99 |  | 8792.5
83 | 040406002003 | 混凝土底板 | 1.类别、部位:电力隧道风井 2.混凝土强度等级:C35 P8 3.底板 厚0.6m以内 4.其他详见招标图纸、招标文件、国家相关规范 |  | m3 | 97.8 | 549.7 |  | 53760.66
84 | 040406004005 | 混凝土墙 | 1.类别、部位:电力隧道风井 2.混凝土强度等级:C35 P8 3.墙厚0.5m内 4.其他详见招标图纸、招标文件、国家相关规范 |  | m3 | 191.56 | 604.86 |  | 115866.98
85 | 040406006003 | 混凝土板 | 1.类别、部位:电力隧道风井 2.混凝土强度等级:C35 P8 3.板厚0.3m内 4.其他详见招标图纸、招标文件、国家相关规范 |  | m3 | 20.98 | 532.31 |  | 11167.86
86 | 040406006004 | 混凝土板 | 1.类别、部位:电力隧道风井 2.混凝土强度等级:C35 P8 3.板厚＞0.3m、≤0.5m 4.其他详见招标图纸、招标文件、国家相关规范 |  | m3 | 48.43 | 529.58 |  | 25647.56
本页小计 | [8 empty] | 244734.77
注：为计取规费等的使用，可在表中增设其中：“定额人工费”。
表—08
分部分项工程和单价措施项目清单与计价表
工程名称：电力隧道工程 |  |  |  | 标段： |  |  |  | 第 14 页 共 32 页
序号 | 项目编码 | 项目名称 | 项目特征描述 |  | 计量单位 | 工程量 | 金额（元）
[7 empty] | 综合单价 |  | 综合合价 | 其中
暂估价
87 | 040406005001 | 混凝土梁 | 1.类别、部位:电力隧道风井 2.混凝土强度等级:C35 P8 3.梁高0.6m内 4.其他详见招标图纸、招标文件、国家相关规范 |  | m3 | 0.12 | 554.65 |  | 66.56
88 | 040406005002 | 混凝土梁 | 1.类别、部位:电力隧道风井 2.混凝土强度等级:C35 P8 3.梁高0.6m外 4.其他详见招标图纸、招标文件、国家相关规范 |  | m3 | 4.89 | 555.7 |  | 2717.37
89 | 040406008002 | 混凝土楼梯 | 1.部位、名称:电力隧道风井 2.混凝土强度等级:C35 P8 3.其他详见招标图纸、招标文件、国家相关规范 |  | m3 | 4.43 | 812.75 |  | 3600.48
90 | 040901001046 | 现浇构件钢筋（底板） | 1.部位:电力隧道风井底板 2.钢筋规格:钢筋采用φ-HPB300，fy=270N/mm2；-HRB400E，fy=360N/mm2 3.底板 厚0.6m以内 4.其他详见招标图纸、招标文件、国家相关规范 |  | t | 7.872 | 4527.49 |  | 35640.4
91 | 040901001047 | 现浇构件钢筋（墙） | 1.部位:电力隧道风井墙 2.钢筋规格:钢筋采用φ-HPB300，fy=270N/mm2；-HRB400E，fy=360N/mm2 3.墙厚0.5m内 4.其他详见招标图纸、招标文件、国家相关规范 |  | t | 22.729 | 4770.74 |  | 108434.15
92 | 040901001048 | 现浇构件钢筋（板） | 1.部位:电力隧道风井板 2.钢筋规格:钢筋采用φ-HPB300，fy=270N/mm2；-HRB400E，fy=360N/mm2 3.板厚0.3m内 4.其他详见招标图纸、招标文件、国家相关规范 |  | t | 1.733 | 5207.45 |  | 9024.51
本页小计 | [8 empty] | 159483.47
注：为计取规费等的使用，可在表中增设其中：“定额人工费”。
表—08
分部分项工程和单价措施项目清单与计价表
工程名称：电力隧道工程 |  |  |  | 标段： |  |  |  | 第 15 页 共 32 页
序号 | 项目编码 | 项目名称 | 项目特征描述 |  | 计量单位 | 工程量 | 金额（元）
[7 empty] | 综合单价 |  | 综合合价 | 其中
暂估价
93 | 040901001049 | 现浇构件钢筋（板） | 1.部位:电力隧道风井板 2.钢筋规格:钢筋采用φ-HPB300，fy=270N/mm2；-HRB400E，fy=360N/mm2 3.板厚＞0.3m、≤0.5m 4.其他详见招标图纸、招标文件、国家相关规范 5.完成本项目清单所需的一切相关工作 |  | t | 5.087 | 5075.94 |  | 25821.31
94 | 040901001050 | 现浇构件钢筋（梁） | 1.部位:电力隧道风井梁 2.钢筋规格:钢筋采用φ-HPB300，fy=270N/mm2；-HRB400E，fy=360N/mm2 3.梁高0.6m外 4.其他详见招标图纸、招标文件、国家相关规范 |  | t | 1.016 | 5391.04 |  | 5477.3
95 | 040901001051 | 现浇构件钢筋（楼梯） | 1.部位:电力隧道风井楼梯 2.钢筋规格:钢筋采用φ-HPB300，fy=270N/mm2；-HRB400E，fy=360N/mm2 3.其他详见招标图纸、招标文件、国家相关规范 |  | t | 0.621 | 6076.67 |  | 3773.61
96 | 040402018002 | 施工缝 | 1.材料品种、规格:热镀锌止水钢板300mm×3mm 2.其他详见招标图纸、招标文件、国家相关规范 |  | m | 50.05 | 58.91 |  | 2948.45
97 | 040402019007 | 防水卷材 | 1.材料品种、规格:3mm自粘式防水卷材 2.部位:平面 3.其他详见招标图纸、招标文件、国家相关规范 |  | m2 | 292.17 | 51.29 |  | 14985.4
98 | 040402019008 | 防水卷材 | 1.材料品种、规格:3mm自粘式防水卷材 2.部位:立面 3.其他详见招标图纸、招标文件、国家相关规范 |  | m2 | 465.38 | 53.83 |  | 25051.41
99 | 040402019009 | 防水涂料 | 1.材料品种、规格:水泥基渗透结晶型防水涂料（2mm厚） 2.其他详见招标图纸、招标文件、国家相关规范 |  | m2 | 292.17 | 47.79 |  | 13962.8
本页小计 | [8 empty] | 92020.28
注：为计取规费等的使用，可在表中增设其中：“定额人工费”。
表—08
分部分项工程和单价措施项目清单与计价表
工程名称：电力隧道工程 |  |  |  | 标段： |  |  |  | 第 16 页 共 32 页
序号 | 项目编码 | 项目名称 | 项目特征描述 |  | 计量单位 | 工程量 | 金额（元）
[7 empty] | 综合单价 |  | 综合合价 | 其中
暂估价
100 | 040402019010 | 防水保护层 | 1.材料品种、规格:50mm厚C20细石砼保护层 2.其他详见招标图纸、招标文件、国家相关规范 |  | m2 | 292.17 | 40.31 |  | 11777.37
101 | 040402009002 | 砖墙保护层 | 1.厚度:120mm 2.材料品种、规格:MU20混凝土普通砖 3.砂浆强度等级:M7.5砂浆 4.其他详见招标图纸、招标文件、国家相关规范 |  | m3 | 52.84 | 441.18 |  | 23311.95
102 | 040406004006 | C20永久保护墙 | 1.类别、部位:侧墙外侧 2.混凝土强度等级:C20 3.厚度:120mm 4.其他详见招标图纸、招标文件、国家相关规范 |  | m3 | 3 | 558.34 |  | 1675.02
103 | 040402019011 | 20mm水泥砂浆找平层 | 1.材料品种、规格:20mm厚1:2.5水泥砂浆水泥砂浆找平层 2.其他详见招标图纸、招标文件、国家相关规范 |  | m2 | 611.26 | 12.44 |  | 7604.07
104 | 010807003002 | 金属百叶窗 | 1.百叶窗（加装防鼠网） 2.其他详见招标图纸、招标文件、国家相关规范 |  | m2 | 9.24 | 483.38 |  | 4466.43
105 | 010802003001 | 钢质防火门 | 1.门框、扇材质:甲级单扇钢质防火门 2.其他详见招标图纸、招标文件、国家相关规范 |  | m2 | 1.6 | 422.46 |  | 675.94
106 | 010802003002 | 钢质防火门 | 1.门框、扇材质:甲级双扇钢质防火门 2.其他详见招标图纸、招标文件、国家相关规范 |  | m2 | 3 | 431.28 |  | 1293.84
107 | 010802004001 | 防盗门 | 1.带液压合页防盗门 2.其他详见招标图纸、招标文件、国家相关规范 |  | m2 | 1.6 | 584.48 |  | 935.17
108 | 040402009003 | 防火堵料 | 1.厚度:240mm 2.材料品种、规格:防火砖 3.砂浆强度等级:防火砂浆 4.其他详见招标图纸、招标文件、国家相关规范 |  | m3 | 3.03 | 1208.17 |  | 3660.76
本页小计 | [8 empty] | 55400.55
注：为计取规费等的使用，可在表中增设其中：“定额人工费”。
表—08
分部分项工程和单价措施项目清单与计价表
工程名称：电力隧道工程 |  |  |  | 标段： |  |  |  | 第 17 页 共 32 页
序号 | 项目编码 | 项目名称 | 项目特征描述 |  | 计量单位 | 工程量 | 金额（元）
[7 empty] | 综合单价 |  | 综合合价 | 其中
暂估价
109 | 011505002001 | 地漏 | 1.材料品种、规格、颜色:不锈钢地漏DN50 2.其他详见招标图纸、招标文件、国家相关规范 |  | 个 | 2 | 104.28 |  | 208.56
110 | 030703001001 | 碳钢阀门 | 1.名称:电动防火阀2800mm×900mm 2.其他详见招标图纸、招标文件、国家相关规范 |  | 个 | 1 | 1116.49 |  | 1116.49
|  | 电力隧道工作井 | [6 empty] | 917529.48
111 | 040303001008 | 混凝土垫层 | 1.混凝土强度等级:C20 2.其他详见招标图纸、招标文件、国家相关规范 |  | m3 | 31.48 | 480.99 |  | 15141.57
112 | 040406002004 | 混凝土底板 | 1.类别、部位:电力隧道工作井 2.混凝土强度等级:C35 P8 3.底板 厚0.6m以内 4.其他详见招标图纸、招标文件、国家相关规范 |  | m3 | 162.12 | 549.7 |  | 89117.36
113 | 040406004007 | 混凝土墙 | 1.类别、部位:电力隧道工作井 2.混凝土强度等级:C35 P8 3.墙厚0.5m内 4.其他详见招标图纸、招标文件、国家相关规范 |  | m3 | 342.6 | 604.86 |  | 207225.04
114 | 040406006005 | 混凝土板 | 1.类别、部位:电力隧道工作井 2.混凝土强度等级:C35 P8 3.板厚0.3m内 4.其他详见招标图纸、招标文件、国家相关规范 |  | m3 | 49.09 | 532.31 |  | 26131.1
115 | 040406006006 | 混凝土板 | 1.类别、部位:电力隧道工作井 2.混凝土强度等级:C35 P8 3.板厚＞0.3m、≤0.5m 4.其他详见招标图纸、招标文件、国家相关规范 |  | m3 | 105.9 | 529.58 |  | 56082.52
本页小计 | [8 empty] | 395022.64
注：为计取规费等的使用，可在表中增设其中：“定额人工费”。
表—08
分部分项工程和单价措施项目清单与计价表
工程名称：电力隧道工程 |  |  |  | 标段： |  |  |  | 第 18 页 共 32 页
序号 | 项目编码 | 项目名称 | 项目特征描述 |  | 计量单位 | 工程量 | 金额（元）
[7 empty] | 综合单价 |  | 综合合价 | 其中
暂估价
116 | 040406005003 | 混凝土梁 | 1.类别、部位:电力隧道风井 2.混凝土强度等级:C35 P8 3.梁高0.6m内 4.其他详见招标图纸、招标文件、国家相关规范 |  | m3 | 0.12 | 554.65 |  | 66.56
117 | 040406005004 | 混凝土梁 | 1.类别、部位:电力隧道工作井 2.混凝土强度等级:C35 P8 3.梁高0.6m外 4.其他详见招标图纸、招标文件、国家相关规范 |  | m3 | 11.87 | 555.7 |  | 6596.16
118 | 040406008003 | 混凝土楼梯 | 1.部位、名称:电力隧道工作井 2.混凝土强度等级:C35 P8 3.其他详见招标图纸、招标文件、国家相关规范 |  | m3 | 4.45 | 812.75 |  | 3616.74
119 | 040901001052 | 现浇构件钢筋（底板） | 1.部位:电力隧道工作井底板 2.钢筋规格:钢筋采用φ-HPB300，fy=270N/mm2；-HRB400E，fy=360N/mm2 3.底板 厚0.6m以内 4.其他详见招标图纸、招标文件、国家相关规范 |  | t | 13.162 | 4527.49 |  | 59590.82
120 | 040901001053 | 现浇构件钢筋（墙） | 1.部位:电力隧道工作井墙 2.钢筋规格:钢筋采用φ-HPB300，fy=270N/mm2；-HRB400E，fy=360N/mm2 3.墙厚0.5m内 4.其他详见招标图纸、招标文件、国家相关规范 |  | t | 40.926 | 4770.74 |  | 195247.31
121 | 040901001054 | 现浇构件钢筋（板） | 1.部位:电力隧道工作井板 2.钢筋规格:钢筋采用φ-HPB300，fy=270N/mm2；-HRB400E，fy=360N/mm2 3.板厚0.3m内 4.其他详见招标图纸、招标文件、国家相关规范 |  | t | 0.793 | 5207.45 |  | 4129.51
本页小计 | [8 empty] | 269247.1
注：为计取规费等的使用，可在表中增设其中：“定额人工费”。
表—08
分部分项工程和单价措施项目清单与计价表
工程名称：电力隧道工程 |  |  |  | 标段： |  |  |  | 第 19 页 共 32 页
序号 | 项目编码 | 项目名称 | 项目特征描述 |  | 计量单位 | 工程量 | 金额（元）
[7 empty] | 综合单价 |  | 综合合价 | 其中
暂估价
122 | 040901001055 | 现浇构件钢筋（板） | 1.部位:电力隧道工作井板 2.钢筋规格:钢筋采用φ-HPB300，fy=270N/mm2；-HRB400E，fy=360N/mm2 3.板厚＞0.3m、≤0.5m 4.其他详见招标图纸、招标文件、国家相关规范 |  | t | 9.199 | 5075.94 |  | 46693.57
123 | 040901001056 | 现浇构件钢筋（梁） | 1.部位:电力隧道工作井梁 2.钢筋规格:钢筋采用φ-HPB300，fy=270N/mm2；-HRB400E，fy=360N/mm2 3.梁高0.6m外 4.其他详见招标图纸、招标文件、国家相关规范 |  | t | 2.701 | 5391.04 |  | 14561.2
124 | 040901001057 | 现浇构件钢筋（楼梯） | 1.部位:电力隧道工作井楼梯 2.钢筋规格:钢筋采用φ-HPB300，fy=270N/mm2；-HRB400E，fy=360N/mm2 3.其他详见招标图纸、招标文件、国家相关规范 |  | t | 0.622 | 6076.67 |  | 3779.69
125 | 040402018003 | 施工缝 | 1.材料品种、规格:热镀锌止水钢板300mm×3mm 2.其他详见招标图纸、招标文件、国家相关规范 |  | m | 84.35 | 58.91 |  | 4969.06
126 | 040402019012 | 防水卷材 | 1.材料品种、规格:3mm自粘式防水卷材 2.部位:平面 3.其他详见招标图纸、招标文件、国家相关规范 |  | m2 | 523.12 | 51.29 |  | 26830.82
127 | 040402019013 | 防水卷材 | 1.材料品种、规格:3mm自粘式防水卷材 2.部位:立面 3.其他详见招标图纸、招标文件、国家相关规范 |  | m2 | 757.38 | 53.83 |  | 40769.77
128 | 040402019014 | 防水涂料 | 1.材料品种、规格:水泥基渗透结晶型防水涂料（2mm厚） 2.其他详见招标图纸、招标文件、国家相关规范 |  | m2 | 523.12 | 47.79 |  | 24999.9
本页小计 | [8 empty] | 162604.01
注：为计取规费等的使用，可在表中增设其中：“定额人工费”。
表—08
分部分项工程和单价措施项目清单与计价表
工程名称：电力隧道工程 |  |  |  | 标段： |  |  |  | 第 20 页 共 32 页
序号 | 项目编码 | 项目名称 | 项目特征描述 |  | 计量单位 | 工程量 | 金额（元）
[7 empty] | 综合单价 |  | 综合合价 | 其中
暂估价
129 | 040402019015 | 防水保护层 | 1.材料品种、规格:50mm厚C20细石砼保护层 2.其他详见招标图纸、招标文件、国家相关规范 |  | m2 | 523.12 | 40.31 |  | 21086.97
130 | 040402009004 | 砖墙保护层 | 1.厚度:120mm 2.材料品种、规格:MU20混凝土普通砖 3.砂浆强度等级:M7.5砂浆 4.其他详见招标图纸、招标文件、国家相关规范 |  | m3 | 85.82 | 441.18 |  | 37862.07
131 | 040406004008 | C20永久保护墙 | 1.类别、部位:侧墙外侧 2.混凝土强度等级:C20 3.厚度:120mm 4.其他详见招标图纸、招标文件、国家相关规范 |  | m3 | 5.06 | 558.34 |  | 2825.2
132 | 040402019016 | 20mm水泥砂浆找平层 | 1.材料品种、规格:20mm厚1:2.5水泥砂浆水泥砂浆找平层 2.其他详见招标图纸、招标文件、国家相关规范 |  | m2 | 1005.57 | 12.44 |  | 12509.29
133 | 010807003003 | 金属百叶窗 | 1.百叶窗（加装防鼠网） 2.其他详见招标图纸、招标文件、国家相关规范 |  | m2 | 12.84 | 483.38 |  | 6206.6
134 | 010802003003 | 钢质防火门 | 1.门框、扇材质:甲级单扇钢质防火门 2.其他详见招标图纸、招标文件、国家相关规范 |  | m2 | 1.6 | 422.46 |  | 675.94
135 | 010802003004 | 钢质防火门 | 1.门框、扇材质:甲级双扇钢质防火门 2.其他详见招标图纸、招标文件、国家相关规范 |  | m2 | 9 | 431.28 |  | 3881.52
136 | 010802004002 | 防盗门 | 1.带液压合页防盗门 2.其他详见招标图纸、招标文件、国家相关规范 |  | m2 | 1.6 | 584.48 |  | 935.17
137 | 040402009005 | 防火堵料 | 1.厚度:240mm 2.材料品种、规格:防火砖 3.砂浆强度等级:防火砂浆 4.其他详见招标图纸、招标文件、国家相关规范 |  | m3 | 3.03 | 1208.17 |  | 3660.76
本页小计 | [8 empty] | 89643.52
注：为计取规费等的使用，可在表中增设其中：“定额人工费”。
表—08
分部分项工程和单价措施项目清单与计价表
工程名称：电力隧道工程 |  |  |  | 标段： |  |  |  | 第 21 页 共 32 页
序号 | 项目编码 | 项目名称 | 项目特征描述 |  | 计量单位 | 工程量 | 金额（元）
[7 empty] | 综合单价 |  | 综合合价 | 其中
暂估价
138 | 011505002002 | 地漏 | 1.材料品种、规格、颜色:不锈钢地漏DN50 2.其他详见招标图纸、招标文件、国家相关规范 |  | 个 | 1 | 104.28 |  | 104.28
139 | 030703001002 | 碳钢阀门 | 1.名称:电动防火阀2800mm×900mm 2.其他详见招标图纸、招标文件、国家相关规范 |  | 个 | 2 | 1116.49 |  | 2232.98
|  | 电力隧道端部井 | [6 empty] | 218480.25
140 | 040303001009 | 混凝土垫层 | 1.混凝土强度等级:C20 2.其他详见招标图纸、招标文件、国家相关规范 |  | m3 | 7.12 | 480.99 |  | 3424.65
141 | 040406002005 | 混凝土底板 | 1.类别、部位:电力隧道端部井 2.混凝土强度等级:C35 P8 3.底板 厚0.6m以内 4.其他详见招标图纸、招标文件、国家相关规范 |  | m3 | 41.11 | 549.7 |  | 22598.17
142 | 040406004009 | 混凝土墙 | 1.类别、部位:电力隧道端部井 2.混凝土强度等级:C35 P8 3.墙厚0.5m内 4.其他详见招标图纸、招标文件、国家相关规范 |  | m3 | 93.44 | 604.86 |  | 56518.12
143 | 040406005005 | 混凝土梁 | 1.类别、部位:电力隧道工作井 2.混凝土强度等级:C35 P8 3.梁高0.6m外 4.其他详见招标图纸、招标文件、国家相关规范 |  | m3 | 1.88 | 555.7 |  | 1044.72
144 | 040406006007 | 混凝土板 | 1.类别、部位:电力隧道端部井 2.混凝土强度等级:C35 P8 3.板厚＞0.3m、≤0.5m 4.其他详见招标图纸、招标文件、国家相关规范 |  | m3 | 15.36 | 529.58 |  | 8134.35
本页小计 | [8 empty] | 94057.27
注：为计取规费等的使用，可在表中增设其中：“定额人工费”。
表—08
分部分项工程和单价措施项目清单与计价表
工程名称：电力隧道工程 |  |  |  | 标段： |  |  |  | 第 22 页 共 32 页
序号 | 项目编码 | 项目名称 | 项目特征描述 |  | 计量单位 | 工程量 | 金额（元）
[7 empty] | 综合单价 |  | 综合合价 | 其中
暂估价
145 | 040406006008 | 混凝土板 | 1.类别、部位:电力隧道工作井 2.混凝土强度等级:C35 P8 3.板厚0.3m内 4.其他详见招标图纸、招标文件、国家相关规范 |  | m3 | 0.48 | 532.31 |  | 255.51
146 | 040901001058 | 现浇构件钢筋（底板） | 1.部位:电力隧道端部井底板 2.钢筋规格:钢筋采用φ-HPB300，fy=270N/mm2；-HRB400E，fy=360N/mm2 3.底板 厚0.6m以内 4.其他详见招标图纸、招标文件、国家相关规范 |  | t | 3.267 | 4527.49 |  | 14791.31
147 | 040901001059 | 现浇构件钢筋（墙） | 1.部位:电力隧道端部井墙 2.钢筋规格:钢筋采用φ-HPB300，fy=270N/mm2；-HRB400E，fy=360N/mm2 3.墙厚0.5m内 4.其他详见招标图纸、招标文件、国家相关规范 |  | t | 11.97 | 4770.74 |  | 57105.76
148 | 040901001060 | 现浇构件钢筋（板） | 1.部位:电力隧道端部井板 2.钢筋规格:钢筋采用φ-HPB300，fy=270N/mm2；-HRB400E，fy=360N/mm2 3.板厚＞0.3m、≤0.5m 4.其他详见招标图纸、招标文件、国家相关规范 |  | t | 1.931 | 5075.94 |  | 9801.64
149 | 040901001061 | 现浇构件钢筋（板） | 1.部位:电力隧道工作井板 2.钢筋规格:钢筋采用φ-HPB300，fy=270N/mm2；-HRB400E，fy=360N/mm2 3.板厚0.3m内 4.其他详见招标图纸、招标文件、国家相关规范 |  | t | 0.039 | 5207.45 |  | 203.09
150 | 040901001062 | 现浇构件钢筋（梁） | 1.部位:电力隧道工作井梁 2.钢筋规格:钢筋采用φ-HPB300，fy=270N/mm2；-HRB400E，fy=360N/mm2 3.梁高0.6m外 4.其他详见招标图纸、招标文件、国家相关规范 |  | t | 0.375 | 5391.04 |  | 2021.64
本页小计 | [8 empty] | 84178.95
注：为计取规费等的使用，可在表中增设其中：“定额人工费”。
表—08
分部分项工程和单价措施项目清单与计价表
工程名称：电力隧道工程 |  |  |  | 标段： |  |  |  | 第 23 页 共 32 页
序号 | 项目编码 | 项目名称 | 项目特征描述 |  | 计量单位 | 工程量 | 金额（元）
[7 empty] | 综合单价 |  | 综合合价 | 其中
暂估价
151 | 040402018004 | 施工缝 | 1.材料品种、规格:热镀锌止水钢板300mm×3mm 2.其他详见招标图纸、招标文件、国家相关规范 |  | m | 25.7 | 58.91 |  | 1513.99
152 | 040402019017 | 防水卷材 | 1.材料品种、规格:3mm自粘式防水卷材 2.部位:平面 3.其他详见招标图纸、招标文件、国家相关规范 |  | m2 | 99.28 | 51.29 |  | 5092.07
153 | 040402019018 | 防水卷材 | 1.材料品种、规格:3mm自粘式防水卷材 2.部位:立面 3.其他详见招标图纸、招标文件、国家相关规范 |  | m2 | 221.68 | 53.83 |  | 11933.03
154 | 040402019019 | 防水涂料 | 1.材料品种、规格:水泥基渗透结晶型防水涂料（2mm厚） 2.其他详见招标图纸、招标文件、国家相关规范 |  | m2 | 99.28 | 47.79 |  | 4744.59
155 | 040402019020 | 防水保护层 | 1.材料品种、规格:50mm厚C20细石砼保护层 2.其他详见招标图纸、招标文件、国家相关规范 |  | m2 | 99.28 | 40.31 |  | 4001.98
156 | 040402009006 | 砖墙保护层 | 1.厚度:120mm 2.材料品种、规格:MU20混凝土普通砖 3.砂浆强度等级:M7.5砂浆 4.其他详见招标图纸、招标文件、国家相关规范 |  | m3 | 25.06 | 441.18 |  | 11055.97
157 | 040406004010 | C20永久保护墙 | 1.类别、部位:侧墙外侧 2.混凝土强度等级:C20 3.厚度:120mm 4.其他详见招标图纸、招标文件、国家相关规范 |  | m3 | 1.54 | 558.34 |  | 859.84
158 | 040402019021 | 20mm水泥砂浆找平层 | 1.材料品种、规格:20mm厚1:2.5水泥砂浆水泥砂浆找平层 2.其他详见招标图纸、招标文件、国家相关规范 |  | m2 | 271.69 | 12.44 |  | 3379.82
|  | 电力隧道接驳井 | [6 empty] | 1676108.71
本页小计 | [8 empty] | 42581.29
注：为计取规费等的使用，可在表中增设其中：“定额人工费”。
表—08
分部分项工程和单价措施项目清单与计价表
工程名称：电力隧道工程 |  |  |  | 标段： |  |  |  | 第 24 页 共 32 页
序号 | 项目编码 | 项目名称 | 项目特征描述 |  | 计量单位 | 工程量 | 金额（元）
[7 empty] | 综合单价 |  | 综合合价 | 其中
暂估价
159 | 040303001010 | 混凝土垫层 | 1.混凝土强度等级:C20 2.其他详见招标图纸、招标文件、国家相关规范 |  | m3 | 30.14 | 480.99 |  | 14497.04
160 | 040406002006 | 混凝土底板 | 1.类别、部位:电力隧道接驳井 2.混凝土强度等级:C35 P8 3.底板 厚0.6m以外 4.其他详见招标图纸、招标文件、国家相关规范 |  | m3 | 298.74 | 526.63 |  | 157325.45
161 | 040406004011 | 混凝土墙 | 1.类别、部位:电力隧道接驳井 2.混凝土强度等级:C35 P8 3.墙厚0.5m内 4.其他详见招标图纸、招标文件、国家相关规范 |  | m3 | 145.08 | 604.86 |  | 87753.09
162 | 040406004012 | 混凝土墙 | 1.类别、部位:电力隧道接驳井 2.混凝土强度等级:C35 P8 3.墙厚0.5m外 4.其他详见招标图纸、招标文件、国家相关规范 |  | m3 | 599.19 | 592.47 |  | 355002.1
163 | 040406004013 | 混凝土墙 | 1.类别、部位:1000mm厚顶管后背墙 2.混凝土强度等级:C30 3.其他详见招标图纸、招标文件、国家相关规范 |  | m3 | 49.4 | 665.2 |  | 32860.88
164 | 040406006009 | 混凝土板 | 1.类别、部位:电力隧道接驳井 2.混凝土强度等级:C35 P8 3.板厚＞0.3m、≤0.5m 4.其他详见招标图纸、招标文件、国家相关规范 |  | m3 | 85.89 | 529.58 |  | 45485.63
165 | 040406005006 | 混凝土梁 | 1.类别、部位:电力隧道接驳井 2.混凝土强度等级:C35 P8 3.梁高0.6m外 4.其他详见招标图纸、招标文件、国家相关规范 |  | m3 | 47.51 | 555.7 |  | 26401.31
本页小计 | [8 empty] | 719325.5
注：为计取规费等的使用，可在表中增设其中：“定额人工费”。
表—08
分部分项工程和单价措施项目清单与计价表
工程名称：电力隧道工程 |  |  |  | 标段： |  |  |  | 第 25 页 共 32 页
序号 | 项目编码 | 项目名称 | 项目特征描述 |  | 计量单位 | 工程量 | 金额（元）
[7 empty] | 综合单价 |  | 综合合价 | 其中
暂估价
166 | 040406008004 | 混凝土楼梯 | 1.部位、名称:电力隧道接驳井 2.混凝土强度等级:C35 P8 3.其他详见招标图纸、招标文件、国家相关规范 |  | m3 | 9.43 | 812.75 |  | 7664.23
167 | 040901001063 | 现浇构件钢筋（底板） | 1.部位:电力隧道接驳井底板 2.钢筋规格:钢筋采用φ-HPB300，fy=270N/mm2；-HRB400E，fy=360N/mm2 3.底板 厚0.6m以外 4.其他详见招标图纸、招标文件、国家相关规范 |  | t | 33.654 | 4673.41 |  | 157278.94
168 | 040901001064 | 现浇构件钢筋（墙） | 1.部位:电力隧道接驳井墙 2.钢筋规格:钢筋采用φ-HPB300，fy=270N/mm2；-HRB400E，fy=360N/mm2 3.墙厚0.5m内 4.其他详见招标图纸、招标文件、国家相关规范 |  | t | 13.789 | 4770.74 |  | 65783.73
169 | 040901001065 | 现浇构件钢筋（墙） | 1.部位:电力隧道接驳井墙 2.钢筋规格:钢筋采用φ-HPB300，fy=270N/mm2；-HRB400E，fy=360N/mm2 3.墙厚0.5m外 4.其他详见招标图纸、招标文件、国家相关规范 |  | t | 91.749 | 4764.98 |  | 437182.15
170 | 040901001066 | 现浇构件钢筋（板） | 1.部位:电力隧道接驳井板 2.钢筋规格:钢筋采用φ-HPB300，fy=270N/mm2；-HRB400E，fy=360N/mm2 3.板厚＞0.3m、≤0.5m 4.其他详见招标图纸、招标文件、国家相关规范 |  | t | 9.046 | 5075.94 |  | 45916.95
171 | 040901001067 | 现浇构件钢筋（梁） | 1.部位:电力隧道接驳井梁 2.钢筋规格:钢筋采用φ-HPB300，fy=270N/mm2；-HRB400E，fy=360N/mm2 3.梁高0.6m外 4.其他详见招标图纸、招标文件、国家相关规范 |  | t | 8.07 | 5391.04 |  | 43505.69
本页小计 | [8 empty] | 757331.69
注：为计取规费等的使用，可在表中增设其中：“定额人工费”。
表—08
分部分项工程和单价措施项目清单与计价表
工程名称：电力隧道工程 |  |  |  | 标段： |  |  |  | 第 26 页 共 32 页
序号 | 项目编码 | 项目名称 | 项目特征描述 |  | 计量单位 | 工程量 | 金额（元）
[7 empty] | 综合单价 |  | 综合合价 | 其中
暂估价
172 | 040901001068 | 现浇构件钢筋（楼梯） | 1.部位:电力隧道接驳井楼梯 2.钢筋规格:钢筋采用φ-HPB300，fy=270N/mm2；-HRB400E，fy=360N/mm2 3.其他详见招标图纸、招标文件、国家相关规范 |  | t | 0.377 | 6076.67 |  | 2290.9
173 | 040402018005 | 施工缝 | 1.材料品种、规格:热镀锌止水钢板300mm×3mm 2.其他详见招标图纸、招标文件、国家相关规范 |  | m | 141.6 | 58.91 |  | 8341.66
174 | 040402019022 | 防水卷材 | 1.材料品种、规格:3mm自粘式防水卷材 2.部位:平面 3.其他详见招标图纸、招标文件、国家相关规范 |  | m2 | 398.04 | 51.29 |  | 20415.47
175 | 040402019023 | 防水卷材 | 1.材料品种、规格:3mm自粘式防水卷材 2.部位:立面 3.其他详见招标图纸、招标文件、国家相关规范 |  | m2 | 1094.04 | 53.83 |  | 58892.17
176 | 040402019024 | 防水涂料 | 1.材料品种、规格:水泥基渗透结晶型防水涂料（2mm厚） 2.其他详见招标图纸、招标文件、国家相关规范 |  | m2 | 398.04 | 47.79 |  | 19022.33
177 | 040402019025 | 防水保护层 | 1.材料品种、规格:50mm厚C20细石砼保护层 2.其他详见招标图纸、招标文件、国家相关规范 |  | m2 | 398.04 | 40.31 |  | 16044.99
178 | 040402009007 | 砖墙保护层 | 1.厚度:120mm 2.材料品种、规格:MU20混凝土普通砖 3.砂浆强度等级:M7.5砂浆 4.其他详见招标图纸、招标文件、国家相关规范 |  | m3 | 122.79 | 441.18 |  | 54172.49
179 | 040406004014 | C20永久保护墙 | 1.类别、部位:侧墙外侧 2.混凝土强度等级:C20 3.厚度:120mm 4.其他详见招标图纸、招标文件、国家相关规范 |  | m3 | 8.5 | 558.34 |  | 4745.89
本页小计 | [8 empty] | 183925.9
注：为计取规费等的使用，可在表中增设其中：“定额人工费”。
表—08
分部分项工程和单价措施项目清单与计价表
工程名称：电力隧道工程 |  |  |  | 标段： |  |  |  | 第 27 页 共 32 页
序号 | 项目编码 | 项目名称 | 项目特征描述 |  | 计量单位 | 工程量 | 金额（元）
[7 empty] | 综合单价 |  | 综合合价 | 其中
暂估价
180 | 040402019026 | 20mm水泥砂浆找平层 | 1.材料品种、规格:20mm厚1:2.5水泥砂浆水泥砂浆找平层 2.其他详见招标图纸、招标文件、国家相关规范 |  | m2 | 1248.04 | 12.44 |  | 15525.62
|  | 电力支架 | [6 empty] | 7486522.64
181 | 031002001001 | 支架 | 1.材质:Q235B碳素钢 2.编号①，L=905mm 3.包含螺栓、螺母、垫圈等零件，具体规格详见图纸 4.其他详见招标图纸、招标文件、国家相关规范 |  | 套 | 246 | 162.82 |  | 40053.72
182 | 031002001002 | 支架 | 1.材质:304不锈钢 2.编号②，L=740mm 3.包含螺栓、螺母、垫圈等零件，具体规格详见图纸 4.其他详见招标图纸、招标文件、国家相关规范 |  | 套 | 246 | 241.56 |  | 59423.76
183 | 031002001003 | 支架 | 1.材质:304不锈钢 2.编号③，L=635mm 3.包含螺栓、螺母、垫圈等零件，具体规格详见图纸 4.其他详见招标图纸、招标文件、国家相关规范 |  | 套 | 246 | 207.29 |  | 50993.34
184 | 031002001004 | 支架 | 1.材质:304不锈钢 2.编号④，L=644mm 3.包含螺栓、螺母、垫圈等零件，具体规格详见图纸 4.其他详见招标图纸、招标文件、国家相关规范 |  | 套 | 246 | 210.22 |  | 51714.12
185 | 031002001005 | 支架 | 1.材质:304不锈钢 2.编号⑤，L=704mm 3.包含螺栓、螺母、垫圈等零件，具体规格详见图纸 4.其他详见招标图纸、招标文件、国家相关规范 |  | 套 | 246 | 229.81 |  | 56533.26
本页小计 | [8 empty] | 274243.82
注：为计取规费等的使用，可在表中增设其中：“定额人工费”。
表—08
分部分项工程和单价措施项目清单与计价表
工程名称：电力隧道工程 |  |  |  | 标段： |  |  |  | 第 28 页 共 32 页
序号 | 项目编码 | 项目名称 | 项目特征描述 |  | 计量单位 | 工程量 | 金额（元）
[7 empty] | 综合单价 |  | 综合合价 | 其中
暂估价
186 | 031002001006 | 支架 | 1.材质:304不锈钢 2.编号⑥，L=635mm 3.包含螺栓、螺母、垫圈等零件，具体规格详见图纸 4.其他详见招标图纸、招标文件、国家相关规范 |  | 套 | 246 | 207.29 |  | 50993.34
187 | 031002001007 | 支架 | 1.材质:Q235B碳素钢 2.编号⑦，L=700mm 3.包含螺栓、螺母、垫圈等零件，具体规格详见图纸 4.其他详见招标图纸、招标文件、国家相关规范 |  | 套 | 10437 | 96.17 |  | 1003726.29
188 | 031002001008 | 支架 | 1.材质:304不锈钢 2.编号⑧，L=650mm 3.包含螺栓、螺母、垫圈等零件，具体规格详见图纸 4.其他详见招标图纸、招标文件、国家相关规范 |  | 套 | 20875 | 161.1 |  | 3362962.5
189 | 040901009005 | 支架立柱 | 1.材料种类:Q235B碳素钢 2.L100mm×10mm角钢立柱 3.包含螺栓、螺母、垫圈等零件，具体规格详见图纸 4.其他详见招标图纸、招标文件、国家相关规范 |  | t | 130.024 | 11169.15 |  | 1452257.56
190 | 040901009006 | 钢环 | 1.内支架钢环由2L100mm×7mm角钢拼接而成。为便于安装维护，整个钢环沿环向有两个钢环片拼接而成 2.除特别注明外，所有螺栓孔均为φ17.5，螺栓直径为φ16 3.其他详见招标图纸、招标文件、国家相关规范 |  | t | 11.459 | 11169.15 |  | 127987.29
191 | 040901009003 | 预埋铁件 | 1.包含钢板（250×250×10）、钢筋（φ12）等，具体规格详见图纸 2.其他详见招标图纸、招标文件、国家相关规范 |  | t | 102.672 | 7760.13 |  | 796748.07
192 | 040901009004 | 预埋铁件 | 1.机器人轨道热镀锌预埋钢板-200×10 2.其他详见招标图纸、招标文件、国家相关规范 |  | t | 22.143 | 9998.04 |  | 221386.6
本页小计 | [8 empty] | 7016061.65
注：为计取规费等的使用，可在表中增设其中：“定额人工费”。
表—08
分部分项工程和单价措施项目清单与计价表
工程名称：电力隧道工程 |  |  |  | 标段： |  |  |  | 第 29 页 共 32 页
序号 | 项目编码 | 项目名称 | 项目特征描述 |  | 计量单位 | 工程量 | 金额（元）
[7 empty] | 综合单价 |  | 综合合价 | 其中
暂估价
193 | 030409002004 | 水平接地 | 1.材质:镀锌扁钢 2.规格:50mm×5mm 3.安装部位:电力隧道两侧内墙通长敷设 4.其他详见招标图纸、招标文件、国家相关规范 |  | m | 2609.36 | 34.19 |  | 89214.02
194 | 030409002005 | 垂直接地 | 1.材质:接头层扁铜带 2.规格:50mm×5mm 3.安装部位:与接地干线焊接 4.其他详见招标图纸、招标文件、国家相关规范 |  | m | 848.04 | 125.26 |  | 106225.49
195 | 040502017001 | 缆线密封组件 | 1.规格:DN300 2.材质:UPVC+CPVC 3.其他详见招标图纸、招标文件、国家相关规范 |  | 组 | 16 | 497.33 |  | 7957.28
196 | 040502017002 | 缆线密封组件 | 1.规格:DN200 2.材质:UPVC+CPVC 3.其他详见招标图纸、招标文件、国家相关规范 |  | 组 | 24 | 347.75 |  | 8346
|  | 排水工程 | [6 empty] | 108887.35
197 | 040502005007 | 阀门 | 1.种类:闸阀 2.材质及规格:铸铁DN50 3.其他详见招标图纸、招标文件、国家相关规范 |  | 个 | 22 | 193.98 |  | 4267.56
198 | 040502005008 | 阀门 | 1.种类:止回阀 2.材质及规格:铸铁DN50 3.其他详见招标图纸、招标文件、国家相关规范 |  | 个 | 22 | 220.55 |  | 4852.1
199 | 040501002002 | 钢管 | 1.材质及规格:涂塑钢管 DN50 2.铺设深度:根据设计图纸 3.管道检验及试验要求:管道试压 4.其他详见招标图纸、招标文件、国家相关规范 |  | m | 100 | 45.25 |  | 4525
本页小计 | [8 empty] | 225387.45
注：为计取规费等的使用，可在表中增设其中：“定额人工费”。
表—08
分部分项工程和单价措施项目清单与计价表
工程名称：电力隧道工程 |  |  |  | 标段： |  |  |  | 第 30 页 共 32 页
序号 | 项目编码 | 项目名称 | 项目特征描述 |  | 计量单位 | 工程量 | 金额（元）
[7 empty] | 综合单价 |  | 综合合价 | 其中
暂估价
200 | 040501002003 | 钢管 | 1.材质及规格:涂塑钢管 DN80 2.铺设深度:根据设计图纸 3.管道检验及试验要求:管道试压 4.其他详见招标图纸、招标文件、国家相关规范 |  | m | 209 | 74.46 |  | 15562.14
201 | 031002003001 | 套管 | 1.名称、类型:柔性防水套管 2.规格:DN80 3.其他详见招标图纸、招标文件、国家相关规范 |  | 个 | 11 | 422.26 |  | 4644.86
202 | 040502001005 | 铸铁管管件 | 1.种类：90°弯头 2.材质及规格:DN80 3.接口形式:胶圈接口 4.其它:其它按照图纸及设计说明综合考虑 5.其他详见招标图纸、招标文件、国家相关规范 |  | 个 | 22 | 164.98 |  | 3629.56
203 | 040504002034 | 钢筋混凝土消能井 | 1.井盖、井圈材质及规格:球墨铸铁井盖（成套） 2.尺寸:1000mm×1000mm 3.结构及做法:详见设计说明 4.其他详见招标图纸、招标文件、国家相关规范 |  | 座 | 10 | 4533.67 |  | 45336.7
204 | 040501001009 | II级承插式钢筋混凝土管d300 | 1.管材及规格:II级承插式钢筋混凝土管DN300(含电子芯片) 2.埋设深度:综合考虑 3.接口形式:胶圈接口及1:2水泥砂浆 4.垫层厚度、材料品种:1:1碎石砂厚150mm 5.基础形式:C20砼A式135° 6.含管道闭水试验 7.其它:未尽事项,详见招标图纸、招标文件及国家相关规范 8.其他详见招标图纸、招标文件、国家相关规范 |  | m | 64 | 108.76 |  | 6960.64
205 | 040803004003 | 管道包封 | 1.名称:混凝土包封 2.规格:500mm×500mm 3.混凝土强度等级:C30 4.其他详见招标图纸、招标文件、国家相关规范 |  | m3 | 11.48 | 670.32 |  | 7695.27
本页小计 | [8 empty] | 83829.17
注：为计取规费等的使用，可在表中增设其中：“定额人工费”。
表—08
分部分项工程和单价措施项目清单与计价表
工程名称：电力隧道工程 |  |  |  | 标段： |  |  |  | 第 31 页 共 32 页
序号 | 项目编码 | 项目名称 | 项目特征描述 |  | 计量单位 | 工程量 | 金额（元）
[7 empty] | 综合单价 |  | 综合合价 | 其中
暂估价
206 | 040803003007 | 排管16孔 | 1.类型:排管16孔 2.材料品种:HDPE管 φ200*10 3.其他详见招标图纸、招标文件、国家相关规范 |  | m | 8 | 1426.69 |  | 11413.52
|  | 措施项目 | [6 empty] | 4039186.88
207 | 041101001002 | 墙面脚手架 | 1.墙高:4.5m以内 2.其他详见招标图纸、招标文件、国家相关规范 |  | m2 | 11186.69 | 15.42 |  | 172498.76
208 | 041101001003 | 墙面脚手架 | 1.墙高:12.5m以内 2.其他详见招标图纸、招标文件、国家相关规范 |  | m2 | 1814.3 | 28.86 |  | 52360.7
209 | 040402009008 | 砖胎模 | 1.部位:集水井 2.厚度:240mm厚 3.材料品种、规格:MU10混凝土普通砖 4.砂浆强度等级:WM5.0砂浆 5.其他详见招标图纸、招标文件、国家相关规范 |  | m3 | 50.27 | 441.18 |  | 22178.12
210 | 041102001004 | 垫层模板 | 1.构件类型:垫层 2.其他详见招标图纸、招标文件、国家相关规范 |  | m2 | 313.17 | 39.7 |  | 12432.85
211 | 041102022002 | 底板模板 | 1.构件类型:底板 2.其他详见招标图纸、招标文件、国家相关规范 |  | m2 | 1301.05 | 78.29 |  | 101859.2
212 | 041102023002 | 墙模板 | 1.构件类型:侧壁 2.其他详见招标图纸、招标文件、国家相关规范 |  | m2 | 26429.98 | 104.13 |  | 2752153.82
213 | 041102024001 | 板模板 | 1.构件类型:顶板 2.其他详见招标图纸、招标文件、国家相关规范 |  | m2 | 4541.48 | 140.26 |  | 636987.98
214 | 041102020002 | 楼梯模板 | 1.构件类型:楼梯 2.其他详见招标图纸、招标文件、国家相关规范 |  | m2 | 92.48 | 170.61 |  | 15778.01
215 | 041102013002 | 梁模板 | 1.构件类型:梁 2.其他详见招标图纸、招标文件、国家相关规范 |  | m2 | 312.81 | 121.85 |  | 38115.9
本页小计 | [8 empty] | 3815778.86
注：为计取规费等的使用，可在表中增设其中：“定额人工费”。
表—08
分部分项工程和单价措施项目清单与计价表
工程名称：电力隧道工程 |  |  |  | 标段： |  |  |  | 第 32 页 共 32 页
序号 | 项目编码 | 项目名称 | 项目特征描述 |  | 计量单位 | 工程量 | 金额（元）
[7 empty] | 综合单价 |  | 综合合价 | 其中
暂估价
216 | 041102013003 | 梁模板 | 1.构件类型:冠梁、腰梁、支撑梁 2.其他详见招标图纸、招标文件、国家相关规范 |  | m2 | 2425.15 | 87.58 |  | 212394.64
217 | 04B002 | 泥浆池（槽）砌筑及拆除 | 1.名称:基坑支护工程泥浆池（槽） 2.构造及尺寸:综合考虑 3.类型:综合考虑 4.包含砌筑及拆除等施工图纸、技术规范所需全部工作内容 5.其他:按“项”计量 6.其他详见招标图纸、招标文件、国家相关规范 |  | 座 | 2 | 11213.45 |  | 22426.9
本页小计 | [8 empty] | 234821.54
合 计 | [8 empty] | 44627990.46
注：为计取规费等的使用，可在表中增设其中：“定额人工费”。
表—08

## 表-11 总价措施项目清单与计价表
总价措施项目清单与计价表
工程名称：电力隧道工程 | [5 empty] | 标段： |  | 第 1 页 共 2 页
序号 | 项目编码 | 项目名称 | 计算基础 | 费率 (%) | 金额 (元) |  | 调整 费率(%) |  | 调整后 金额(元) | 备注
1 | LSSGCSF00008 | 绿色施工安全防护措施费 | 分部分项人工费+分部分项机具费 | 14.5 | 2390935.26 |  |  |  |  | 以分部分项的人工费与施工机具费之和为计算基础；以专业工程类型 区分不同费率计算； 单独场地平整工程费率为4.35%； 道路、管网工程费率为16.50%； 桥涵、隧道、水处理构筑物工程费率为14.50%； 分部分项工程总费用在300 万元以内（含300 万元）的项目按基本费率乘以1.20；
2 | 粤041109009007 | 文明工地增加费 | 分部分项人工费+分部分项机具费 | 0 | [5 empty] | 以分部分项的人工费与施工机具费之和为计算基础；市级文明工地0.60%；省级文明工地1.20%
3 | 041109002007 | 夜间施工增加费 |  | 20 | [5 empty] | 以夜间施工项目人工费的20%计算
4 | 041109005006 | 交通疏解员增加费 |  | 15 | [5 empty] | 按照项目分部分项人工费的15%计算（有方案的按照方案计算），
编制人（造价人员）： | [5 empty] | 复核人（造价工程师）：
表-11
总价措施项目清单与计价表
工程名称：电力隧道工程 | [5 empty] | 标段： |  | 第 2 页 共 2 页
序号 | 项目编码 | 项目名称 | 计算基础 | 费率 (%) | 金额 (元) |  | 调整 费率(%) |  | 调整后 金额(元) | 备注
结算时据实结算。
5 | 041108001006 | 地下管线交叉降效费 |  | 0 | [5 empty] | 按实际发生或经批准的施工方案计算
6 | 粤041109008007 | 赶工措施费 | 分部分项人工费+分部分项机具费 | 0 | [5 empty] | 赶工措施费=（1-δ）*分部分项的（人工费+施工机具费）*0.30 （0.8≤δ＜1 式中：δ=合同工期/定额工期）
7 | QTFY00000008 | 其他费用 | [7 empty] | 按实际发生或经批准的施工组织设计方案计算
合 计 |  |  |  |  | 2390935.26
编制人（造价人员）： | [5 empty] | 复核人（造价工程师）：
表-11

## 表-12 其他项目清单与计价汇总表
其他项目清单与计价汇总表
工程名称：电力隧道工程 |  |  | 标段： |  | 第 1 页 共 1 页
序号 | 项目名称 | 金额（元） |  | 结算金额（元） |  | 备注
1 | 暂列金额 | 4058880.36 |  |  |  | 明细详见表-12-1
2 | 暂估价
2.1 | 材料暂估价 | — |  |  |  | 明细详见表-12-2
2.2 | 专业工程暂估价 |  |  |  |  | 明细详见表-12-3
3 | 计日工 |  |  |  |  | 明细详见表-12-4
4 | 总承包服务费 |  |  |  |  | 明细详见表-12-5
5 | 预算包干费 | 989352.52
6 | 工程优质费
7 | 概算幅度差
8 | 现场签证费用
9 | 索赔费用
10 | 其他费用
| 合 计 | 5048232.88 |  |  |  | —
注：材料（工程设备）暂估单价进入清单项目综合单价，此处不汇总。
表—12

## 表-12-1 暂列金额表
暂列金额明细表
工程名称：电力隧道工程 |  |  | 标段： |  | 第 1 页 共 1 页
序号 | 名称 | 计量单位 |  | 暂定金额（元） |  | 备注
1 | 暂列金额 | 元 |  | 4058880.36
合 计 |  |  |  | 4058880.36 |  | —
注：此表由招标人填写，如不能详列，也可只列暂列金额总额，投标人应将上述暂列金额计入投标总价中。
表—12—1

## 表-13 规费、税金项目清单与计价表
规费、税金项目清单与计价表
工程名称：电力隧道工程 |  |  | 标段： |  |  | 第 1 页 共 1 页
序号 | 项目名称 | 计算基础 |  | 计算基数 | 计算费率 (%) |  | 金额(元)
1 | 增值税销项税额 | 分部分项合计+措施合计+其他项目 |  | 52067158.6 | 9 |  | 4686044.27
合 计 | [6 empty] | 4686044.27
编制人（造价人员）： |  |  | 复核人（造价工程师）：
表—13