## 表-04 单位工程招标控制价汇总表
单位工程招标控制价汇总表
工程名称：给水工程 |  |  | 标段： | 第 1 页 共 1 页
序号 | 汇总内容 | 金额:(元) |  |  | 其中：暂估价(元)
1 | 分部分项合计 | 1354271.59
1.1 | D.1土石方工程 | 453627.81
1.2 | D.5桥上段 | 42642.50
1.3 | D.5桥下段 | 817203.82
1.4 | D.1余泥渣土场外运输 | 40797.46
2 | 措施合计 | 124349.03
2.1 | 绿色施工安全防护措施费 | 34847.63
2.2 | 其他措施费 | 89501.40
3 | 其他项目 | 148099.03 |  |  | －
3.1 | 暂列金额 | 135427.16
3.2 | 暂估价
3.3 | 计日工
3.4 | 总承包服务费
3.5 | 预算包干费 | 12671.87
3.6 | 工程优质费
3.7 | 概算幅度差
3.8 | 索赔费用
3.9 | 现场签证费用
3.10 | 其他费用
4 | 税前工程造价 | 1626719.65
5 | 增值税销项税额 | 146404.77 |  |  | －
6 | 总造价 | 1773124.42
7 | 人工费 | 194455.83
招标控制价合计=1+2+3+5 |  | 1,773,124.42 |  |  | 0.00
注：本表适用于单位工程招标控制价或投标报价的汇总，如无单位工程划分，单项工程也使用本表汇总
表—04

## 表-08 分部分项工程和单价措施项目清单与计价表
分部分项工程和单价措施项目清单与计价表
工程名称：给水工程 |  |  |  | 标段： |  |  |  | 第 1 页 共 8 页
序号 | 项目编码 | 项目名称 | 项目特征描述 |  | 计量单位 | 工程量 | 金额（元）
[7 empty] | 综合单价 |  | 综合合价 | 其中
暂估价
| D.1 | 土石方工程 | [6 empty] | 453627.81
1 | 040101002001 | 挖沟槽土方 | 1.土壤类别:一、二类土 2.挖土深度:2m 内 3.其他详见招标图纸、招标文件、国家相关规范 |  | m3 | 1708.37 | 8.32 |  | 14213.64
2 | 040103001011 | 回填土方（利用方） | 1.密实度要求:按设计图纸要求 2.填方材料品种:利用方 3.其他详见招标图纸、招标文件、国家相关规范 |  | m3 | 589 | 19.39 |  | 11420.71
3 | 040103001012 | 回填石屑 | 1.密实度要求:按设计图纸要求 2.填方材料品种:石屑 3.其他详见招标图纸、招标文件、国家相关规范 |  | m3 | 1409 | 200.22 |  | 282109.98
4 | 040305001003 | 垫层 | 1.材料品种、规格:砂垫层 2.厚度:10cm 3.其他详见招标图纸，招标文件、国家相关规范 4.完成本项清单所需的一切相关工作 |  | m3 | 415 | 285.77 |  | 118594.55
5 | 040803004001 | 管道包封 | 1.名称:管道包封 2.规格:DN200、DN300 3.混凝土强度等级:C30 4.其他详见招标图纸、招标文件、国家相关规范 |  | m3 | 41.13 | 663.48 |  | 27288.93
| D.5 | 桥上段 | [6 empty] | 42642.5
本页小计 | [8 empty] | 453627.81
注：为计取规费等的使用，可在表中增设其中：“定额人工费”。
表—08
分部分项工程和单价措施项目清单与计价表
工程名称：给水工程 |  |  |  | 标段： |  |  |  | 第 2 页 共 8 页
序号 | 项目编码 | 项目名称 | 项目特征描述 |  | 计量单位 | 工程量 | 金额（元）
[7 empty] | 综合单价 |  | 综合合价 | 其中
暂估价
6 | 040501002001 | 钢管 | 1.材质及规格:焊接钢管 DN325×8 2.接口方式:承插连接，橡胶圈密封 3.防腐要求：出厂前完成防腐，外防腐采用KY-T0 重防腐涂料，底漆：KY-2021（铁红色）三遍，240um厚。面漆：KY-2026（棕黑色）四遍，320um厚，内防腐为内壁涂水泥砂浆衬里，现场的焊缝接口处外防腐采用聚乙烯防腐胶带，采用加强级防腐，总厚度不低于1.40mm，做法为底漆一道，内胶带一道，外胶带一道，胶带与外防腐层的搭接长度应不小于150mm。高质水管道及其阀门等附件表层涂色采用天酞蓝色（PB09）。管道上采用全长涂色。 4.管道检验及试验要求:管道试压、消毒冲洗 5.其他详见招标图纸、招标文件、国家相关规范 |  | m | 137 | 279.51 |  | 38292.87
7 | 040901001031 | 现浇构件钢筋 | 1.材料种类:带肋钢筋 2.钢筋规格:φ10-25 3.其他详见招标图纸、招标文件、国家相关规范 |  | t | 0.032 | 3944.18 |  | 126.21
8 | 040502002001 | 钢管管件制作、安装 | 1.种类:11°15′弯头 2.材质及规格:钢制 DN300 3.其他详见招标图纸、招标文件、国家相关规范 |  | 个 | 1 | 238.8 |  | 238.8
9 | 040502002002 | 钢管管件制作、安装 | 1.种类:22°30′弯头 2.材质及规格:钢制 DN300 3.其他详见招标图纸、招标文件、国家相关规范 |  | 个 | 1 | 248.5 |  | 248.5
10 | 040502002003 | 钢管管件制作、安装 | 1.种类:45°弯头 2.材质及规格:钢制 DN300 3.其他详见招标图纸、招标文件、国家相关规范 |  | 个 | 1 | 258.2 |  | 258.2
本页小计 | [8 empty] | 39164.58
注：为计取规费等的使用，可在表中增设其中：“定额人工费”。
表—08
分部分项工程和单价措施项目清单与计价表
工程名称：给水工程 |  |  |  | 标段： |  |  |  | 第 3 页 共 8 页
序号 | 项目编码 | 项目名称 | 项目特征描述 |  | 计量单位 | 工程量 | 金额（元）
[7 empty] | 综合单价 |  | 综合合价 | 其中
暂估价
11 | 040502002004 | 钢管管件制作、安装 | 1.种类:90°弯头 2.材质及规格:钢制 DN300 3.其他详见招标图纸、招标文件、国家相关规范 |  | 个 | 2 | 269.38 |  | 538.76
12 | 040502005001 | DN50排气阀 | 1.种类:DN50排气阀 2.其他详见招标图纸、招标文件、国家相关规范 |  | 个 | 1 | 411.52 |  | 411.52
13 | 040502011001 | 补偿器(波纹管) | 1.规格:DN300 2.其他详见招标图纸、招标文件、国家相关规范 |  | 个 | 2 | 1263.82 |  | 2527.64
| D.5 | 桥下段 | [6 empty] | 817203.82
14 | 040501003001 | 铸铁管 | 1.材质及规格:K9级球墨铸铁管 DN200 2.接口方式:承插连接,橡胶圈密封 3.铺设深度:平均1.32米 4.管道检验及试验要求:管道试压、消毒冲洗 5.其他详见招标图纸、招标文件、国家相关规范 |  | m | 295 | 206.47 |  | 60908.65
15 | 040501003002 | 铸铁管 | 1.材质及规格:K9级球墨铸铁管 DN300 2.接口方式:承插连接,橡胶圈密封 3.铺设深度:平均1.32米 4.管道检验及试验要求:管道试压、消毒冲洗 5.其他详见招标图纸、招标文件、国家相关规范 |  | m | 1606 | 321.39 |  | 516152.34
本页小计 | [8 empty] | 580538.91
注：为计取规费等的使用，可在表中增设其中：“定额人工费”。
表—08
分部分项工程和单价措施项目清单与计价表
工程名称：给水工程 |  |  |  | 标段： |  |  |  | 第 4 页 共 8 页
序号 | 项目编码 | 项目名称 | 项目特征描述 |  | 计量单位 | 工程量 | 金额（元）
[7 empty] | 综合单价 |  | 综合合价 | 其中
暂估价
16 | 040504002001 | 混凝土阀门井 | 1.垫层、基础材质及厚度:C10混凝土垫层100mm 2.混凝土强度等级:C25，壁厚150mm，底板厚200mm 3.规格:1300*1300 4.平均井深：2.15米 5.类型:地面操作钢筋混凝土矩形卧式蝶阀井 6.结构及做法:详见设计说明及相应图集05S502 7.其他详见招标图纸、招标文件、国家相关规范 |  | 座 | 23 | 4285.01 |  | 98555.23
17 | 040502005002 | DN200闸阀 | 1.种类:1.0MPa软密封铸铁阀门 2.材质及规格:DN200 3.其他详见招标图纸、招标文件、国家相关规范 |  | 个 | 12 | 1140.28 |  | 13683.36
18 | 040502005003 | DN300闸阀 | 1.种类:1.0MPa软密封铸铁阀门 2.材质及规格:DN300 3.其他详见招标图纸、招标文件、国家相关规范 |  | 个 | 11 | 1794.85 |  | 19743.35
19 | 030901011001 | 室外消火栓 | 1.安装方式:室外地上 2.型号、规格:DN100(SSF100/65-1.0型支管浅装） 3.附件材质、规格:含闸阀套筒及附件 4.其他详见招标图纸、招标文件、国家相关规范 |  | 套 | 12 | 1165.62 |  | 13987.44
20 | 040502001001 | 球墨铸铁三通DN300XDN100 | 1.种类:DN300XDN100，PN=1.0MPa 2.材质及规格:球墨铸铁 3.其他详见招标图纸、招标文件、国家相关规范 |  | 个 | 13 | 565.95 |  | 7357.35
本页小计 | [8 empty] | 153326.73
注：为计取规费等的使用，可在表中增设其中：“定额人工费”。
表—08
分部分项工程和单价措施项目清单与计价表
工程名称：给水工程 |  |  |  | 标段： |  |  |  | 第 5 页 共 8 页
序号 | 项目编码 | 项目名称 | 项目特征描述 |  | 计量单位 | 工程量 | 金额（元）
[7 empty] | 综合单价 |  | 综合合价 | 其中
暂估价
21 | 040501003003 | 铸铁管 | 1.材质及规格:K9级球墨铸铁管 DN100 2.接口方式:承插连接,橡胶圈密封 3.铺设深度:平均1.32米 4.管道检验及试验要求:管道试压、消毒冲洗 5.其他详见招标图纸、招标文件、国家相关规范 |  | m | 108 | 133.93 |  | 14464.44
22 | 040504002002 | 阀门井1100X1100 | 1.垫层、基础材质及厚度:C10混凝土垫层100mm 2.混凝土强度等级:C25,壁厚150mm，底板厚200mm 3.井盖、井圈材质及规格:φ700 4.规格:1100*1100 5.平均井深：1.82米 6.类型:地面操作钢筋混凝土矩形闸阀井 7.结构及做法:详见设计说明及相应图集 8.其他详见招标图纸、招标文件、国家相关规范 |  | 座 | 3 | 3094.6 |  | 9283.8
23 | 040504001001 | 泄水阀井（φ800） | 1.垫层、基础材质及厚度:C10混凝土 2.砌筑材料品种、规格、强度等级:≥MU10级烧结实心砖 3.砂浆强度等级、配合比:M10水泥砂浆 4.井深：1.8米 5.相关内容详见国标07MS101-2-58 6.其他详见招标图纸、招标文件、国家相关规范 |  | 座 | 2 | 1891.32 |  | 3782.64
24 | 040502005004 | DN100泄水阀 | 1.种类:DN100泄水阀 2.其他详见招标图纸、招标文件、国家相关规范 |  | 个 | 2 | 484.2 |  | 968.4
25 | 040502005005 | DN100排水阀 | 1.种类:DN100排水阀 2.其他详见招标图纸、招标文件、国家相关规范 |  | 个 | 1 | 484.2 |  | 484.2
本页小计 | [8 empty] | 28983.48
注：为计取规费等的使用，可在表中增设其中：“定额人工费”。
表—08
分部分项工程和单价措施项目清单与计价表
工程名称：给水工程 |  |  |  | 标段： |  |  |  | 第 6 页 共 8 页
序号 | 项目编码 | 项目名称 | 项目特征描述 |  | 计量单位 | 工程量 | 金额（元）
[7 empty] | 综合单价 |  | 综合合价 | 其中
暂估价
26 | 040502001002 | 球墨铸铁三通DN300XDN75 | 1.种类:DN300XDN75，PN=1.0MPa 2.材质及规格:球墨铸铁 3.其他详见招标图纸、招标文件、国家相关规范 |  | 个 | 2 | 549.58 |  | 1099.16
27 | 040501003004 | 铸铁管 | 1.垫层、基础材质及厚度:按设计图纸 2.材质及规格:K9级球墨铸铁管 DN75 3.接口方式:承插连接,橡胶圈密封 4.铺设深度:按设计图纸要求 5.管道检验及试验要求:管道试压、消毒冲洗 6.其他详见招标图纸、招标文件、国家相关规范 |  | m | 32 | 75.41 |  | 2413.12
28 | 040502001003 | 球墨铸铁三通DN300XDN200 | 1.种类:DN300XDN200，PN=1.0MPa 2.材质及规格:球墨铸铁 3.其他详见招标图纸、招标文件、国家相关规范 |  | 个 | 12 | 651.97 |  | 7823.64
29 | 040502001004 | 球墨铸铁三通DN300XDN300 | 1.种类:DN300XDN300，PN=1.0MPa 2.材质及规格:球墨铸铁 3.其他详见招标图纸、招标文件、国家相关规范 |  | 个 | 9 | 740.03 |  | 6660.27
30 | 040504002003 | 阀门井1200X1200 | 1.垫层、基础材质及厚度:C10混凝土垫层100mm 2.混凝土强度等级:C25，壁厚150mm，底板厚200mm 3.井盖、井圈材质及规格:φ700 4.规格:1200*1200 5.平均井深：2.36米 6.类型:钢筋混凝土矩形排气阀门井 7.结构及做法:详见07MS101-2-162 8.井深:1.8m 9.其他详见招标图纸、招标文件、国家相关规范 |  | 座 | 1 | 3355.27 |  | 3355.27
本页小计 | [8 empty] | 21351.46
注：为计取规费等的使用，可在表中增设其中：“定额人工费”。
表—08
分部分项工程和单价措施项目清单与计价表
工程名称：给水工程 |  |  |  | 标段： |  |  |  | 第 7 页 共 8 页
序号 | 项目编码 | 项目名称 | 项目特征描述 |  | 计量单位 | 工程量 | 金额（元）
[7 empty] | 综合单价 |  | 综合合价 | 其中
暂估价
31 | 040502005006 | DN50排气阀 | 1.种类:DN50排气阀 2.其他详见招标图纸、招标文件、国家相关规范 |  | 个 | 1 | 411.52 |  | 411.52
32 | 040502007001 | 盲堵板制作、安装 | 1.材质及规格:DN200球墨铸铁盲板 2.其他详见招标图纸、招标文件、国家相关规范 |  | 个 | 23 | 201.29 |  | 4629.67
33 | 040503002001 | 混凝土支墩 | 1.混凝土强度等级:C15 2.其他详见招标图纸、招标文件、国家相关规范 |  | m3 | 65 | 423.83 |  | 27548.95
34 | 040502002005 | 钢管管件制作、安装 | 1.种类:11°15′弯头 2.材质及规格:钢制 DN300 3.其他详见招标图纸、招标文件、国家相关规范 |  | 个 | 6 | 238.8 |  | 1432.8
35 | 040502002006 | 钢管管件制作、安装 | 1.种类:22°30′弯头 2.材质及规格:钢制 DN300 3.其他详见招标图纸、招标文件、国家相关规范 |  | 个 | 3 | 248.5 |  | 745.5
36 | 040502002007 | 钢管管件制作、安装 | 1.种类:45°弯头 2.材质及规格:钢制 DN300 3.其他详见招标图纸、招标文件、国家相关规范 |  | 个 | 2 | 258.2 |  | 516.4
37 | 040501014001 | 新旧管连接 | 1.材质及规格:球墨铸铁管 2.其他详见招标图纸、招标文件、国家相关规范 |  | 处 | 2 | 598.16 |  | 1196.32
| D.1 | 余泥渣土场外运输 | [6 empty] | 40797.46
38 | 040103002008 | 余方弃置 | 1.废弃料品种:土方 2.运距:15km 3.含装土 4.其他详见招标图纸、招标文件、图纸国家相关规范 |  | m3 | 1031.02 | 39.57 |  | 40797.46
|  | 措施项目 | [6 empty] | 89501.4
39 | 041102032001 | 管(渠)道管座模板 | 1.构件类型:管道基座 2.其他详见招标图纸、招标文件、图纸国家相关规范 |  | m2 | 1405.1 | 61.53 |  | 86455.8
40 | 041101005001 | 井字架 | 1.井深:2m内 2.其他详见招标图纸、招标文件、国家相关规范 |  | 座 | 27 | 112.8 |  | 3045.6
本页小计 | [8 empty] | 166780.02
注：为计取规费等的使用，可在表中增设其中：“定额人工费”。
表—08
分部分项工程和单价措施项目清单与计价表
工程名称：给水工程 |  |  |  | 标段： |  |  |  | 第 8 页 共 8 页
合 计 | [8 empty] | 1443772.99
注：为计取规费等的使用，可在表中增设其中：“定额人工费”。
表—08

## 表-11 总价措施项目清单与计价表
总价措施项目清单与计价表
工程名称：给水工程 | [5 empty] | 标段： |  | 第 1 页 共 2 页
序号 | 项目编码 | 项目名称 | 计算基础 | 费率 (%) | 金额 (元) |  | 调整 费率(%) |  | 调整后 金额(元) | 备注
1 | LSSGCSF00002 | 绿色施工安全防护措施费 | 分部分项人工费+分部分项机具费 | 16.5 | 34847.63 |  |  |  |  | 以分部分项的人工费与施工机具费之和为计算基础；以专业工程类型 区分不同费率计算； 单独场地平整工程费率为4.35%； 道路、管网工程费率为16.50%； 桥涵、隧道、水处理构筑物工程费率为14.50%； 分部分项工程总费用在300 万元以内（含300 万元）的项目按基本费率乘以1.20；
2 | 粤041109009003 | 文明工地增加费 | 分部分项人工费+分部分项机具费 | 0 | [5 empty] | 以分部分项的人工费与施工机具费之和为计算基础；市级文明工地0.60%；省级文明工地1.20%
3 | 041109002003 | 夜间施工增加费 |  | 20 | [5 empty] | 以夜间施工项目人工费的20%计算
4 | 041109005002 | 交通疏解员增加费 |  | 15 | [5 empty] | 按照项目分部分项人工费的15%计算（有方案的按照方案计算），
编制人（造价人员）： | [5 empty] | 复核人（造价工程师）：
表-11
总价措施项目清单与计价表
工程名称：给水工程 | [5 empty] | 标段： |  | 第 2 页 共 2 页
序号 | 项目编码 | 项目名称 | 计算基础 | 费率 (%) | 金额 (元) |  | 调整 费率(%) |  | 调整后 金额(元) | 备注
结算时据实结算。
5 | 041108001002 | 地下管线交叉降效费 |  | 0 | [5 empty] | 按实际发生或经批准的施工方案计算
6 | 粤041109008003 | 赶工措施费 | 分部分项人工费+分部分项机具费 | 0 | [5 empty] | 赶工措施费=（1-δ）*分部分项的（人工费+施工机具费）*0.30 （0.8≤δ＜1 式中：δ=合同工期/定额工期）
7 | QTFY00000002 | 其他费用 | [7 empty] | 按实际发生或经批准的施工组织设计方案计算
合 计 |  |  |  |  | 34847.63
编制人（造价人员）： | [5 empty] | 复核人（造价工程师）：
表-11

## 表-12 其他项目清单与计价汇总表
其他项目清单与计价汇总表
工程名称：给水工程 |  |  | 标段： |  | 第 1 页 共 1 页
序号 | 项目名称 | 金额（元） |  | 结算金额（元） |  | 备注
1 | 暂列金额 | 135427.16 |  |  |  | 明细详见表-12-1
2 | 暂估价
2.1 | 材料暂估价 | — |  |  |  | 明细详见表-12-2
2.2 | 专业工程暂估价 |  |  |  |  | 明细详见表-12-3
3 | 计日工 |  |  |  |  | 明细详见表-12-4
4 | 总承包服务费 |  |  |  |  | 明细详见表-12-5
5 | 预算包干费 | 12671.87
6 | 工程优质费
7 | 概算幅度差
8 | 现场签证费用
9 | 索赔费用
10 | 其他费用
| 合 计 | 148099.03 |  |  |  | —
注：材料（工程设备）暂估单价进入清单项目综合单价，此处不汇总。
表—12

## 表-12-1 暂列金额表
暂列金额明细表
工程名称：给水工程 |  |  | 标段： |  | 第 1 页 共 1 页
序号 | 名称 | 计量单位 |  | 暂定金额（元） |  | 备注
1 | 暂列金额 | 元 |  | 135427.16
合 计 |  |  |  | 135427.16 |  | —
注：此表由招标人填写，如不能详列，也可只列暂列金额总额，投标人应将上述暂列金额计入投标总价中。
表—12—1

## 表-13 规费、税金项目清单与计价表
规费、税金项目清单与计价表
工程名称：给水工程 |  |  | 标段： |  |  | 第 1 页 共 1 页
序号 | 项目名称 | 计算基础 |  | 计算基数 | 计算费率 (%) |  | 金额(元)
1 | 增值税销项税额 | 分部分项合计+措施合计+其他项目 |  | 1626719.65 | 9 |  | 146404.77
合 计 | [6 empty] | 146404.77
编制人（造价人员）： |  |  | 复核人（造价工程师）：
表—13