## 表-04 单位工程招标控制价汇总表
单位工程招标控制价汇总表
工程名称：路灯照明工程 |  |  | 标段： | 第 1 页 共 1 页
序号 | 汇总内容 | 金额:(元) |  |  | 其中：暂估价(元)
1 | 分部分项合计 | 4432012.39
1.1 | 安装工程 | 4141234.99
1.2 | 土石方工程 | 290777.40
2 | 措施合计 | 295177.00
2.1 | 绿色施工安全防护措施费 | 295177.00
2.2 | 其他措施费
3 | 其他项目 | 525722.07 |  |  | －
3.1 | 暂列金额 | 443201.24
3.2 | 暂估价
3.3 | 计日工
3.4 | 总承包服务费
3.5 | 预算包干费 | 82520.83
3.6 | 工程优质费
3.7 | 概算幅度差
3.8 | 索赔费用
3.9 | 现场签证费用
3.10 | 其他费用
4 | 税前工程造价 | 5252911.46
5 | 增值税销项税额 | 472762.03 |  |  | －
6 | 总造价 | 5725673.49
7 | 人工费 | 683843.02
招标控制价合计=1+2+3+5 |  | 5,725,673.49 |  |  | 0.00
注：本表适用于单位工程招标控制价或投标报价的汇总，如无单位工程划分，单项工程也使用本表汇总
表—04

## 表-08 分部分项工程和单价措施项目清单与计价表
分部分项工程和单价措施项目清单与计价表
工程名称：路灯照明工程 |  |  |  | 标段： |  |  |  | 第 1 页 共 12 页
序号 | 项目编码 | 项目名称 | 项目特征描述 |  | 计量单位 | 工程量 | 金额（元）
[7 empty] | 综合单价 |  | 综合合价 | 其中
暂估价
|  | 安装工程 | [6 empty] | 4141234.99
|  | 电梯工程 | [6 empty] | 671869.4
1 | 030107002001 | 直流电梯 | 1.名称:直流自动电梯 2.型号:中高档（含电梯电梯安防监控、电源接入、桥架、配管及相关线缆敷设等） 3.用途:人行天桥 4.电梯井尺寸:3200*3500 5.其他详见招标图纸、招标文件、国家相关规范 |  | 部 | 4 | 167967.35 |  | 671869.4
|  | 外电箱变设施 | [6 empty] | 558206.66
2 | 030402018001 | 组合型成套箱式变电站 | 1.名称:1#箱式变电站 2.容量（kV·A):250kVA 3.调试:含箱变调试 4.组合形式:AH1高压进线，AH2高压出线 5.基础规格、浇筑材质:C15垫层，C25钢筋混凝土基础，45#槽钢基础，砖砌台阶 6.护栏及零星:DN20镀锌钢管格栅护栏，通风钢网，集水口等 7.接地:设置独立接地极，50*5镀锌扁钢，50*50*5镀锌角钢长2.5m 8.其他详见招标图纸、招标文件、国家相关规范 |  | 台 | 1 | 177766.18 |  | 177766.18
3 | 040803002002 | 2孔预埋管 | 1.名称:电缆保护管 2.型号:2*DN150 3.材质:BWFRP管 4.敷设方式:混凝土包封敷设 5.垫层:素土 6.其他详见招标图纸、招标文件、国家相关规范 |  | m | 1000 | 164.17 |  | 164170
本页小计 | [8 empty] | 1013805.58
注：为计取规费等的使用，可在表中增设其中：“定额人工费”。
表—08
分部分项工程和单价措施项目清单与计价表
工程名称：路灯照明工程 |  |  |  | 标段： |  |  |  | 第 2 页 共 12 页
序号 | 项目编码 | 项目名称 | 项目特征描述 |  | 计量单位 | 工程量 | 金额（元）
[7 empty] | 综合单价 |  | 综合合价 | 其中
暂估价
4 | 040803001003 | 电力电缆 | 1.名称:电力电缆（工程量暂列） 2.规格:ZRC-YJV22-8.7kV/15kV-3*70 3.敷设方式、部位:按设计图纸要求 4.电压(KV):10kv 5.其他详见招标图纸、招标文件、国家相关规范 |  | m | 1000 | 194.63 |  | 194630
5 | 030408006003 | 电力电缆头 | 1.名称:电力电缆头 2.规格:ZRC-YJV22-8.7kV/15kV-3*70 3.其他详见招标图纸、招标文件、国家相关规范 |  | 个 | 2 | 820.24 |  | 1640.48
6 | 030402007001 | 高压线路T接费用 | 1.名称:高压线路T接费用 2.内容:架空线终端杆1根、外电引入杆上设备1套、户外高压真空断路器1套、接入部分安键环设施1项、高压避雷器1套、自动化隔离开关1套、刀闸1套等 3.其他详见招标图纸、招标文件、国家相关规范 |  | 项 | 1 | 20000 |  | 20000
|  | 道路照明 | [6 empty] | 2285673.37
|  | 路灯 | [6 empty] | 724949.66
本页小计 | [8 empty] | 216270.48
注：为计取规费等的使用，可在表中增设其中：“定额人工费”。
表—08
分部分项工程和单价措施项目清单与计价表
工程名称：路灯照明工程 |  |  |  | 标段： |  |  |  | 第 3 页 共 12 页
序号 | 项目编码 | 项目名称 | 项目特征描述 |  | 计量单位 | 工程量 | 金额（元）
[7 empty] | 综合单价 |  | 综合合价 | 其中
暂估价
7 | 040805001001 | 9/6米双臂高低杆路灯 | 1.名称:单臂低杆路灯 2.灯杆材质、高度:9m/6m 3.光源数量:80W+40W LED灯 4.附件配置:包含灯具、调光模块和支架，每盏灯配置单灯控制器 5.垫层、基础:厚度、材料品种、强度等级:C25混凝土基础，素土垫层 6.杆座形式、材质、规格:法兰底座制作安装 7.接地要求:独立接地极 8.其他详见招标图纸、招标文件、国家相关规范 |  | 套 | 18 | 4234.76 |  | 76225.68
8 | 040805001002 | 9米单臂低杆路灯(桥段) | 1.名称:单臂低杆路灯(桥段) 2.灯杆材质、高度:9m 3.光源数量:120W LED灯 4.附件配置:包含灯具、调光模块和支架，每盏灯配置单灯控制器 5.杆座形式、材质、规格:法兰底座制作安装 6.其他详见招标图纸、招标文件、国家相关规范 |  | 套 | 20 | 3015.68 |  | 60313.6
9 | 040805001003 | 10/6米双臂高低杆路灯 | 1.名称:双臂高低杆路灯 2.灯杆材质、高度:10m/6m 3.光源数量:120W+40W LED灯 4.附件配置:包含灯具、调光模块和支架，每盏灯配置单灯控制器 5.垫层、基础:厚度、材料品种、强度等级:C25混凝土基础，素土垫层 6.杆座形式、材质、规格:法兰底座制作安装 7.接地要求:独立接地极 8.其他详见招标图纸、招标文件、国家相关规范 |  | 套 | 27 | 4719.72 |  | 127432.44
本页小计 | [8 empty] | 263971.72
注：为计取规费等的使用，可在表中增设其中：“定额人工费”。
表—08
分部分项工程和单价措施项目清单与计价表
工程名称：路灯照明工程 |  |  |  | 标段： |  |  |  | 第 4 页 共 12 页
序号 | 项目编码 | 项目名称 | 项目特征描述 |  | 计量单位 | 工程量 | 金额（元）
[7 empty] | 综合单价 |  | 综合合价 | 其中
暂估价
10 | 040805001004 | 10/6米双臂高低杆路灯(桥段) | 1.名称:双臂高低杆路灯(桥段) 2.灯杆材质、高度:10m/6m 3.光源数量:120W+40W LED灯 4.附件配置:包含灯具、调光模块和支架，每盏灯配置单灯控制器 5.杆座形式、材质、规格:法兰底座制作安装 6.其他详见招标图纸、招标文件、国家相关规范 |  | 套 | 6 | 3558.62 |  | 21351.72
11 | 040805001005 | 10/6米双臂高低杆路灯 | 1.名称:双臂高低杆路灯 2.灯杆材质、高度:10m/6m 3.光源数量:180W+40W LED灯 4.附件配置:包含灯具、调光模块和支架，每盏灯配置单灯控制器 5.垫层、基础:厚度、材料品种、强度等级:C25混凝土基础，素土垫层 6.杆座形式、材质、规格:法兰底座制作安装 7.接地要求:独立接地极 8.其他详见招标图纸、招标文件、国家相关规范 |  | 套 | 31 | 5204.52 |  | 161340.12
12 | 040805001006 | 13米泛光灯 | 1.名称:泛光灯 2.灯杆材质、高度:13m八角锥型灯杆，Q235钢或以上优质钢材 3.光源数量:3*240W LED灯 4.附件配置:包含灯具、调光模块和支架，每盏灯配置单灯控制器 5.垫层、基础:厚度、材料品种、强度等级:C25混凝土基础，C15混凝土垫层 6.杆座形式、材质、规格:法兰底座制作安装 7.接地要求:独立接地极 8.其他详见招标图纸、招标文件、国家相关规范 |  | 套 | 22 | 12561.07 |  | 276343.54
本页小计 | [8 empty] | 459035.38
注：为计取规费等的使用，可在表中增设其中：“定额人工费”。
表—08
分部分项工程和单价措施项目清单与计价表
工程名称：路灯照明工程 |  |  |  | 标段： |  |  |  | 第 5 页 共 12 页
序号 | 项目编码 | 项目名称 | 项目特征描述 |  | 计量单位 | 工程量 | 金额（元）
[7 empty] | 综合单价 |  | 综合合价 | 其中
暂估价
13 | 030412001001 | 桥下吸顶灯 | 1.名称:桥下吸顶灯 2.规格:120W LED灯 3.要求:含接线盒 4.其他详见招标图纸、招标文件、国家相关规范 |  | 套 | 4 | 485.64 |  | 1942.56
|  | 预埋管线、接地及其他 | [6 empty] | 1560723.71
14 | 040803002003 | 12孔预埋管(行车) | 1.名称:电缆保护管 2.型号:12孔DN100×4.5mm 3.材质:玻璃钢管 4.敷设方式:混凝土包封敷设 5.加固要求:C20混凝土 6.垫层:C15 7.其他详见招标图纸、招标文件、国家相关规范 |  | m | 29.54 | 1057.13 |  | 31227.62
15 | 040803002004 | 9孔预埋管(行车) | 1.名称:电缆保护管 2.型号:9孔DN100×4.5mm 3.材质:玻璃钢管 4.敷设方式:混凝土包封敷设 5.加固要求:C20混凝土 6.垫层:C15 7.其他详见招标图纸、招标文件、国家相关规范 |  | m | 263.46 | 808.66 |  | 213049.56
16 | 040803002005 | 6孔预埋管(路基段沿线敷设) | 1.名称:电缆保护管 2.型号:6孔Φ110×3.5mm 3.材质:PVC管 4.敷设方式:混凝土包封敷设 5.加固要求:C20混凝土 6.垫层:C15 7.其他详见招标图纸、招标文件、国家相关规范 |  | m | 2627.7 | 233.61 |  | 613857
17 | 040803002006 | 6孔预留管(主桥段在人行道盖板下) | 1.名称:电缆保护管 2.型号:6孔Φ110×3.5mm 3.材质:PVC管 4.其他详见招标图纸、招标文件、国家相关规范 |  | m | 189.4 | 195.75 |  | 37075.05
18 | 040803002007 | 2孔预留管(护栏内预埋) | 1.名称:电缆保护管 2.型号:2孔Φ90×3.5mm 3.材质:PVC管 4.其他详见招标图纸、招标文件、国家相关规范 |  | m | 537.7 | 51.75 |  | 27825.98
本页小计 | [8 empty] | 924977.77
注：为计取规费等的使用，可在表中增设其中：“定额人工费”。
表—08
分部分项工程和单价措施项目清单与计价表
工程名称：路灯照明工程 |  |  |  | 标段： |  |  |  | 第 6 页 共 12 页
序号 | 项目编码 | 项目名称 | 项目特征描述 |  | 计量单位 | 工程量 | 金额（元）
[7 empty] | 综合单价 |  | 综合合价 | 其中
暂估价
19 | 040803002008 | 预埋管（电力人井连接路灯段） | 1.名称:电缆保护管 2.型号:Φ60×3.5mm 3.材质:镀锌钢管 4.其他详见招标图纸、招标文件、国家相关规范 |  | m | 196 | 57.11 |  | 11193.56
20 | 040803002009 | 配管 | 1.名称:配管 2.型号:2孔Φ90×3.5mm 3.材质:PVC管 4.敷设方式:明敷 5.其他详见招标图纸、招标文件、国家相关规范 |  | m | 19.61 | 68.67 |  | 1346.62
21 | 040803002010 | 配管 | 1.名称:配管 2.型号:2*Φ50×2.0mm 3.材质:PVC管 4.敷设方式:暗敷 5.其他详见招标图纸、招标文件、国家相关规范 |  | m | 18.2 | 41.46 |  | 754.57
22 | 040803001004 | 电力电缆 | 1.名称:电力电缆（工程量暂列） 2.规格:YJV-1kV-4*50+1*25mm2 3.敷设方式、部位:按设计图纸要求 4.电压(KV):1kV 5.其他详见招标图纸、招标文件、国家相关规范 |  | m | 50 | 178.06 |  | 8903
23 | 040803001005 | 电力电缆 | 1.名称:电力电缆 2.规格:YJV-1kV-4*35mm2 3.敷设方式、部位:按设计图纸要求 4.电压(KV):1kv 5.其他详见招标图纸、招标文件、国家相关规范 |  | m | 4038.63 | 114.5 |  | 462423.14
24 | 040803001006 | 电力电缆 | 1.名称:电力电缆 2.规格:YJV-1kV-2*4mm2 3.敷设方式、部位:按设计图纸要求 4.电压(KV):1kv 5.其他详见招标图纸、招标文件、国家相关规范 |  | m | 388 | 11.34 |  | 4399.92
本页小计 | [8 empty] | 489020.81
注：为计取规费等的使用，可在表中增设其中：“定额人工费”。
表—08
分部分项工程和单价措施项目清单与计价表
工程名称：路灯照明工程 |  |  |  | 标段： |  |  |  | 第 7 页 共 12 页
序号 | 项目编码 | 项目名称 | 项目特征描述 |  | 计量单位 | 工程量 | 金额（元）
[7 empty] | 综合单价 |  | 综合合价 | 其中
暂估价
25 | 040803001007 | 电力电缆 | 1.名称:电力电缆 2.规格:YJV-1kV-4*4mm2 3.敷设方式、部位:按设计图纸要求 4.电压(KV):1kv 5.其他详见招标图纸、招标文件、国家相关规范 |  | m | 88 | 17.92 |  | 1576.96
26 | 030408006004 | 电力电缆头 | 1.名称:电力电缆头 2.规格:YJV-1kV-4*50+1*25mm2 3.其他详见招标图纸、招标文件、国家相关规范 |  | 个 | 2 | 211.1 |  | 422.2
27 | 030409002003 | 接地母线 | 1.名称:接地线 2.材质:镀锌圆钢 3.规格:Φ12 4.其他详见招标图纸、招标文件、国家相关规范 |  | m | 4177.54 | 29.1 |  | 121566.41
28 | 030408003004 | 可挠金属管 | 1.名称:可挠金属管 2.材质:30# 3.其他详见招标图纸、招标文件、国家相关规范 |  | m | 32 | 21.92 |  | 701.44
29 | 030411006001 | 接线盒 | 1.名称:桥上防水接线盒 2.其他详见招标图纸、招标文件、国家相关规范 |  | 个 | 34 | 24.31 |  | 826.54
30 | 030404017001 | 照明配电柜 | 1.名称:照明配电柜 2.安装方式:落地安装 3.基础形式、材质、规格:含8#槽钢基础，C25混凝土，瓷砖（与周边环境适应） 4.接线端子材质、规格:含接地，独立接地极 5.其他详见招标图纸、招标文件、国家相关规范 |  | 台 | 1 | 8044.26 |  | 8044.26
本页小计 | [8 empty] | 133137.81
注：为计取规费等的使用，可在表中增设其中：“定额人工费”。
表—08
分部分项工程和单价措施项目清单与计价表
工程名称：路灯照明工程 |  |  |  | 标段： |  |  |  | 第 8 页 共 12 页
序号 | 项目编码 | 项目名称 | 项目特征描述 |  | 计量单位 | 工程量 | 金额（元）
[7 empty] | 综合单价 |  | 综合合价 | 其中
暂估价
31 | 030413005001 | 电力电缆井 | 1.名称:电力电缆井1760*1120*1596 2.井体:C30混凝土 3.钢筋:含井体钢筋的制作安装 4.盖板:钢纤维井盖，C30混凝土 5.接地:含接地端子 6.要求:电缆支架、拉线环、积水罐、穿钉、托板、等详见图纸 7.其他详见招标图纸、招标文件、国家相关规范 |  | 座 | 2 | 3195.14 |  | 6390.28
32 | 030413005002 | 电力手井 | 1.名称:电力手井 2.基础、垫层:200mm砂垫层、100mmC25混凝土垫层 3.井壁材料品种:预拌WM10水泥砂浆砌MU20砼砖 4.盖板材质、规格:球墨铸铁填充式井盖,井座混凝土C35 5.抹灰:1:2预拌水泥砂浆内外批档20mm厚 6.接地:含接地端子 7.排水口:安装铁箅子 8.其他详见招标图纸、招标文件、国家相关规范 |  | 座 | 3 | 1783.74 |  | 5351.22
33 | 080604010001 | 送配电系统调试 | 1.名称:送配电系统调试 2.其他详见招标图纸、招标文件、国家相关规范 |  | 系统 | 2 | 971.47 |  | 1942.94
34 | 080604010002 | 接地系统调试 | 1.名称:接地系统调试 2.其他详见招标图纸、招标文件、国家相关规范 |  | 系统 | 1 | 1845.44 |  | 1845.44
|  | 景观照明 | [6 empty] | 625485.56
本页小计 | [8 empty] | 15529.88
注：为计取规费等的使用，可在表中增设其中：“定额人工费”。
表—08
分部分项工程和单价措施项目清单与计价表
工程名称：路灯照明工程 |  |  |  | 标段： |  |  |  | 第 9 页 共 12 页
序号 | 项目编码 | 项目名称 | 项目特征描述 |  | 计量单位 | 工程量 | 金额（元）
[7 empty] | 综合单价 |  | 综合合价 | 其中
暂估价
35 | 030404017002 | 景观照明配电箱 | 1.名称:景观照明配电箱 2.安装方式:落地安装 3.基础形式、材质、规格:M7.5水泥砂浆,MU10砖，10厚钢板预埋件，C15混凝土，10厚石材饰面 4.接线端子材质、规格:含接地，独立接地极 5.其他详见招标图纸、招标文件、国家相关规范 |  | 台 | 1 | 4245.34 |  | 4245.34
36 | 040803001008 | 电力电缆 | 1.名称:电力电缆 2.规格:YJV-1kV-4*50+1*25mm2 3.敷设方式、部位:按设计图纸要求 4.电压(KV):1kV 5.其他详见招标图纸、招标文件、国家相关规范 |  | m | 316.69 | 178.06 |  | 56389.82
37 | 040803001009 | 电力电缆 | 1.名称:电力电缆 2.规格:ZR-YJV-1kV-4*35+1*16mm2 3.敷设方式、部位:按设计图纸要求 4.电压(KV):1kV 5.其他详见招标图纸、招标文件、国家相关规范 |  | m | 481.35 | 128.86 |  | 62026.76
38 | 040803001010 | 电力电缆 | 1.名称:电力电缆 2.规格:ZR-YJV-1kV-5*10mm2 3.敷设方式、部位:按设计图纸要求 4.电压(KV):1kV 5.其他详见招标图纸、招标文件、国家相关规范 |  | m | 260.6 | 47.96 |  | 12498.38
39 | 040803001011 | 电力电缆 | 1.名称:电力电缆 2.规格:ZR-YJV-1kV-3*4mm2 3.敷设方式、部位:按设计图纸要求 4.电压(KV):1kV 5.其他详见招标图纸、招标文件、国家相关规范 |  | m | 272 | 15.87 |  | 4316.64
本页小计 | [8 empty] | 139476.94
注：为计取规费等的使用，可在表中增设其中：“定额人工费”。
表—08
分部分项工程和单价措施项目清单与计价表
工程名称：路灯照明工程 |  |  |  | 标段： |  |  |  | 第 10 页 共 12 页
序号 | 项目编码 | 项目名称 | 项目特征描述 |  | 计量单位 | 工程量 | 金额（元）
[7 empty] | 综合单价 |  | 综合合价 | 其中
暂估价
40 | 040803001012 | 配线 | 1.名称:多芯软导线 2.规格:ZR-RVV-2*4mm2 3.敷设方式、部位:按设计图纸要求 4.其他详见招标图纸、招标文件、国家相关规范 |  | m | 1276.39 | 10.43 |  | 13312.75
41 | 030408006005 | 电力电缆头 | 1.名称:电力电缆头 2.规格:YJV-1kV-4*50+1*25mm2 3.其他详见招标图纸、招标文件、国家相关规范 |  | 个 | 2 | 211.1 |  | 422.2
42 | 030408003005 | 可挠金属管 | 1.名称:可挠金属管 2.材质:30# 3.其他详见招标图纸、招标文件、国家相关规范 |  | m | 1548.39 | 21.92 |  | 33940.71
43 | 040803002011 | 9孔预埋管(行车) | 1.名称:电缆保护管 2.型号:9*DN100 3.材质:玻璃钢管 4.敷设方式:混凝土包封敷设 5.加固要求:C20混凝土 6.垫层:C15 7.其他详见招标图纸、招标文件、国家相关规范 |  | m | 21.19 | 808.66 |  | 17135.51
44 | 040803002012 | 配管 | 1.名称:配管 2.型号:Φ90 3.材质:PVC管 4.垫层:素土 5.其他详见招标图纸、招标文件、国家相关规范 |  | m | 232.95 | 27.92 |  | 6503.96
45 | 040803002013 | 配管 | 1.名称:配管 2.型号:Φ89 3.材质:镀锌钢管 4.其他详见招标图纸、招标文件、国家相关规范 |  | m | 481.35 | 82.08 |  | 39509.21
46 | 030412001002 | 线型染色洗墙灯 | 1.名称:线型染色洗墙灯 2.规格:36W，3500k 3.电压:DC24V 4.类型:LED灯 5.其他详见招标图纸、招标文件、国家相关规范 |  | 套 | 496 | 239.06 |  | 118573.76
本页小计 | [8 empty] | 229398.1
注：为计取规费等的使用，可在表中增设其中：“定额人工费”。
表—08
分部分项工程和单价措施项目清单与计价表
工程名称：路灯照明工程 |  |  |  | 标段： |  |  |  | 第 11 页 共 12 页
序号 | 项目编码 | 项目名称 | 项目特征描述 |  | 计量单位 | 工程量 | 金额（元）
[7 empty] | 综合单价 |  | 综合合价 | 其中
暂估价
47 | 030412001003 | 双向照壁灯 | 1.名称:双向照壁灯 2.规格:15W*2，3500k 3.电压:DC24V 4.类型:LED灯 5.其他详见招标图纸、招标文件、国家相关规范 |  | 套 | 112 | 163.17 |  | 18275.04
48 | 030412001004 | LED护栏灯带 | 1.名称:LED护栏灯带 2.规格:6W/m，3500k 3.电压:DC24V 4.类型:LED灯 5.其他详见招标图纸、招标文件、国家相关规范 |  | m | 252.46 | 13.82 |  | 3489
49 | 030411006002 | 桥上防水接线盒 | 1.名称:桥上防水接线盒 2.规格:400*400*300mm 3.其他详见招标图纸、招标文件、国家相关规范 |  | 个 | 83 | 235.17 |  | 19519.11
50 | 031101001001 | 开关电源 | 1.名称:DC24V开关电源 2.规格:220/24V 3.型号:350W,不低于IP68 4.其他详见招标图纸、招标文件、国家相关规范 |  | 台 | 68 | 220.59 |  | 15000.12
51 | 030413005003 | 电力手井 | 1.名称:电力手井 2.基础、垫层:200mm砂垫层、100mmC25混凝土垫层 3.井壁材料品种:预拌WM10水泥砂浆砌MU20砼砖 4.盖板材质、规格:球墨铸铁填充式井盖,井座混凝土C35 5.抹灰:1:2预拌水泥砂浆内外批档20mm厚 6.接地:含接地端子 7.排水口:安装铁箅子 8.其他详见招标图纸、招标文件、国家相关规范 |  | 座 | 111 | 1804.75 |  | 200327.25
|  | 土石方工程 | [6 empty] | 290777.4
52 | 040101002007 | 挖沟槽土方 | 1.土壤类别:综合考虑 2.挖土深度:2m内 3.其他详见招标图纸、招标文件、国家相关规范 |  | m3 | 3029.67 | 10.03 |  | 30387.59
本页小计 | [8 empty] | 286998.11
注：为计取规费等的使用，可在表中增设其中：“定额人工费”。
表—08
分部分项工程和单价措施项目清单与计价表
工程名称：路灯照明工程 |  |  |  | 标段： |  |  |  | 第 12 页 共 12 页
序号 | 项目编码 | 项目名称 | 项目特征描述 |  | 计量单位 | 工程量 | 金额（元）
[7 empty] | 综合单价 |  | 综合合价 | 其中
暂估价
53 | 040103001024 | 回填土方 | 1.密实度要求:按设计图纸要求 2.填方材料品种:土方 3.其他详见招标图纸、招标文件、国家相关规范 |  | m3 | 1480.1 | 20.78 |  | 30756.48
54 | 040103001025 | 回填石粉 | 1.密实度要求:按设计图纸要求 2.填方材料品种:石粉 3.其他详见招标图纸、招标文件、国家相关规范 |  | m3 | 377.33 | 207.36 |  | 78243.15
55 | 040103001026 | 回填石屑 | 1.密实度要求:按设计图纸要求 2.填方材料品种:石屑 3.其他详见招标图纸、招标文件、国家相关规范 |  | m3 | 432.9 | 207.36 |  | 89766.14
56 | 040103002015 | 土方运输 | 1.废弃料品种:土方（含装土） 2.运距:15km 3.其他详见招标图纸、招标文件、国家相关规范 |  | m3 | 1453.74 | 42.39 |  | 61624.04
措施项目
57 | 031302007001 | 高层施工增加 |  |  | 项 | 1
58 | 031301017001 | 脚手架搭拆费 |  |  | 项 | 1
本页小计 | [8 empty] | 260389.81
合 计 | [8 empty] | 4432012.39
注：为计取规费等的使用，可在表中增设其中：“定额人工费”。
表—08

## 表-11 总价措施项目清单与计价表
总价措施项目清单与计价表
工程名称：路灯照明工程 | [5 empty] | 标段： |  | 第 1 页 共 2 页
序号 | 项目编码 | 项目名称 | 计算基础 | 费率 (%) | 金额 (元) |  | 调整 费率(%) |  | 调整后 金额(元) | 备注
1 | LSSGCSF00006 | 绿色施工安全防护措施费 | 分部分项人工费+分部分项机具费 | 35.77 | 295177 |  |  |  |  | 以分部分项的人工费与施工机具费之和为计算基础，费率35.77%
2 | 031301010001 | 安装与生产同时进行增加费用 | 分部分项人工费 | 0 | [5 empty] | 按人工费的10%计算
3 | 031301011001 | 在有害身体健康环境中施工增加费 | 分部分项人工费 | 0 | [5 empty] | 按人工费的10%计算
4 | TSSGBWZJF001 | 在地下（暗）室、设备及大口径管道内等特殊施工部位进行施工增加费 |  | 30 | [5 empty] | 按该部分人工费的30%计算
5 | 粤031302008001 | 赶工措施费 | 分部分项人工费+分部分项机具费 | 0 | [5 empty] | 赶工措施费=（1-δ）*分部分项（人工费+施工机具费）*0.344 （0.8≤δ＜1 式中：δ=合同工期/定额工期）
6 | 031302002001 | 夜间施工增加费 |  | 20 | [5 empty] | 按其夜间施工项目人工费的20%计算
7 | JTGRSGZJF001 | 交通干扰工程施工增加费 |  | 10 | [5 empty] | 按在市政道路上施工项目人工费的10%计算
8 | 粤031302009001 | 文明工地增加费 | 分部分项人工费+分部分项机具费 | 0 | [5 empty] | 以分部分项的人工费与施工机具费之和为计算基础；市级文明工地1.00%；省级文明工地2.00%
9 | DXGXJCJXF002 | 地下管线交叉降效费 | [7 empty] | 按实际发生或经批准的施工方案计
编制人（造价人员）： | [5 empty] | 复核人（造价工程师）：
表-11
总价措施项目清单与计价表
工程名称：路灯照明工程 | [5 empty] | 标段： |  | 第 2 页 共 2 页
序号 | 项目编码 | 项目名称 | 计算基础 | 费率 (%) | 金额 (元) |  | 调整 费率(%) |  | 调整后 金额(元) | 备注
算
10 | QTFY00000006 | 其他费用 | [7 empty] | 按实际发生或经批准的施工组织设计方案计算
合 计 |  |  |  |  | 295177
编制人（造价人员）： | [5 empty] | 复核人（造价工程师）：
表-11

## 表-12 其他项目清单与计价汇总表
其他项目清单与计价汇总表
工程名称：路灯照明工程 |  |  | 标段： |  | 第 1 页 共 1 页
序号 | 项目名称 | 金额（元） |  | 结算金额（元） |  | 备注
1 | 暂列金额 | 443201.24 |  |  |  | 明细详见表-12-1
2 | 暂估价
2.1 | 材料暂估价 | — |  |  |  | 明细详见表-12-2
2.2 | 专业工程暂估价 |  |  |  |  | 明细详见表-12-3
3 | 计日工 |  |  |  |  | 明细详见表-12-4
4 | 总承包服务费 |  |  |  |  | 明细详见表-12-5
5 | 预算包干费 | 82520.83
6 | 工程优质费
7 | 概算幅度差
8 | 现场签证费用
9 | 索赔费用
10 | 其他费用
| 合 计 | 525722.07 |  |  |  | —
注：材料（工程设备）暂估单价进入清单项目综合单价，此处不汇总。
表—12

## 表-12-1 暂列金额表
暂列金额明细表
工程名称：路灯照明工程 |  |  | 标段： |  | 第 1 页 共 1 页
序号 | 名称 | 计量单位 |  | 暂定金额（元） |  | 备注
1 | 暂列金额 |  |  | 443201.24
合 计 |  |  |  | 443201.24 |  | —
注：此表由招标人填写，如不能详列，也可只列暂列金额总额，投标人应将上述暂列金额计入投标总价中。
表—12—1

## 表-13 规费、税金项目清单与计价表
规费、税金项目清单与计价表
工程名称：路灯照明工程 |  |  | 标段： |  |  | 第 1 页 共 1 页
序号 | 项目名称 | 计算基础 |  | 计算基数 | 计算费率 (%) |  | 金额(元)
1 | 增值税销项税额 | 分部分项合计+措施合计+其他项目 |  | 5252911.46 | 9 |  | 472762.03
合 计 | [6 empty] | 472762.03
编制人（造价人员）： |  |  | 复核人（造价工程师）：
表—13