## 表-04 单位工程招标控制价汇总表
单位工程招标控制价汇总表
工程名称：道路工程 |  |  | 标段： | 第 1 页 共 1 页
序号 | 汇总内容 | 金额:(元) |  |  | 其中：暂估价(元)
1 | 分部分项合计 | 36752483.29
1.1 | 防撞护栏 | 158393.31
1.2 | 海绵排水 | 303376.52
1.3 | 沥青砼路面与桥头搭板衔接 | 86307.70
1.4 | 余泥渣土运输与排放 | 3513461.69
1.5 | 拆除工程 | 271354.54
1.6 | 路面工程 | 21196888.08
1.7 | 土石方工程 | 1527913.59
1.8 | 软基处理工程 | 6874674.88
1.9 | 边坡防护工程 | 558974.50
1.10 | 路基排水工程 | 975476.58
1.11 | 悬臂式挡墙 | 1285661.90
2 | 措施合计 | 4962994.27
2.1 | 绿色施工安全防护措施费 | 1668813.37
2.2 | 其他措施费 | 3294180.90
3 | 其他项目 | 4282089.56 |  |  | －
3.1 | 暂列金额 | 3675248.33
3.2 | 暂估价
3.3 | 计日工
3.4 | 总承包服务费
3.5 | 预算包干费 | 606841.23
3.6 | 工程优质费
3.7 | 概算幅度差
3.8 | 索赔费用
3.9 | 现场签证费用
3.10 | 其他费用
4 | 税前工程造价 | 45997567.12
5 | 增值税销项税额 | 4139781.04 |  |  | －
6 | 总造价 | 50137348.16
7 | 人工费 | 4276023.32
招标控制价合计=1+2+3+5 |  | 50,137,348.16 |  |  | 0.00
注：本表适用于单位工程招标控制价或投标报价的汇总，如无单位工程划分，单项工程也使用本表汇总
表—04

## 表-08 分部分项工程和单价措施项目清单与计价表
分部分项工程和单价措施项目清单与计价表
工程名称：道路工程 |  |  |  | 标段： |  |  |  | 第 1 页 共 16 页
序号 | 项目编码 | 项目名称 | 项目特征描述 |  | 计量单位 | 工程量 | 金额（元）
[7 empty] | 综合单价 |  | 综合合价 | 其中
暂估价
|  | 防撞护栏 | [6 empty] | 158393.31
1 | 040303024001 | C30现浇混凝土防撞护栏 | 1、名称、部位:防撞护栏(含花槽隔板) 2、混凝土强度等级:C30砼（泵送） 3、其他详见招标图纸、招标文件、国家相关规范 |  | m3 | 101.82 | 762.07 |  | 77593.97
2 | 040901001001 | 防撞护栏钢筋制安 HRB400 | 1、材料种类:HRB400 2、钢筋规格:Φ10～25mm 3、其他详见招标图纸、招标文件、国家相关规范 |  | t | 20.079 | 3944.18 |  | 79195.19
3 | 040901009001 | 预埋铁件 | 1、材料种类:预埋件 2、材料规格:法兰钢板、地脚螺栓等 3、其他详见招标图纸、招标文件、国家相关规范 |  | t | 0.209 | 7675.36 |  | 1604.15
|  | 海绵排水 | [6 empty] | 303376.52
4 | 040103001001 | 回填方 | 1.密实度要求:详见设计图纸 2.填方材料品种:砾石 3.填料厚度:详见设计图纸 5.其他详见招标图纸、招标文件、国家相关规范 |  | m3 | 97.65 | 176.15 |  | 17201.05
5 | 040103001002 | 回填方 | 1.密实度要求:详见设计图纸 2.填方材料品种:Φ30~50碎石 3.填料厚度:详见设计图纸 4.其他详见招标图纸、招标文件、国家相关规范 |  | m3 | 24.41 | 241.93 |  | 5905.51
6 | 040201021001 | 土工合成材料 | 1.材料品种、规格:透水土工布(200g/m2) 2.其他:详见设计图纸 3.其他详见招标图纸、招标文件、国家相关规范 |  | m2 | 488.25 | 7.99 |  | 3901.12
7 | 040201021002 | 土工合成材料 | 1.材料品种、规格:复合防渗膜（两布一膜） 2.其他:详见设计图纸 3.其他详见招标图纸、招标文件、国家相关规范 |  | m2 | 14741.62 | 7.99 |  | 117785.54
本页小计 | [8 empty] | 303186.53
注：为计取规费等的使用，可在表中增设其中：“定额人工费”。
表—08
分部分项工程和单价措施项目清单与计价表
工程名称：道路工程 |  |  |  | 标段： |  |  |  | 第 2 页 共 16 页
序号 | 项目编码 | 项目名称 | 项目特征描述 |  | 计量单位 | 工程量 | 金额（元）
[7 empty] | 综合单价 |  | 综合合价 | 其中
暂估价
8 | 040103001003 | C20砼包管 | 1.密实度要求:详见设计图纸 2.填方材料品种:C20砼 3.填料厚度:详见设计图纸 4.其他详见招标图纸、招标文件、国家相关规范 |  | m3 | 0.29 | 638.99 |  | 185.31
9 | 040501004001 | 塑料管 | 1.材质及规格:DN160PVC排水管 2.详见设计图纸 3.其他详见招标图纸、招标文件、国家相关规范 |  | m | 3201.9 | 49.47 |  | 158397.99
|  | 沥青砼路面与桥头搭板衔接 | [6 empty] | 86307.7
10 | 040201021003 | 铺设土工织物 | 1.材料品种、规格:玻璃纤维土工格栅 2.搭接方式:按设计图纸要求 3.部位:沥青路面与桥头搭板衔接 4.其他详见招标图纸、招标文件、国家相关规范 |  | m2 | 164 | 10.93 |  | 1792.52
11 | 040203006001 | 沥青混凝土 | 1.沥青品种:细粒式改性沥青砼AC-13C 2.厚度:4cm 3.其他详见招标图纸、招标文件、国家相关规范 |  | m2 | 205 | 65.19 |  | 13363.95
12 | 040203006002 | 沥青混凝土 | 1.沥青品种:中粒式改性沥青砼AC-20C 2.厚度:5cm 3.其他详见招标图纸、招标文件、国家相关规范 |  | m2 | 205 | 79.16 |  | 16227.8
13 | 040203003001 | 粘层 | 1.材料品种:改性乳化沥青PC-3 2.喷油量:0.6kg/m2 3.其他详见招标图纸、招标文件、国家相关规范 |  | m2 | 205 | 2.81 |  | 576.05
14 | 粤040202017001 | 水泥混凝土 | 1.混凝土强度等级:C30素砼 2.厚度:30cm 3.其他详见招标图纸、招标文件、国家相关规范 |  | m2 | 205 | 149.09 |  | 30563.45
本页小计 | [8 empty] | 221107.07
注：为计取规费等的使用，可在表中增设其中：“定额人工费”。
表—08
分部分项工程和单价措施项目清单与计价表
工程名称：道路工程 |  |  |  | 标段： |  |  |  | 第 3 页 共 16 页
序号 | 项目编码 | 项目名称 | 项目特征描述 |  | 计量单位 | 工程量 | 金额（元）
[7 empty] | 综合单价 |  | 综合合价 | 其中
暂估价
15 | 040202015001 | 水泥稳定碎(砾)石 | 1.水泥含量:5% 2.石料规格:级配碎石 3.厚度:20cm 4.其他详见招标图纸、招标文件、国家相关规范 |  | m2 | 205 | 65.03 |  | 13331.15
16 | 040202011001 | 碎石 | 1.石料规格:级配碎石 2.厚度:15cm 3.其他详见招标图纸、招标文件、国家相关规范 |  | m2 | 205 | 41.51 |  | 8509.55
17 | 040901001002 | 现浇构件钢筋 | 1.材料种类:拉杆 2.钢筋规格:Φ25 3.其他详见招标图纸、招标文件、国家相关规范 |  | t | 0.367 | 4403.69 |  | 1616.15
18 | 040901009002 | 预埋铁件 | 1.材料种类:拉杆 2.材料规格:Φ16 3.其他详见招标图纸、招标文件、国家相关规范 |  | t | 0.018 | 18170.85 |  | 327.08
|  | 余泥渣土运输与排放 | [6 empty] | 3513461.69
19 | 040103002001 | 土方弃置 | 1.废弃料品种:土方 2.运距:15km 3.含装土 4.其他详见招标图纸、招标文件、国家相关规范 |  | m3 | 2242.72 | 39.57 |  | 88744.43
20 | 040103002002 | 土方弃置 | 1.废弃料品种:土方 2.运距:15km 3.其他详见招标图纸、招标文件、国家相关规范 |  | m3 | 64775.37 | 36.79 |  | 2383085.86
21 | 040103002003 | 石方弃置 | 1.废弃料品种:石方 2.运距:15km 3.含装石 4.其他详见招标图纸、招标文件、国家相关规范 |  | m3 | 16217.21 | 64.23 |  | 1041631.4
|  | 拆除工程 | [6 empty] | 271354.54
22 | 041001001001 | 拆除沥青路面 | 1.材质:沥青路面 2.厚度:4cm+6cm+8cm 3.其他详见招标图纸、招标文件、国家相关规范 |  | m2 | 1586.4 | 14.44 |  | 22907.62
本页小计 | [8 empty] | 3560153.24
注：为计取规费等的使用，可在表中增设其中：“定额人工费”。
表—08
分部分项工程和单价措施项目清单与计价表
工程名称：道路工程 |  |  |  | 标段： |  |  |  | 第 4 页 共 16 页
序号 | 项目编码 | 项目名称 | 项目特征描述 |  | 计量单位 | 工程量 | 金额（元）
[7 empty] | 综合单价 |  | 综合合价 | 其中
暂估价
23 | 041001001002 | 拆除路面 | 1.材质:水稳基层 2.厚度:36cm+20cm 3.其他详见招标图纸、招标文件、国家相关规范 |  | m2 | 1586.4 | 48.35 |  | 76702.44
24 | 041001002001 | 拆除人行道砖 | 1.材质:人行道砖 2.厚度:5cm 3.其他详见招标图纸、招标文件、国家相关规范 |  | m2 | 959.2 | 6.67 |  | 6397.86
25 | 041001003001 | 拆除基层 | 1.材质:水稳基层 2.厚度:20cm 3.其他详见招标图纸、招标文件、国家相关规范 |  | m2 | 959.2 | 16.22 |  | 15558.22
26 | 041001001003 | 拆除路面（非机动车道） | 1.材质:水泥砼面层 2.厚度:4cm+6cm+15cm 3.其他详见招标图纸、招标文件、国家相关规范 |  | m2 | 218.28 | 27.58 |  | 6020.16
27 | 041001003002 | 拆除碎石垫层（非机动车道） | 1.材质:碎石垫层 2.厚度:10cm 3.其他详见招标图纸、招标文件、国家相关规范 |  | m2 | 218.28 | 11.76 |  | 2566.97
28 | 041001002002 | 拆除混凝土路面（原有水泥砼路面） | 1.材质:水泥砼面层 2.厚度:20cm 3.其他详见招标图纸、招标文件、国家相关规范 |  | m2 | 2197.47 | 21.63 |  | 47531.28
29 | 041001002003 | 拆除水稳基层（原有水泥砼路面） | 1.材质:水稳基层 2.厚度:36cm 3.其他详见招标图纸、招标文件、国家相关规范 |  | m2 | 2197.47 | 30.5 |  | 67022.84
30 | 041001003003 | 拆除碎石垫层（原有水泥砼路面） | 1.材质:碎石垫层 2.厚度:15cm 3.其他详见招标图纸、招标文件、国家相关规范 |  | m2 | 2197.47 | 11.76 |  | 25842.25
31 | 041001005001 | 拆除侧、平(缘)石 | 1.材质:石质路缘石 2.其他详见招标图纸、招标文件、国家相关规范 |  | m | 105.42 | 3.49 |  | 367.92
32 | 040101001001 | 挖一般土方 | 1.土壤类别:绿化带 2.挖土深度:综合考虑 3.其他详见招标图纸、招标文件、国家相关规范 |  | m3 | 85.85 | 5.09 |  | 436.98
本页小计 | [8 empty] | 248446.92
注：为计取规费等的使用，可在表中增设其中：“定额人工费”。
表—08
分部分项工程和单价措施项目清单与计价表
工程名称：道路工程 |  |  |  | 标段： |  |  |  | 第 5 页 共 16 页
序号 | 项目编码 | 项目名称 | 项目特征描述 |  | 计量单位 | 工程量 | 金额（元）
[7 empty] | 综合单价 |  | 综合合价 | 其中
暂估价
|  | 路面工程 | [6 empty] | 21196888.08
|  | 非机动车道改道 | [6 empty] | 40145.84
33 | 040202001001 | 路床(槽)整形 | 1.部位:非机动车道 2.范围:主干路新建沥青 3.其他详见招标图纸、招标文件、国家相关规范 |  | m2 | 222.39 | 2.15 |  | 478.14
34 | 粤040202017002 | 水泥混凝土 | 1.混凝土强度等级:C30蓝色强固透水混凝土（粒径2-4mm) 2.厚度:4cm 3.其他详见招标图纸、招标文件、国家相关规范 |  | m2 | 222.39 | 39.13 |  | 8702.12
35 | 粤040202017003 | 水泥混凝土 | 1.混凝土强度等级:C30原色透水混凝土（粒径10mm) 2.厚度:6cm 3.其他详见招标图纸、招标文件、国家相关规范 |  | m2 | 222.39 | 41.78 |  | 9291.45
36 | 粤040202017004 | 水泥混凝土 | 1.混凝土强度等级:C20砼 2.厚度:15cm 3.其他详见招标图纸、招标文件、国家相关规范 |  | m2 | 222.39 | 73.36 |  | 16314.53
37 | 040202011002 | 碎石 | 1.石料规格:未筛分碎石 2.厚度:10cm 3.其他详见招标图纸、招标文件、国家相关规范 |  | m2 | 222.39 | 24.1 |  | 5359.6
|  | 路缘石及压条 | [6 empty] | 1625432.7
38 | 040204007001 | 树池砌筑 | 1.材料品种、规格:树池边框 2.树池尺寸:150*150*15cm 3.砂浆强度等级:2cm M7.5水泥砂浆 4.护树板:150cm*150cm*2cm 橡胶 5.其他详见招标图纸、招标文件、国家相关规范 |  | 个 | 217 | 725.73 |  | 157483.41
本页小计 | [8 empty] | 197629.25
注：为计取规费等的使用，可在表中增设其中：“定额人工费”。
表—08
分部分项工程和单价措施项目清单与计价表
工程名称：道路工程 |  |  |  | 标段： |  |  |  | 第 6 页 共 16 页
序号 | 项目编码 | 项目名称 | 项目特征描述 |  | 计量单位 | 工程量 | 金额（元）
[7 empty] | 综合单价 |  | 综合合价 | 其中
暂估价
39 | 040204005001 | 花岗岩侧石 | 1.材料品种:花岗岩侧石 2.尺寸:100*15*30cm 3.砂浆强度等级:3cm M10水泥砂浆 4.其它按照图纸及设计说明综合考虑 5.其他详见招标图纸、招标文件、国家相关规范 |  | m | 3812.38 | 171.11 |  | 652336.34
40 | 040204005002 | 花岗岩压条 | 1.材料品种:花岗岩压条 2.尺寸:100*15*15cm 3.砂浆强度等级:3cm M10水泥砂浆 4.其它按照图纸及设计说明综合考虑 5.其他详见招标图纸、招标文件、国家相关规范 |  | m | 2941.93 | 83.13 |  | 244562.64
41 | 040204005003 | 花岗岩平石 | 1.材料品种:花岗岩平石 2.尺寸:100*25*12cm 3.砂浆强度等级:2cm M10水泥砂浆 4.其它按照图纸及设计说明综合考虑 5.其他详见招标图纸、招标文件、国家相关规范 |  | m | 3100.22 | 106.89 |  | 331382.52
42 | 040303002001 | 混凝土后座 | 1.混凝土强度等级:C20商品砼 2.其它按照图纸及设计说明综合考虑 3.其他详见招标图纸、招标文件、国家相关规范 |  | m3 | 514.43 | 465.89 |  | 239667.79
|  | 人行道 | [6 empty] | 3446175.1
43 | 040204002001 | 人行道块料铺设 | 1.块料品种、规格:6cmC40高强混凝土仿花岗岩透水砖（含盲道砖） 2.基础、垫层:材料品种、厚度:3cm 1:2干硬性水泥砂浆 3.其他详见招标图纸、招标文件、国家相关规范 |  | m2 | 13029.51 | 135.2 |  | 1761589.75
本页小计 | [8 empty] | 3229539.04
注：为计取规费等的使用，可在表中增设其中：“定额人工费”。
表—08
分部分项工程和单价措施项目清单与计价表
工程名称：道路工程 |  |  |  | 标段： |  |  |  | 第 7 页 共 16 页
序号 | 项目编码 | 项目名称 | 项目特征描述 |  | 计量单位 | 工程量 | 金额（元）
[7 empty] | 综合单价 |  | 综合合价 | 其中
暂估价
44 | 粤040202017005 | 水泥混凝土 | 1.混凝土强度等级:C20透水砼 2.厚度:15cm 3.其他详见招标图纸、招标文件、国家相关规范 |  | m2 | 13029.51 | 103.04 |  | 1342560.71
45 | 040202011003 | 碎石 | 1.石料规格:未筛分碎石 2.厚度:10cm 3.其他详见招标图纸、招标文件、国家相关规范 |  | m2 | 13029.51 | 24.1 |  | 314011.19
46 | 040204001001 | 人行道整形碾压 | 1.部位:人行道 2.其他详见招标图纸、招标文件、国家相关规范 |  | m2 | 13029.51 | 2.15 |  | 28013.45
|  | 机非共面 | [6 empty] | 16085134.44
47 | 040203006003 | 沥青混凝土 | 1.沥青品种:细粒式改性沥青砼AC-13C 2.厚度:4cm 3.其他详见招标图纸、招标文件、国家相关规范 |  | m2 | 35500.22 | 65.19 |  | 2314259.34
48 | 040203006004 | 沥青混凝土 | 1.沥青品种:中粒式沥青砼AC-20C 2.厚度:8cm 3.其他详见招标图纸、招标文件、国家相关规范 |  | m2 | 3342.27 | 114.39 |  | 382322.27
49 | 040203006005 | 沥青混凝土 | 1.沥青品种:中粒式沥青砼AC-20C 2.厚度:5cm 3.其他详见招标图纸、招标文件、国家相关规范 |  | m2 | 32157.95 | 71.49 |  | 2298971.85
50 | 040203006006 | 沥青混凝土 | 1.沥青品种:粗粒式沥青砼 AC-25C 2.厚度:7cm 3.其他详见招标图纸、招标文件、国家相关规范 |  | m2 | 32149.46 | 96.32 |  | 3096635.99
51 | 040203003002 | 粘层 | 1.材料品种:改性乳化沥青PC-3 2.喷油量:0.6kg/m2 3.其他详见招标图纸、招标文件、国家相关规范 |  | m2 | 67658.17 | 2.81 |  | 190119.46
本页小计 | [8 empty] | 9966894.26
注：为计取规费等的使用，可在表中增设其中：“定额人工费”。
表—08
分部分项工程和单价措施项目清单与计价表
工程名称：道路工程 |  |  |  | 标段： |  |  |  | 第 8 页 共 16 页
序号 | 项目编码 | 项目名称 | 项目特征描述 |  | 计量单位 | 工程量 | 金额（元）
[7 empty] | 综合单价 |  | 综合合价 | 其中
暂估价
52 | 040203003003 | 透层油 | 1.材料品种:乳化沥青PC-2 2.喷油量:1.0L/㎡ 3.其他详见招标图纸、招标文件、国家相关规范 |  | m2 | 35468.96 | 3.87 |  | 137264.88
53 | 040203004001 | 70#热沥青+撒布瓜米石 下封层 | 1.材料品种:70#热沥青+撒布瓜米石 下封层 2.厚度:1cm 3.其他详见招标图纸、招标文件、国家相关规范 |  | m2 | 35468.96 | 8.94 |  | 317092.5
54 | 040202015002 | 水泥稳定碎(砾)石 | 1.水泥含量:5% 2.石料规格:级配碎石 3.厚度:20cm 4.其他详见招标图纸、招标文件、国家相关规范 |  | m2 | 3472.35 | 65.03 |  | 225806.92
55 | 040202015003 | 水泥稳定碎(砾)石 | 1.水泥含量:5% 2.石料规格:级配碎石 3.厚度:30cm 4.其他详见招标图纸、招标文件、国家相关规范 |  | m2 | 33075.49 | 97.56 |  | 3226844.8
56 | 040202015004 | 水泥稳定碎(砾)石 | 1.水泥含量:4% 2.石料规格:级配碎石 3.厚度:20cm 4.其他详见招标图纸、招标文件、国家相关规范 |  | m2 | 38227.23 | 64.24 |  | 2455717.26
57 | 040202011004 | 碎石 | 1.石料规格:未筛分碎石 2.厚度:15cm 3.其他详见招标图纸、招标文件、国家相关规范 |  | m2 | 29622.53 | 34.22 |  | 1013682.98
58 | 040202011005 | 碎石 | 1.石料规格:未筛分碎石 2.厚度:15cm 3.其他详见招标图纸、招标文件、国家相关规范 |  | m2 | 9799.84 | 34.22 |  | 335350.52
59 | 040202001002 | 路床(槽)整形 | 1.部位:机动车道 2.范围:主干路新建沥青 3.其他详见招标图纸、招标文件、国家相关规范 |  | m2 | 39422.37 | 2.31 |  | 91065.67
|  | 土石方工程 | [6 empty] | 1527913.59
本页小计 | [8 empty] | 7802825.53
注：为计取规费等的使用，可在表中增设其中：“定额人工费”。
表—08
分部分项工程和单价措施项目清单与计价表
工程名称：道路工程 |  |  |  | 标段： |  |  |  | 第 9 页 共 16 页
序号 | 项目编码 | 项目名称 | 项目特征描述 |  | 计量单位 | 工程量 | 金额（元）
[7 empty] | 综合单价 |  | 综合合价 | 其中
暂估价
60 | 040103001004 | 填土方（利用路基挖方） | 1、密实度要求:按设计规范要求 2、填方材料品种:土方 3、填方粒径要求:按设计图纸要求 4、部位:路基 5、综合考虑场内运输距离 6、其他详见招标图纸、招标文件、国家相关规范 |  | m3 | 30632.88 | 16.81 |  | 514938.71
61 | 040101001002 | 路基挖土方（利用方） | 1、土壤类别:一、二类土 2、挖土深度:按设计图纸综合考虑 3、其他详见招标图纸、招标文件、国家相关规范 |  | m3 | 36086.86 | 5.02 |  | 181156.04
62 | 040101001003 | 路基挖土方（弃方） | 1、土壤类别:综合考虑 2、挖土深度:按设计图纸综合考虑 3、其他详见招标图纸、招标文件、国家相关规范 |  | m3 | 67317.67 | 5.02 |  | 337934.7
63 | 040102001001 | 挖一般石方 | 1、岩石类别:Ⅴ类石（软岩） 2、其他详见招标图纸、招标文件、国家相关规范 |  | m3 | 15323.74 | 32.23 |  | 493884.14
|  | 软基处理工程 | [6 empty] | 6874674.88
|  | 换填（翻土) | [6 empty] | 203348.89
64 | 040101001004 | 挖一般土方 | 1.土壤类别:一、二类土 2.挖土深度:综合考虑 3.其他详见招标图纸、招标文件、国家相关规范 |  | m3 | 16412.34 | 4.17 |  | 68439.46
65 | 040103001005 | 回填方 | 1.密实度要求:按规范要求 2.填方材料品种:土 3.填方粒径要求:按设计要求 4.填方来源、运距:本桩利用、翻晒碾压0.8m 5.综合考虑场内运输距离 6.其他详见招标图纸、招标文件、国家相关规范 |  | m3 | 16412.34 | 8.22 |  | 134909.43
|  | 水泥搅拌桩 | [6 empty] | 6670651.19
本页小计 | [8 empty] | 1731262.48
注：为计取规费等的使用，可在表中增设其中：“定额人工费”。
表—08
分部分项工程和单价措施项目清单与计价表
工程名称：道路工程 |  |  |  | 标段： |  |  |  | 第 10 页 共 16 页
序号 | 项目编码 | 项目名称 | 项目特征描述 |  | 计量单位 | 工程量 | 金额（元）
[7 empty] | 综合单价 |  | 综合合价 | 其中
暂估价
66 | 040201020001 | 褥垫层 | 1.厚度:50cm 2.材料品种、规格及比例:级配碎石 3.其他详见招标图纸、招标文件、国家相关规范 |  | m3 | 8840.74 | 229.81 |  | 2031690.46
67 | 040201013001 | 深层水泥搅拌桩 | 1.桩截面尺寸:500mm 2.水泥强度等级、掺量:掺合量为15~20%,设计水泥量为60kg/m。 3.其他详见招标图纸、招标文件、国家相关规范 |  | m | 94229 | 42.77 |  | 4030174.33
68 | 040201013002 | 深层水泥搅拌桩 | 1.桩截面尺寸:500mm 2.水泥强度等级、掺量:空桩 3.其他详见招标图纸、招标文件、国家相关规范 |  | m | 14678 | 12.59 |  | 184796.02
69 | 040201021004 | 土工合成材料 | 1.材料品种、规格:双向拉伸塑料土工格栅 2.搭接方式:根据设计图纸及说明 3.其他详见招标图纸、招标文件、国家相关规范 |  | m2 | 35362 | 11.99 |  | 423990.38
|  | 台背回填 | [6 empty] | 674.8
70 | 040501004002 | 塑料管 | 1.材质及规格:PVC管Φ8 2.其他详见招标图纸、招标文件、国家相关规范 |  | m | 40 | 16.87 |  | 674.8
|  | 边坡防护工程 | [6 empty] | 558974.5
71 | 050102013001 | 喷播植草 | 1.种类:喷播植草 2.养护期:3个月 3.塑料薄膜养护 4.其他详见招标图纸、招标文件、国家相关规范 |  | m2 | 9357.81 | 18.6 |  | 174055.27
72 | 050102013002 | 三维网植草防护 | 1.草(灌木)籽种类:草籽 2.养护期:3个月 3.塑料薄膜铺设、三维挂网，U型钉、木桩等 4.其他详见招标图纸、招标文件、国家相关规范 |  | m2 | 3769.7 | 28.69 |  | 108152.69
本页小计 | [8 empty] | 6953533.95
注：为计取规费等的使用，可在表中增设其中：“定额人工费”。
表—08
分部分项工程和单价措施项目清单与计价表
工程名称：道路工程 |  |  |  | 标段： |  |  |  | 第 11 页 共 16 页
序号 | 项目编码 | 项目名称 | 项目特征描述 |  | 计量单位 | 工程量 | 金额（元）
[7 empty] | 综合单价 |  | 综合合价 | 其中
暂估价
73 | 050102013003 | 喷播植草 | 1.种类:喷播植草 2.养护期:3个月 3.其他详见招标图纸、招标文件、国家相关规范 |  | m2 | 7529.78 | 18.6 |  | 140053.91
74 | 040303002002 | 坡脚 现浇砼 | 1.混凝土强度等级:C25 2.其他详见招标图纸、招标文件、国家相关规范 |  | m3 | 254.98 | 536.17 |  | 136712.63
|  | 路基排水工程 | [6 empty] | 975476.58
75 | 010507003001 | 盖板边沟 | 1.沟截面净空尺寸:800*1000 2.垫层材料种类、厚度:砂砾垫层10cm 3.混凝土强度等级:C25砼 4.钢筋混凝土盖板制作、安装:C30砼 5.压顶混凝土强度等级:C30砼 6.M7.5水泥砂浆灌缝 7.钢筋制作与安装 8.其他详见招标图纸、招标文件、国家相关规范 |  | m | 1387 | 535.97 |  | 743390.39
76 | 010507003002 | 截水沟 | 1.沟截面净空尺寸:上底180cm、下底60cm、高60cm 2.沟壁厚30cm 3.垫层材料种类、厚度:砂砾垫层10cm 4.混凝土强度等级:C20 5.30cm粘性土封闭 6.其他详见招标图纸、招标文件、国家相关规范 |  | m | 451 | 413.19 |  | 186348.69
77 | 010507003003 | 踏步式急流槽 | 1.沟截面净空尺寸:80cm 2.C20砼预制截水肋条49*30*5cm 3.M7.5水泥砂浆填充 4.其他详见招标图纸、招标文件、国家相关规范 |  | m | 176 | 213.29 |  | 37539.04
78 | 010101003001 | 挖装沟槽土方 | 1.土壤类别:一、二类土 2.挖土深度:综合考虑 3.其他详见招标图纸、招标文件、国家相关规范 |  | m3 | 1107.9 | 7.4 |  | 8198.46
|  | 悬臂式挡墙 | [6 empty] | 1285661.9
本页小计 | [8 empty] | 1252243.12
注：为计取规费等的使用，可在表中增设其中：“定额人工费”。
表—08
分部分项工程和单价措施项目清单与计价表
工程名称：道路工程 |  |  |  | 标段： |  |  |  | 第 12 页 共 16 页
序号 | 项目编码 | 项目名称 | 项目特征描述 |  | 计量单位 | 工程量 | 金额（元）
[7 empty] | 综合单价 |  | 综合合价 | 其中
暂估价
79 | 040303015001 | 混凝土挡墙墙身 | 1.混凝土强度等级:C30 2.泄水孔材料品种、规格:Φ8泄水孔 3.滤水层要求:砂砾、碎石滤水层 4.其他详见招标图纸、招标文件、国家相关规范 |  | m3 | 617.4 | 669.74 |  | 413497.48
80 | 040901001003 | 现浇构件钢筋 | 1.材料种类:HPB300 2.钢筋规格:Ф10mm以上 3.其他详见招标图纸、招标文件、国家相关规范 |  | t | 1.191 | 4058.29 |  | 4833.42
81 | 040901001004 | 现浇构件钢筋 | 1.材料种类:HRB400 2.钢筋规格:Ф10-25mm 3.其他详见招标图纸、招标文件、国家相关规范 |  | t | 52.314 | 3944.18 |  | 206335.83
82 | 040305001001 | 垫层 | 1.材料品种、规格:碎石 2.厚度:20cm 3.其他详见招标图纸、招标文件、国家相关规范 |  | m3 | 44.9 | 287.74 |  | 12919.53
83 | 040305001002 | 垫层 | 1.材料品种、规格:C25素砼 2.厚度:10cm 3.其他详见招标图纸、招标文件、国家相关规范 |  | m3 | 61.3 | 544.29 |  | 33364.98
84 | 040103001006 | 回填方粘土 | 1.密实度要求:按规范要求 2.填方材料品种:黏土 3.填方粒径要求:按设计要求 4.填方来源、运距:场内土方 5.综合考虑场内运输距离 6.其他详见招标图纸、招标文件、国家相关规范 |  | m3 | 785.8 | 16.81 |  | 13209.3
85 | 040103001007 | 回填方 | 1.填方材料品种:石屑 2.其他详见招标图纸、招标文件、国家相关规范 |  | m3 | 3361.7 | 178.45 |  | 599895.37
86 | 040201021005 | 土工合成材料 | 1.材料品种、规格:土工布 2.搭接方式:根据设计要求 3.其他详见招标图纸、招标文件、国家相关规范 |  | m2 | 201 | 7.99 |  | 1605.99
|  | 措施项目 | [6 empty] | 3294180.9
本页小计 | [8 empty] | 1285661.9
注：为计取规费等的使用，可在表中增设其中：“定额人工费”。
表—08
分部分项工程和单价措施项目清单与计价表
工程名称：道路工程 |  |  |  | 标段： |  |  |  | 第 13 页 共 16 页
序号 | 项目编码 | 项目名称 | 项目特征描述 |  | 计量单位 | 工程量 | 金额（元）
[7 empty] | 综合单价 |  | 综合合价 | 其中
暂估价
87 | 040601016001 | A2装配式H型钢结构围蔽 | 1.围蔽类型:A2装配式H型钢结构围蔽（含基础） 2.围蔽工期:2年（含施工围蔽期间的维护费用） 3.围蔽相关要求:详见广州市建设工程绿色施工围蔽指导图集（V2.0版） 4.其他详见招标图纸、招标文件、国家相关规范 |  | m | 3582.4 | 743.7 |  | 2664230.88
88 | 040205014001 | 施工警示灯 | 1.摊销次数:综合考虑 2.材料品种:施工警示灯 3.其他详见招标图纸、招标文件、国家相关规范 |  | 个 | 172 | 20.33 |  | 3496.76
89 | 040205004001 | 移动式施工标志牌及支架 | 1.摊销次数:综合考虑 2.支架：移动式施工标志支架 2.类型:反光标志板 3.材质、规格尺寸:铝合金板材3mm厚，尺寸2000*1000mm 4.板面反光膜等级:IV类 5.其他详见招标图纸、招标文件、国家相关规范 |  | 块 | 10 | 277.98 |  | 2779.8
90 | 040205004002 | 标志板D=800mm(含拆除） | 1.摊销次数:综合考虑 2.类型:反光标志板 3.材质、规格尺寸:铝合金板材3mm厚，尺寸D=80cm 4.板面反光膜等级:Ⅱ类 5.其他详见招标图纸、招标文件、国家相关规范 |  | 块 | 2 | 292.97 |  | 585.94
91 | 040205004003 | 标志板A=900mm(含拆除） | 1.摊销次数:综合考虑 2.类型:反光标志板 3.材质、规格尺寸:铝合金板材3mm厚，尺寸A=90cm 4.板面反光膜等级:Ⅱ类 5.其他详见招标图纸、招标文件、国家相关规范 |  | 块 | 3 | 280.94 |  | 842.82
本页小计 | [8 empty] | 2671936.2
注：为计取规费等的使用，可在表中增设其中：“定额人工费”。
表—08
分部分项工程和单价措施项目清单与计价表
工程名称：道路工程 |  |  |  | 标段： |  |  |  | 第 14 页 共 16 页
序号 | 项目编码 | 项目名称 | 项目特征描述 |  | 计量单位 | 工程量 | 金额（元）
[7 empty] | 综合单价 |  | 综合合价 | 其中
暂估价
92 | 040205004004 | 标志板400*800mm(含拆除） | 1.摊销次数:综合考虑 2.类型:反光标志板 3.材质、规格尺寸:铝合金板材3mm厚，尺寸400*800cm 4.板面反光膜等级:Ⅱ类 5.其他详见招标图纸、招标文件、国家相关规范 |  | 块 | 3 | 278.46 |  | 835.38
93 | 040205004005 | 标志板1200*1000mm(含拆除） | 1.摊销次数:综合考虑 2.类型:反光标志板 3.材质、规格尺寸:铝合金板材3mm厚，尺寸1200*1000mm 4.板面反光膜等级:IV类 5.其他详见招标图纸、招标文件、国家相关规范 |  | 块 | 1 | 551.17 |  | 551.17
94 | 040205004006 | 标志板400*1200mm(含拆除） | 1.摊销次数:综合考虑 2.类型:反光标志板 3.材质、规格尺寸:铝合金板材3mm厚，尺寸400*1200cm 4.板面反光膜等级:Ⅱ类 5.其他详见招标图纸、招标文件、国家相关规范 |  | 块 | 1 | 291.18 |  | 291.18
95 | 040205004007 | 标志板800*1000mm(含拆除） | 1.摊销次数:综合考虑 2.类型:反光标志板 3.材质、规格尺寸:铝合金板材3mm厚，尺寸800*1000cm 4.板面反光膜等级:Ⅱ类 5.其他详见招标图纸、招标文件、国家相关规范 |  | 块 | 1 | 316.64 |  | 316.64
96 | 040205003001 | 单柱标志杆Φ140mmx4.5mmx4550mm(含拆除） | 1.材质:镀锌钢管 2.规格尺寸:Φ140mmx4.5mmx4550mmmm 3.基础、垫层:C25基础 4.油漆品种:热浸镀锌防锈处理 5.土方:基坑开挖、回填及外弃土方15km 6.其他详见招标图纸、招标文件、国家相关规范 |  | 根 | 1 | 1320.84 |  | 1320.84
本页小计 | [8 empty] | 3315.21
注：为计取规费等的使用，可在表中增设其中：“定额人工费”。
表—08
分部分项工程和单价措施项目清单与计价表
工程名称：道路工程 |  |  |  | 标段： |  |  |  | 第 15 页 共 16 页
序号 | 项目编码 | 项目名称 | 项目特征描述 |  | 计量单位 | 工程量 | 金额（元）
[7 empty] | 综合单价 |  | 综合合价 | 其中
暂估价
97 | 040205003002 | 单立柱标志杆Φ89mmx4.5mmx3500mm(含拆除） | 1.材质:镀锌钢管 2.规格尺寸:Φ89x4.5x3500mm 3.基础、垫层:C25基础 4.油漆品种:热浸镀锌防锈处理 5.土方:基坑开挖、回填及外弃土方15km 6.其他详见招标图纸、招标文件、国家相关规范 |  | 根 | 7 | 575.51 |  | 4028.57
98 | 040205014002 | 锥形交通标 | 1.摊销次数:综合考虑 2.材料品种:锥形交通标，底部直径D=42cm，h=70cm 3.其他详见招标图纸、招标文件、国家相关规范 |  | 个 | 17 | 8.71 |  | 148.07
99 | 040205012001 | 成品活动式机非隔离护栏 | 1.名称：成品活动式机非隔离护栏 2.施工周期：2年 3.摊销次数：综合考虑 4.规格：立柱Ф76*1050*4mm,立柱帽Ф76*3mm，横梁50*34*4.2*2900mm，栏栅Ф16mm圆钢，连接板t=5mm扁钢 5.其他：360*360*150mm底座，平垫d=10mm，螺母M10，镀锌螺栓M10*25，弧形轮廓标3.5*15cm 6.其他详见招标图纸、招标文件、国家相关规范 |  | m | 165 | 66.13 |  | 10911.45
100 | 04B001 | 交通疏解员 | 1.交通疏解员 2.施工维护周期：24个月 3.按4人两班制计算 4.其他详见招标图纸、招标文件、国家相关规范 |  | 工日 | 1460 | 203.7 |  | 297402
101 | 041102002001 | 基础模板 | 1.构件类型:交通及交通疏解工程基础 2.其他详见招标图纸、招标文件、国家相关规范 |  | m2 | 24.08 | 53.9 |  | 1297.91
本页小计 | [8 empty] | 313788
注：为计取规费等的使用，可在表中增设其中：“定额人工费”。
表—08
分部分项工程和单价措施项目清单与计价表
工程名称：道路工程 |  |  |  | 标段： |  |  |  | 第 16 页 共 16 页
序号 | 项目编码 | 项目名称 | 项目特征描述 |  | 计量单位 | 工程量 | 金额（元）
[7 empty] | 综合单价 |  | 综合合价 | 其中
暂估价
102 | 041102037001 | 后座模板 | 1.构件类型:后座模板 2.其他详见招标图纸、招标文件、国家相关规范 |  | m2 | 3997.77 | 27.81 |  | 111177.98
103 | 041102035001 | 排水沟模板 | 1.构件类型:排水沟模板 2.其他详见招标图纸、招标文件、国家相关规范 |  | m2 | 3872.3 | 50.09 |  | 193963.51
本页小计 | [8 empty] | 305141.49
合 计 | [8 empty] | 40046664.19
注：为计取规费等的使用，可在表中增设其中：“定额人工费”。
表—08

## 表-11 总价措施项目清单与计价表
总价措施项目清单与计价表
工程名称：道路工程 | [5 empty] | 标段： |  | 第 1 页 共 2 页
序号 | 项目编码 | 项目名称 | 计算基础 | 费率 (%) | 金额 (元) |  | 调整 费率(%) |  | 调整后 金额(元) | 备注
1 | LSSGCSF00001 | 绿色施工安全防护措施费 | 分部分项人工费+分部分项机具费 | 16.5 | 1668813.37 |  |  |  |  | 以分部分项的人工费与施工机具费之和为计算基础；以专业工程类型 区分不同费率计算； 单独场地平整工程费率为4.35%； 道路、管网工程费率为16.50%； 桥涵、隧道、水处理构筑物工程费率为14.50%； 分部分项工程总费用在300 万元以内（含300 万元）的项目按基本费率乘以1.20；
2 | 粤041109009001 | 文明工地增加费 | 分部分项人工费+分部分项机具费 | 0 | [5 empty] | 以分部分项的人工费与施工机具费之和为计算基础；市级文明工地0.60%；省级文明工地1.20%
3 | 041109002001 | 夜间施工增加费 |  | 20 | [5 empty] | 以夜间施工项目人工费的20%计算
4 | 041109005001 | 交通疏解员增加费 |  | 15 | [5 empty] | 按照项目分部分项人工费的15%计算（有方案的按照方案计算），
编制人（造价人员）： | [5 empty] | 复核人（造价工程师）：
表-11
总价措施项目清单与计价表
工程名称：道路工程 | [5 empty] | 标段： |  | 第 2 页 共 2 页
序号 | 项目编码 | 项目名称 | 计算基础 | 费率 (%) | 金额 (元) |  | 调整 费率(%) |  | 调整后 金额(元) | 备注
结算时据实结算。
5 | 041108001001 | 地下管线交叉降效费 |  | 0 | [5 empty] | 按实际发生或经批准的施工方案计算
6 | 粤041109008001 | 赶工措施费 | 分部分项人工费+分部分项机具费 | 0 | [5 empty] | 赶工措施费=（1-δ）*分部分项的（人工费+施工机具费）*0.30 （0.8≤δ＜1 式中：δ=合同工期/定额工期）
7 | QTFY00000001 | 其他费用 | [7 empty] | 按实际发生或经批准的施工组织设计方案计算
8 | 1 | 交通疏解
合 计 |  |  |  |  | 1668813.37
编制人（造价人员）： | [5 empty] | 复核人（造价工程师）：
表-11

## 表-12 其他项目清单与计价汇总表
其他项目清单与计价汇总表
工程名称：道路工程 |  |  | 标段： |  | 第 1 页 共 1 页
序号 | 项目名称 | 金额（元） |  | 结算金额（元） |  | 备注
1 | 暂列金额 | 3675248.33 |  |  |  | 明细详见表-12-1
2 | 暂估价
2.1 | 材料暂估价 | — |  |  |  | 明细详见表-12-2
2.2 | 专业工程暂估价 |  |  |  |  | 明细详见表-12-3
3 | 计日工 |  |  |  |  | 明细详见表-12-4
4 | 总承包服务费 |  |  |  |  | 明细详见表-12-5
5 | 预算包干费 | 606841.23
6 | 工程优质费
7 | 概算幅度差
8 | 现场签证费用
9 | 索赔费用
10 | 其他费用
| 合 计 | 4282089.56 |  |  |  | —
注：材料（工程设备）暂估单价进入清单项目综合单价，此处不汇总。
表—12

## 表-12-1 暂列金额表
暂列金额明细表
工程名称：道路工程 |  |  | 标段： |  | 第 1 页 共 1 页
序号 | 名称 | 计量单位 |  | 暂定金额（元） |  | 备注
1 | 暂列金额 | 元 |  | 3675248.33
合 计 |  |  |  | 3675248.33 |  | —
注：此表由招标人填写，如不能详列，也可只列暂列金额总额，投标人应将上述暂列金额计入投标总价中。
表—12—1

## 表-13 规费、税金项目清单与计价表
规费、税金项目清单与计价表
工程名称：道路工程 |  |  | 标段： |  |  | 第 1 页 共 1 页
序号 | 项目名称 | 计算基础 |  | 计算基数 | 计算费率 (%) |  | 金额(元)
1 | 增值税销项税额 | 分部分项合计+措施合计+其他项目 |  | 45997567.12 | 9 |  | 4139781.04
合 计 | [6 empty] | 4139781.04
编制人（造价人员）： |  |  | 复核人（造价工程师）：
表—13