## 汇总表
投标报价汇总表
项目名称：原南方钢厂（三期）保障性住房项目西区第三方检测及监测技术服务
序号 | 检测项目名称 | 投标报价合价（元） | 备注
一 | 检测费用
1 | 材料检测
2 | 结构检测
3 | 地基与基础检测
4 | 绿化检测
5 | 节能检测
6 | 消防检测
7 | 门窗检测
8 | 室内环境、隔声、土壤氡检测
9 | 智能检测
10 | 防雷检测
11 | 电气工程检测
12 | 道路、排水和海绵城市检测
二 | 监测费用
13 | 基坑监测
14 | 高支模监测
15 | 主体沉降观测
三 | 暂列金额 | 516230.96
四 | 合计（一+二+三）

## 投标报价工程量清单
投标报价工程量清单
项目名称：原南方钢厂（三期）保障性住房项目西区第三方检测及监测技术服务
序号 | 检测项目 | 检测内容 | 单位 | 招标工程量 | 全费用综合单价限价（元） | 全费用综合单价单价报价（元） | 投标报价合价（元） | 备注
一 | 检测费用
1.1 | 材料检测
1 | 水泥 | 标准稠度用水量、凝结时间、安定性(沸煮法)、胶砂强度 、比表面积、氯离子含量、碱含量 | 组 | 5 | 441 |  |  | 按同一生产厂家、同一等级、同一品种、同一批号且连续进场的水泥，袋装水泥不超过200t为一批；散装水泥不超过500t为一批
2 | 砂 | 筛分析（颗粒级配）、表观密度、堆积密度、含泥量、泥块含量、有机物含量、氯离子含量 | 组 | 5 | 504 |  |  | 用大型工具(如火车、货船或汽车)运输的，以400m3或600t为一批
3 | 石 | 筛分析（颗粒级配）、表观密度、堆积密度、紧密密度、含泥量、泥块含量、针片状颗粒含量、压碎值 | 组 | 5 | 575 |  |  | 用大型工具(如火车、货船或汽车)运输的，以400m3或600t为一批
4 | 掺合料 | 细度、需水量、烧失量、含水量、三氧化硫含量、游离氧化钙含量、安定性、碱含量 | 组 | 5 | 525 |  |  | 同等级、同种类≤200t为一验收批(连续供应)
5 | 外加剂 | 减水率、泌水率、含气量、凝结时间差、1h坍落度经时变化、1h含气量经时变化、抗压强度比、碱含量 | 组 | 5 | 1050 |  |  | 掺量≥1%时，100t为一验收批，掺量＜1%时，50t为一验收批
6 | 混凝土拌合用水 | PH值、可溶物、不溶物、凝结时间、胶砂抗压强度比、氯化物、碱含量、硫化物及硫酸盐 | 组 | 5 | 455 |  |  | 水质检验不少于5L，测定水泥凝结时间和胶砂强度不少于3L
7 | 混凝土 | 配合比验证 | 组 | 10 | 500 |  |  | 同一配合比验证一次
8 |  | 抗压强度 | 组 | 2500 | 30 |  |  | 1）每拌制100盘且不超过100m3的同配合比的混凝土，取样次数不得少于一次 2）每工作班拌制的同配合比的混凝土不足100盘时，其取样次数仍不得少于一次 3）当一次连续浇筑超过1000m³时，同一配合比的混凝土每200m³取样不得少于一次 4）每一楼层、同一配合比的混凝土，取样不得少于一次
9 |  | 抗折强度 | 组 | 5 | 105 |  |  | 每拌制100盘不超过100m3的同配合比的混凝土，其取样不得少于一组
10 |  | 抗渗（P6) | 组 | 30 | 250 |  |  | 混凝土试件应在浇筑地点随机取样，连续浇筑混凝土每500m3应留置一组（6块）抗渗试块，且每项工程不得小于二组；
11 |  | 抗渗（P8) | 组 | 30 | 300 |  |  | 混凝土试件应在浇筑地点随机取样，连续浇筑混凝土每500m3应留置一组（6块）抗渗试块，且每项工程不得小于二组；
12 |  | 总碱含量 | 组 | 5 | 525 |  |  | 同一配合比、或需要验证时
13 |  | 硬化混凝土氯离子 | 组 | 20 | 500 |  |  | 同一配合比、或需要验证时
14 |  | 拌合物氯离子 | 组 | 40 | 742 |  |  | 同一等级每种配比至少送检一组。
15 | 砂浆 | 抗压强度 | 组 | 250 | 25 |  |  | 每一检验批且不超过250m3砌体的各种类、各强度等级的砌筑砂浆，每台搅拌机应至少抽查一次，每次至少应制作一组试块
16 | 热轧带肋钢筋 | 拉伸、弯曲、最大力伸长率、强屈比、超屈比、重量偏差、反向弯曲 | 组 | 600 | 140 |  |  | 按批检验每批重量不大于60t；不足60t按一批计。
17 | 热轧光圆钢筋 | 拉伸、弯曲、重量偏差 | 组 | 150 | 100 |  |  | 按批检验每批重量不大于60t；不足60t按一批计。
18 | 钢筋焊接 | 抗拉强度、弯曲 | 组 | 250 | 63 |  |  | 同一台班内，由同一焊工完成的300个同牌号、同直径钢筋焊接接头应作为一批。当同一台班内焊接的接头数量较少，可在一周之内累计计算，累计仍不足300个接头时，应按一批计算
19 | 钢筋机械连接 | 拉伸强度 | 组 | 330 | 50 |  |  | 同一施工条件下采用同一批材料的同等级、型式、规格的接头以500个为一批不足500的按一个验收批计。
20 |  | 残余变形 | 组 | 15 | 175 |  |  | 每个规格机械连接送检一组。
21 | 钢材型材 | 屈服强度、抗拉强度、断后伸长率、弯曲 | 组 | 50 | 52.5 |  |  | 按同一牌号、同一炉罐号、同一尺寸的钢材组成，不超过60t为一批
22 | 钢材型材 | 镀锌层 | 组 | 10 | 70 |  |  | 按进场批次取样,每批取样一组。
23 | 钢管 | 屈服强度、抗拉强度、断后伸长率、弯曲 | 组 | 10 | 250 |  |  | 按同一牌号、同一炉罐号、同一尺寸的钢管组成，不超过60t为一批
24 | 硅钙板 | 密度、抗折强度、湿胀率 | 组 | 5 | 720 |  |  | 同类别，同规格，同强度的产品组成，每检验批为3000张为一批次，不足3000张，但大于200张也可以为一批
25 | 蒸压加气混凝土板 | 抗压强度、干密度、结构性能 | 组 | 5 | 490 |  |  | 同规格、同等级1万块一批
26 | 蒸压加气混凝土砌块 | 干密度、抗压强度 | 组 | 10 | 377.5 |  |  | 同品种、同规格、同等级的砌块以3万块为一批，不足3万块亦为一批
27 | 灰砂砖、实心砖 | 抗压强度、干密度 | 组 | 3 | 189 |  |  | 每10万块为一批，不足10 万块按一批计。
28 | 聚氨酯防水涂料 | 拉伸性能,干燥时间,固体含量,不透水性,粘结强度,撕裂强度,外观 | 组 | 5 | 691 |  |  | 每10t为一批，不足10t按一批抽样
29 | 聚合物水泥防水涂料 | 拉伸性能(无处理),固体含量,低温柔性,不透水性,粘结强度（无处理）,外观 | 组 | 5 | 691 |  |  | 每10t为一批，不足10t按一批抽样
30 | 沥青防水卷材 | 厚度、不透水性、耐热性、拉伸性能（横纵向）、断裂延伸率 | 组 | 5 | 567 |  |  | 同一类型、同一规格10000m2为一批不足10000m2时亦可作为一批
31 | 橡胶止水带 | 拉伸强度、拉断伸长率、硬度 | 组 | 5 | 500 |  |  | B类S类止水带以同标记连续生产的5000m为一批(不足5000m 按一批计)，从外观质量和尺 寸公差检验合格的样品中随机抽取足够的试样,进行橡胶材料的物理性能检验。J类止水带以每100m制品所需要的胶料为一批,抽取足够胶料单独制样进行橡胶材料的物理性能检验。
32 | 砌筑砂浆、地面砂浆 | 抗压强度、凝结时间、保水性、2h稠度损失率 | 组 | 10 | 880 |  |  | 同一厂家、等级、品种、批号，500t为取一批取一次，不足500t按一批。
33 | 抹灰砂浆 | 抗压强度、凝结时间、保水性、2h稠度损失率、粘结强度 | 组 | 10 | 880 |  |  | 同一厂家、等级、品种、批号，500t为取一批取一次，不足500t按一批。
34 | 防水砂浆 | 抗压强度、凝结时间、保水性、2h稠度损失率、粘结强度、抗渗压力 | 组 | 10 | 1400 |  |  | 同一厂家、等级、品种、批号，500t为取一批取一次，不足500t按一批。
35 | 铝型材 | 韦氏硬度、膜厚、壁厚 | 组 | 16 | 240 |  |  | 型材应由同一合金号，供货状态，规格的型材组成，批重不限
36 | 铝单板 | 尺寸、涂层厚度、硬度、抗拉强度、伸长率 | 组 | 10 | 500 |  |  | 每批应由同一品种、同一颜色、同一生产批次的铝单板组成，每3000㎡为一个检验批，不足3000㎡按一个检验批计算
37 | 陶瓷砖 | 表面质量、破坏强度、断裂模数、吸水率 | 组 | 21 | 300 |  |  | 按进场批次取样,每批取样一组。
38 | 陶瓷砖粘结剂 | 拉伸粘结强度（未处理、浸水处理） | 组 | 5 | 455 |  |  | 连续生产，同一配料工艺条件制得的产品为一批。C类产品100t为一批，D类和R类产品10t为一批。不足上述数量时亦作为一批。
39 | 石材 | 弯曲强度、吸水率、体积密度 | 组 | 10 | 550 |  |  | 按进场批次取样,每批取样一组。
40 | 建筑涂料 | 耐碱性、耐洗刷性、涂膜外观、施工性、耐水性、附着力、容器中状态、拉伸性能、粘结强度 | 组 | 13 | 252 |  |  | 按进场批次取样,每批取样一组。
41 | 腻子 | 在容器中状态、施工性、干燥时间(表干) 、耐碱性、耐水性、粘结强度 | 组 | 13 | 739.5 |  |  | 按进场批次取样,每批取样一组。
42 | 砂壁状涂料 | 在容器中状态、施工性、低温稳定性、干燥时间、初期干燥抗裂性、耐水性、耐碱性、粘结强度、涂膜外观 | 组 | 3 | 647.5 |  |  | 按进场批次取样,每批取样一组。
43 | 地坪漆（底涂、中涂） | 容器中状态、干燥时间、耐碱性 | 组 | 5 | 175 |  |  | 按进场批次取样,每批取样一组。
44 | 地坪漆（面涂） | 容器中状态、漆膜外观、干燥时间、耐水性、耐碱性、耐酸性、耐油性 | 组 | 5 | 475 |  |  | 按进场批次取样,每批取样一组。
45 | 水泥基渗透结晶型防水涂料 | 含水率、细度、施工性、28d抗压强度、湿基面粘结强度、混凝土抗渗性能、混凝土抗渗性能(抗渗压力比-带涂层)、混凝土抗渗性能(抗渗压力比-去除涂层) | 组 | 5 | 1977.5 |  |  | 50t为一批
46 | 防腐涂料 | 容器中状态、漆膜外观、干燥时间(表、实干)、附着力、耐弯曲性、耐冲击性、耐水性、施工性 | 组 | 5 | 525 |  |  | 按进场批次取样,每批取样一组。
47 | 防火涂料 | 容器中状态、干燥时间、粘结强度、耐水性、抗压强度 | 组 | 3 | 500 |  |  | 按进场批次取样,每批取样一组。
48 | 涂料 | 相容性 | 组 | 3 | 500 |  |  | 根据设计要求，每种配套检测一组。
49 | 龙骨 | 外观质量、尺寸、镀锌层厚度、涂层铅笔硬度、 | 组 | 10 | 200 |  |  | 班产量大于或等于2000m者，以2000m同型号，同规格的轻钢龙骨为一批，班产量小于2000m,以实际产量为一批。
50 | 石膏板 | 密度、断裂荷载、端头硬度、粘结性、冲击、吸水率 | 组 | 5 | 805 |  |  | 同一类型，同一规格3000块板材按一批计。
51 | 干挂石材胶 | 适用期、拉剪强度（不锈钢-不锈钢）、压剪强度（石材-不锈钢） | 组 | 3 | 2000 |  |  | 按进场批次取样,每批取样一组。
52 | 镀锌电焊网 | 硫酸铜试验、焊点抗拉力 | 组 | 5 | 300 |  |  | 按建筑面积，2000m2及以下，1组；2000-20000m2，3组；20000m2以上，6组。
53 | 装饰装修材料（陶瓷砖、石材） | 放射性 | 组 | 14 | 600 |  |  | 按进场批次取样,每批取样一组。
54 | 焊接工艺评定（不含加工） | 拉伸、弯曲、冲击 | 组 | 3 | 1350 |  |  | 按进场批次取样,每批取样一组。
55 | 焊接材料（不含加工） | 拉伸、冲击、化学成分分析（5个元素） | 组 | 3 | 948 |  |  | 按进场批次取样,每批取样一组。
56 | 路面砖 | 抗压（抗折）强度、吸水率 | 组 | 2 | 280 |  |  | 同一型号、规格、等级10000件为一批。
57 | 路缘石 | 抗压强度、抗折强度、吸水率 | 组 | 2 | 280 |  |  | 同一型号、规格、等级20000件为一批。
58 | 普通螺栓 | 实物拉伸试验 | 组 | 3 | 630 |  |  | 按进场批次取样,每批取样一组。
59 | 钢结构用高强度螺栓及连接副 | 扭矩系数、楔负载、实物拉力荷载、屈服强度、抗拉强度、伸长率、硬度（螺栓、螺母、垫圈） | 组 | 3 | 1418.75 |  |  | 同一性能等级、材料、炉号、螺纹规格、长度、机械加工、热处理工艺、表面处理工艺的螺栓为同批
60 | 钢绞线 | 抗拉强度、弹性模量 | 组 | 2 | 437.5 |  |  | 按批检验每批重量不大于60t；不足60t按一批计。
61 | 锚具、夹片 | 硬度 | 个 | 45 | 25 |  |  | 按材料用量的3%抽检且不应少于6件。
62 | 锚固性能组合件 | 静载锚固性能 | 孔 | 10 | 750 |  |  | 每种规格取样一组。
63 | 砂浆配合比 | 配合比验证 | 组 | 5 | 300 |  |  | 同一配合比验证一次
64 | 水泥基自流平砂浆 | 流动度、粘结强度、抗压、抗折 | 组 | 3 | 630 |  |  | 同一配料工艺条件、同一类型、同一强度等级产品100t为一批。不足上述数量时亦作为一批。
65 | 无机耐磨地坪材料 | 抗折强度、抗压强度、耐磨 | 组 | 2 | 262.5 |  |  | 同类型产品50t为一批，不足50t按一批计。
66 | 透水混凝土配合比 | 配合比设计或验证 | 组 | 3 | 1050 |  |  | 同一配合比验证一次
67 | 透水路面砖和透水路面板 | 抗折强度,透水系数,防滑性 | 组 | 3 | 595 |  |  | 以1000m2透水块材为一个批次
68 | 钢筋锚固板 | 抗拉强度 | 组 | 3 | 315 |  |  | 每组代表批量：同一施工条件下采用同一批材料的同类型、同规格的钢筋锚固板，螺纹连接锚固板应以500个为一个验收批进行检验和验收，不足500个也应作为一个验收批；焊接连接锚固板应以300个为一个验收批进行检验和验收，不足300个也应作为一个验收批。
69 | 灌浆料 | 凝结时间、可操作时间、流动度、泌水率、竖向膨胀率、抗压强度 | 组 | 3 | 750 |  |  | 在15d内生产的同配方、同批号原材料的产品应以50t作为一生产批号，不足50t也应作为 一生产批号。
70 | 钢材元素分析 | 化学五元素 | 组 | 3 | 525 |  |  | 每组代表批量：碳素结构钢、低合金高强度结构钢、建筑结构用钢板、桥梁用结构钢每批由同一牌号、同一炉号、同一质量等级、同一品种、同一尺寸、同一交货状态的钢材组成，每批重量应不大于60t
71 | 标线涂料 | 抗压强度、不粘胎时间、色度性能、密度、耐水性、耐碱性、耐磨性 | 组 | 1 | 647.5 |  |  | 每批次进场检验一次
72 | 钢丝绳 | 抗拉强度或最大力、弹性模量 | 组 | 2 | 525 |  |  | 同一批次为送检一组每卷钢丝绳不应超过500kg
73 | 双壁波纹管 | 外观、尺寸、冲击性能、烘箱试验、环刚度、环柔性 | 组 | 3 | 472.5 |  |  | 同一规格批次,至少送检一组
74 | PVC-U排水管材 | 外观 、尺寸、维卡软化温度、纵向回缩率、拉伸屈服应力、落锤冲击试验 | 组 | 10 | 600 |  |  | 同一规格批次,至少送检一组
75 | PVC-U排水管件 | 外观、尺寸、维卡软化温度、坠落试验 | 组 | 12 | 275 |  |  | 同一规格批次,至少送检一组
76 | PVC-U胶粘剂 | 外观、溶解性、粘度、粘结强度、水压爆破强度 | 组 | 2 | 560 |  |  | 按进场批次检测，每批每种规格取样一组
77 | 通用阀门 | 上密封试验、壳体试验、密封试验 | 组 | 10 | 400 |  |  | 按进场批次检测，每批每种规格取样一组
78 | 镀锌线管 | 标志、弯曲试验、抗压性能、电气性能 | 组 | 5 | 280 |  |  | 按进场批次检测，每批每种规格取样一组
79 | 电工套管 | 外观、尺寸、抗压性能、弯曲性能、跌落性能、耐热性能、氧指数、电气性能 | 组 | 5 | 760 |  |  | 按进场批次检测，每批每种规格取样一组
80 | 电工套管配件 | 外观、跌落性能、耐热性能、绝缘强度、绝缘电阻、自熄性 | 组 | 5 | 360 |  |  | 同一规格批次,至少送检一组
81 | 电缆桥架 | 外观、尺寸、机械载荷试验、撞击试验、电气性能、镀锌层厚度 | 组 | 5 | 402.5 |  |  | 按进场批次检测，每批每种规格取样一组
82 | 一芯电线、电缆 | 标志、结构尺寸（按每一芯线芯算）、导体电阻（按每一芯线芯算）、绝缘电阻（按每一芯线芯算）、电压试验（按每一芯线芯算）、绝缘老化前拉力试验、护套老化前拉力试验 | 组 | 8 | 340 |  |  | 按进场批次检测，每批每种规格取样一组
83 | 2芯电力电缆 | 标志、结构尺寸检查（绝缘厚度测量、外径测量等）、导体直流电阻、绝缘电阻、电压试验、抗张强度、断裂伸长率、导体截面积 | 组 | 8 | 600 |  |  | 同厂家同型号同规格的电缆为一批，每批抽取一组。
84 | 3芯电力电缆 | 标志、结构尺寸检查（绝缘厚度测量、外径测量等）、导体直流电阻、绝缘电阻、电压试验、抗张强度、断裂伸长率、导体截面积 | 组 | 8 | 870 |  |  | 同厂家同型号同规格的电缆为一批，每批抽取一组。
85 | 4芯电力电缆 | 标志、结构尺寸检查（绝缘厚度测量、外径测量等）、导体直流电阻、绝缘电阻、电压试验、抗张强度、断裂伸长率、导体截面积 | 组 | 8 | 1135 |  |  | 同厂家同型号同规格的电缆为一批，每批抽取一组。
86 | 5芯电力电缆 | 标志、结构尺寸检查（绝缘厚度测量、外径测量等）、导体直流电阻、绝缘电阻、电压试验、抗张强度、断裂伸长率、导体截面积 | 组 | 8 | 367 |  |  | 同厂家同型号同规格的电缆为一批，每批抽取一组。
87 | 家用断路器 | 标志检查、防触电保护、电气间隙、爬电距离、 试验装置性能、动作特性、温升、耐潮、绝缘电阻、电气强度、耐热试验、灼热丝试验 | 组 | 8 | 900 |  |  | 按照进场的同一生产厂家、同一批次，每种规格取样一组。每组抽3个
88 | 漏电开关及断路器 | 标志检查、防触电保护、电气间隙、爬电距离、试验装置性能、动作特性、温升、耐潮、绝缘电阻、电气强度、耐热试验、灼热丝试验 | 组 | 5 | 1200 |  |  | 按进场批次检测，每批每种规格取样一组
89 | 插头插座 | 标志检查、防触电保护、接地措施、电气间隙、爬电距离、温升、绝缘电阻、电气强度、分断容量、耐热试验、灼热丝试验 | 组 | 10 | 541.8 |  |  | 按进场批次检测，每批每种规格取样一组
90 | 面板开关 | 标志检查、防触电保护、接地措施、电气间隙、爬电距离、温升、绝缘电阻、电气强度、通断能力、耐热试验、灼热丝试验 | 组 | 8 | 504 |  |  | 按进场批次检测，每批每种规格取样一组
91 | 网线 | 长度、传播时延、传播时延偏差、衰减串音比、近端串音、回波损耗、插入损耗、近端串音功率、等效远端串音扰 | 组 | 5 | 1000 |  |  | 同一生产厂家、同一生产工艺、同一规格型号取样不少于一组
92 | 光纤 | 光缆衰减 | 组 | 5 | 980 |  |  | 同厂家、同批次、同型号、同规格的，每批至少应抽取一组样品
93 | PE地下通信用实壁管 | 外观、尺寸、落锤冲击、扁平试验、环刚度、拉伸屈服强度、纵向回缩率 | 组 | 3 | 725 |  |  | 按进场批次检测，每批每种规格取样一组
94 | 地坪涂料 | 甲苯、二甲苯、乙苯 | 组 | 2 | 1190 |  |  | 取样量2.0kg
95 | 水性涂料、腻子 | 甲醛含量、挥发性有机化合物（VOC） | 组 | 3 | 740 |  |  | 按照进场的同一生产厂家、同一批次，每种规格取样一组。
96 | 木板 | 甲醛释放量（环境舱法） | 组 | 5 | 250 |  |  | 送样量1m2（500mm×500mm，2块）
97 | 胶粘剂 | 甲醛含量、挥发性有机化合物（VOC） | 组 | 2 | 700 |  |  | 送样量0.5kg； 同批次产品检验报告的检测项目不全或检测结果不符合设计要求和规范要求时需复验
98 | 生活水 | 浑浊度、色度、臭和味、肉眼可见物、游离氯、细菌总数、总大肠菌群、pH、铁 | 组 | 2 | 2750 |  |  | 一个水箱一组
99 | PPR给水管材 | 外观、尺寸、纵向回缩率、简支梁冲击试验、静液压试验 | 组 | 8 | 673.75 |  |  | 同一规格批次,至少送检一组
100 | PPR给水管件 | 外观、尺寸、静液压试验 | 组 | 15 | 575 |  |  | 同一规格批次,至少送检一组
101 | 钢丝网骨架复合管 | 外观、尺寸、纵向回缩率、静液压试验、爆破试验、受开压稳定性 | 组 | 3 | 600 |  |  | 按进场批次检测，每批每种规格取样一组
102 | 球墨铸铁管 | 外观、尺寸、布氏硬度 | 组 | 3 | 250 |  |  | 按规格批次抽 带标识管段20cm+1个5cm正方形铁块表面磨掉黑漆
103 | 衬塑复合压力管 | 外观、尺寸、结合强度、弯曲性能（DN≤50mm）、压扁性能（DN＞50mm）、耐冷热循环（热水用才做，冷水用不做） | 组 | 1 | 360 |  |  | 按进场批次检测，每批每种规格取样一组
104 | 钢塑复合压力管用双热熔管件 | 尺寸、短期静液压 | 组 | 1 | 245 |  |  | 按规格批次抽4个
105 | 耐碱玻璃纤 维网布 | 单位面积质量、断裂强力/拉伸断裂强力/耐碱断裂强力、断裂伸长率、耐碱强力保留率、耐碱性 | 组 | 1 | 770 |  |  | 等幅宽2米
106 | 土工布 | 单位面积质量偏差率、厚度偏差率、撕破强力、顶破强力、垂直渗透系数、纵横向断裂强度、标称断裂强度对应伸长率 | 组 | 1 | 1200 |  |  | 按交货批号的同一品种、同一规格的产品作为检验批。
107 | 土工格栅 | 拉伸强度（纵、横向）、标称伸长率（纵、横向）、2%、5%伸长率时的拉伸强度（纵、横向） | 组 | 1 | 1200 |  |  | 按规格批次抽
108 | 土工膜 | 纵横向断裂强度、顶破强力、单位面积质量、纵横向撕破强力、厚度、剥离强度、标准强度对应伸长率 | 组 | 1 | 805 |  |  | 按交货批号的同一品种、同一规格的产品作为检验批。
109 | 沥青 | 针入度、软化点、延度、密度 | 组 | 2 | 255.5 |  |  | 每一配比检一组/每100t为一批，每批抽检1组
110 | 改性沥青 | 针入度、软化点、5℃低温延度、密度 | 组 | 2 | 290.5 |  |  | 每一配比检一组/每50t为一批，每批抽检1组
111 | 粗集料（沥青原材） | 筛分、表观相对密度、针片状颗粒含量、洛杉矶磨耗损失、压碎值、与沥青的粘附性、含泥量、吸水率 | 组 | 2 | 507.5 |  |  | 每一配比检一组/按进场批次抽检
112 | 细集料（沥青原材） | 筛分、表观相对密度、坚固性、含水率、含泥量、砂当量 | 组 | 2 | 542.5 |  |  | 每一配比检一组/按进场批次抽检
113 | 矿粉 | 筛分、密度、亲水系数、含水量 | 组 | 2 | 315 |  |  | 每一配比检一组/按进场批次抽检
114 | 沥青配合比设计 | 配合比设计 | 组 | 2 | 2744 |  |  | 每一配比一组
115 | 黏层油粘层(PC-3) | 破乳速度、筛上剩余量、蒸发残留物、常温储存稳定性、粘度 | 组 | 2 | 315 |  |  | 100T检测1组
116 | 下封层（乳化沥青） | 破乳速度、筛上剩余量、蒸发残留物、常温储存稳定性、粘度 | 组 | 2 | 315 |  |  | 100T检测1组
117 | 沥青混合料 | 马歇尔密度、油石比及矿料级配、理论相对最大密度、沥青含量、车辙 | 组 | 2 | 3451 |  |  | 每品种每摊铺日抽检1组
118 | 混凝土管 | 尺寸、外压荷载、内水压力 | 组 | 3 | 1225 |  |  | 随机同一规格同一型号
119 | 预制检查井 | 承载力，外观质量、尺寸偏差、井壁抗渗性能 | 组 | 3 | 1400 |  |  | 同材料、同规格、同工艺生产的成品50套为一批
120 | 井盖 | 外观质量、尺寸偏差、承载能力、残余变形、安全性和便利性 | 组 | 2 | 800 |  |  | 每种规格取一组,按批次
121 | 钢管脚手架构件 | 抗滑、抗破坏、扭力矩试压 | 套 | 2 | 2000 |  |  | 在批量范围281-500随机抽取直角扣件16件，旋转、对接扣件、底座各8件为一组；在批量范围501-1200随机抽取直角扣件26件，旋转、对接扣件、底座各13件为一组；在批量范围1201-10000随机抽取直角扣件40件，旋转、对接扣件、底座各20件为一组。
122 | 安全网 | 尺寸、网目密度、抗冲击性、抗贯穿性、阻燃性 | 组 | 2 | 1150 |  |  | 按照进场的同一生产厂家、同一规格型号、同一批次的安全网，取3张。
123 | 安全带 | 整体静态负荷、整体动态负荷 | 组 | 2 | 1500 |  |  | 坠落悬挂安全带（整体静态负荷、整体动态负荷）：取4条
124 | 承插型盘扣式钢管支架构件 | 连接盘单侧抗剪强度、连接盘抗拉强度、可调托撑抗压强度、连接盘抗弯强度、连接盘双侧抗剪强度、连接盘内侧环焊缝抗剪强度、可调底座抗压强度 | 组 | 2 | 4760 |  |  | 每批构配件产品册数量是指同一种产品、同一批原材 料、同一种工艺一次投料生产的数量。500件为1批，每批抽件1组。
125 | 安全帽 | 佩戴高度、垂直间距、下鄂带强度、冲击吸收性能、耐穿刺性能 | 组 | 2 | 650 |  |  | 耐穿刺性能、冲击吸收性能各有四种预处理方式【高温（50℃）处理、低温（-10℃）处理、浸水（20℃）处理、辐射处理】。进货检验：批量＜500顶时取1顶、项，批量500-5000时取2顶、项，批量5001-50000时取3顶、项，批量≥50001顶时取4顶、项。
小计（元）
1.2 | 结构检测
1.2.1 | 主体结构检测
1 | 混凝土强度钻芯 | 混凝土强度 | 芯样 | 266 | 250 |  |  | 《广州市住房和城乡建设局关于加强混凝土结构工程施工质量管理工作的通知》（2019.9.24）每三层每个混凝土强度等级不少于1个构件，每个构件不少于3个芯样。
2 | 混凝土氯离子 | 氯离子含量 | 点 | 80 | 500 |  |  | 《广州市住房和城乡建设局关于加强混凝土结构工程施工质量管理工作的通知》（2019.9.24）每三层每个混凝土强度等级不少于1组。
3 | 钢筋配置 | 钢筋直径、数量 | 构件 | 796 | 150 |  |  | 《混凝土结构工程施工质量验收规范》（GB 50204-2015）附录E 非悬挑梁板各抽检2%比例且不少于5个构件，悬挑梁抽检5%比例且不少于10个构件，悬挑板抽检10%比例且不少于20个构件。
4 | 保护层厚度检测 | 钢筋保护层厚度 | 构件 | 796 | 150 |  |  | 《混凝土结构工程施工质量验收规范》（GB 50204-2015）附录E非悬挑梁板各抽检2%比例且不少于5个构件，悬挑梁抽检5%比例且不少于10个构件，悬挑板抽检10%比例且不少于20个构件。
5 | 构件尺寸 | 构件截面尺寸偏差 | 构件 | 490 | 75 |  |  | 《混凝土结构工程施工质量验收规范》（GB 50204-2015）附录F 梁柱、墙板抽检1%且不少于3个，层高抽检1%且不少于3间，垂直度抽检1%且不少于3个。
6 | 外墙饰面砖粘结强度检测 | 粘结强度 | 组 | 35 | 391 |  |  | 《建筑工程饰面砖粘结强度检验标准》JGJ110-2017,每500m2一组，每三层不少于一组。
7 | 抹灰砂浆粘结强度 | 抹灰砂浆拉伸粘结强度 | 组 | 7 | 250 |  |  | 《抹灰砂浆技术规程》JGJ/T220-2010相同砂浆品种、强度等级、施工工艺的外墙、顶棚抹灰工程，每5000平米应划分为一个检验批，每个检验批的应抽取一组进行试验，不足5000平米的也应抽取一组。
8 | 混凝土后锚固件（化学锚栓）抗拔试验 | 锚栓抗拔力 | 根 | 45 | 600 |  |  | 《混凝土结构后锚固技术规程》JGJ 145-2013 附录C现场非破损检验的抽样数量，应符合下列规定： a、对重要结构构件及生命线工程的非结构构件，应符合下列规定： 检验批的锚栓总数 ≤100 ，100~500 ，500~1000，100~ 2500 ，≥5000分别按20%且不少于5件，10%，7%，4%，3% b、对一般结构构件，应取重要结构构件抽样量的50%且不少于5件进行检验； c、对非生命线工程的非结构构件，应取每一检验批锚固件总数的0.1%且不少于5件进行检验。
9 | 混凝土后锚固件（植筋）抗拔试验 | 植筋抗拔力 | 根 | 27 | 450 |  |  | 《混凝土结构后锚固技术规程》JGJ 145-2013 附录C现场非破损检验的抽样数量，应符合下列规定： a、对重要结构构件及生命线工程的非结构构件，应取每一检验批植筋总数的3%且不少于5件进行检验； b、对一般结构构件，应取每一检验批植筋总数的1%且不少于3件进行检验； c、对非生命线工程的非结构构件，应取每一检验批锚固件总数的0.1%且不少于3件进行检验。
1.2.2 | 装配式结构检测
1 | 混凝土强度回弹法检测 | 混凝土强度 | 构件 | 300 | 210 |  |  | 《装配式混凝土建筑工程施工质量验收规范》（DBJ/T 15-171-2019），按构件数的30%进行抽检。
2 | 钢筋配置 | 钢筋直径、数量 | 构件 | 121 | 175 |  |  | 《装配式混凝土建筑工程施工质量验收规范》（DBJ/T 15-171-2019）非悬挑梁板各抽检2%比例且不少于5个构件，悬挑梁抽检5%比例且不少于10个构件，悬挑板抽检10%比例且不少于20个构件。
3 | 混凝土保护层厚度 | 钢筋保护层厚度 | 构件 | 121 | 175 |  |  | 《装配式混凝土建筑工程施工质量验收规范》（DBJ/T 15-171-2019）非悬挑梁板各抽检2%比例且不少于5个构件，悬挑梁抽检5%比例且不少于10个构件，悬挑板抽检10%比例且不少于20个构件。
4 | 隔墙冲击试验 | 隔墙冲击试验 | 组 | 5 | 10500 |  |  | 《装配式混凝土建筑工程施工质量验收规范》（DBJ/T 15-171-2019）预制内隔墙按每单位工程抽检一组。
5 | 预制构件性能试验 | 预制构件性能试验 | 构件 | 5 | 12300 |  |  | 《装配式混凝土建筑工程施工质量验收规范》（DBJ/T 15-171-2019）选取有代表性的阳台等悬挑构件，按单位工程、同一结构形式构件随机抽取1件。
1.2.3 | 人防结构检测
1 | 混凝土强度钻芯 | 混凝土强度 | 芯样 | 12 | 250 |  |  | 《防空地下室结构检测指引》（穗民防建〔2013〕400号文附件1）每个防护单元抽取不少于3个顶板进行检测。
2 | 回弹法检测 | 混凝土强度 | 构件 | 36 | 210 |  |  | 《防空地下室结构检测指引》（穗民防建〔2013〕400号文附件1）每个防护单元抽取不少于3个柱、墙进行检测。
3 | 钢筋配置 | 钢筋直径、数量 | 构件 | 48 | 150 |  |  | 《防空地下室结构检测指引》（穗民防建〔2013〕400号文附件1）每个防护单元抽检数量不少于3个梁、板、墙进行检测。
4 | 保护层厚度检测 | 钢筋保护层厚度 | 构件 | 48 | 150 |  |  | 《防空地下室结构检测指引》（穗民防建〔2013〕400号文附件1）每个防护单元抽检数量不少于3个梁、板、墙进行检测。
5 | 构件尺寸 | 构件截面尺寸偏差 | 构件 | 60 | 75 |  |  | 《防空地下室结构检测指引》（穗民防建〔2013〕400号文附件1）每个防护单元抽检数量不少于3个柱、梁、板、墙进行检测。
1.2.4 | 钢结构检测
1 | 肉菜市场连廊 | 超声波探伤 | m | 100 | 52.5
|  | 防腐涂层厚度检测 | 件 | 24 | 87.5
|  | 防火涂层厚度检测 | 件 | 24 | 87.5
2 | 管桩焊缝检测 | 超声波探伤 | m | 5 | 52.5
1.2.4 | 人防设备安装检测
1 | 1 人防设备 | 人防设备安装质量检测 | 个防护单元 | 4 | 29000
小计（元）
1.3 | 地基与基础检测
1 | 支护灌注桩低应变 | 桩身完整性 | 根 | 78 | 180
2 | 水泥土搅拌桩钻芯 | 桩身完整性 | 米 | 180 | 140
3 | 旋喷桩钻芯 | 桩身完整性 | 米 | 80 | 140
4 | 喷射混凝土厚度 | 厚度 | 组 | 17 | 125
5 | 锚索（土钉） | 抗拔 | 根 | 27 | 2142
6 | 灌注桩竖向抗压静载 Q≤10000kN | 承载力 | 10KN | 4680 | 48.91
7 | 灌注桩竖向抗压静载 Q≤15000kN | 承载力 | 10KN | 5600 | 48.91
8 | 灌注桩竖向抗拔静载 Q≤3000kN | 承载力 | 10KN | 1100 | 27.64
9 | 灌注桩钻芯法 | 承载力 | 米 | 1560 | 185
10 | 灌注桩声波透射法 | 桩身完整性 | 管·米 | 12400 | 14.5
11 | 灌注桩低应变 | 桩身完整性 | 根 | 602 | 180
12 | 管桩竖向抗压静载 Q≤3000kN | 承载力 | 10KN | 720 | 50
13 | 管桩竖向抗拔静载 Q≤500kN | 承载力 | 10KN | 120 | 50
14 | 管桩低应变 | 桩身完整性 | 根 | 60 | 150
15 | 轻型动力触探 | 承载力 | 孔·米 | 400 | 100
16 | 平板载荷试验 Q≤500kN | 承载力 | 点 | 6 | 3800
17 | 桥梁灌注桩高应变 10000kN＜R≤15000kN | 承载力 | 根 | 5 | 7000
18 | 桥梁灌注桩低应变 | 桩身完整性 | 根 | 3 | 180
19 | 桥梁灌注桩声波透射法 | 桩身完整性 | 管·米 | 351 | 14.5
20 | 桥梁灌注桩钻芯法 | 桩身完整性 | 米 | 80 | 185
小计（元）
1.4 | 绿化检测
1 | 西区-乔木 |  | 点 | 60 | 50 |  |  | 每个品种每100株检查10株，每株为1点，少于20株全数检查。
2 | 西区-灌木 | 植物病虫害 | 点 | 80 | 50
3 | 西区-地被 |  | 点 | 140 | 50 |  |  | 按面积抽查10%，4㎡为一点，不少于5个点。≤30㎡应全数检查。
4 | 西区-种植土 | pH值、全盐量、有机质、风干样含水量、机械组成 | 组 | 4 | 875 |  |  | 客土，每500立方米抽一个样；原土，每2000平方米抽一个样。
5 | 西区-有机肥 | 氮、磷、钾、有机质、含水量、pH值 | 组 | 2 | 1375 |  |  | 每批次抽一个样，不少于两个样。
6 | 大市政-乔木 |  | 点 | 4 | 50 |  |  | 每个品种每100株检查10株，每株为1点，少于20株全数检查。
7 | 大市政-灌木 | 植物病虫害 | 点 | 45 | 50
8 | 大市政-地被 |  | 点 | 20 | 50 |  |  | 按面积抽查10%，4㎡为一点，不少于5个点。≤30㎡应全数检查。
9 | 大市政-种植土 | pH值、全盐量、有机质、风干样含水量、机械组成 | 组 | 1 | 875 |  |  | 客土，每500立方米抽一个样；原土，每2000平方米抽一个样。
10 | 大市政-有机肥 | 氮、磷、钾、有机质、含水量、pH值 | 组 | 2 | 1375 |  |  | 每批次抽一个样，不少于两个样。
小计（元）
1.4 | 节能检测
1 | 墙体蒸压加气混凝土砌块 | 导热系数、抗压强度、密度 | 组 | 12 | 850 |  |  | DBJ15-65-2021 6.2.2 同厂家、同品种产品，按照扣除门窗洞口后的保温墙面面积，每5000m2抽检一次。
2 | 墙体保温材料 | 导热系数、抗压强度、密度 | 组 | 10 | 1150
3 | 外饰面材料 | 太阳辐射吸收系数 | 组 | 12 | 1500
4 | 屋面保温材料（挤塑板） | 导热系数、密度、压缩强度、吸水率 | 组 | 12 | 665 |  |  | DBJ15-65-2021 12.2.3 同厂家、同品种产品，按照扣除天窗、采光屋面后的屋面面积，每1000m2抽检一次。
5 |  | 燃烧性能分级 | 组 | 12 | 1715
6 | 门窗玻璃（中空） | 可见光透射比、遮阳系数、传热系数 | 组 | 8 | 1650 |  |  | DBJ15-65-2021 8.2.3 不同厂家、材质、开启方式、型材系列的产品各抽查1次。
7 |  | 中空玻璃密封性能（露点） | 组 | 8 | 600
8 | 外窗 | 传热系数 | 组 | 8 | 6000
9 | 外墙 | 墙体传热系数 | 组 | 8 | 6440 |  |  | DBJ15-65-2021 24.0.7-3 每个单位工程的每种不同构造的外墙各抽查1处。
10 | 外墙 | 节能构造钻芯 | 组 | 6 | 600 |  |  | DBJ15-65-2021 23.1.5-1 每个单位工程每种节能构造不少于1组（3处）。
11 | 通风与空调系统 | 风机单位风量耗功率 | 台 | 5 | 2216.6 |  |  | DBJ 15-65-2021 表23.2.2、4 按不同功能系统数量抽查10%，最少抽样数量不少于规范表3.4.3要求。
12 |  | 系统总风量 | 系统 | 5 | 1800
13 |  | 风口风量 | 个 | 94 | 416 |  |  | DBJ 15-65-2021 表23.2.2-3 按不同功能系统数量抽查10%，以单一系统风口数量为受检样本基数，最少抽样数量不少于规范表3.4.3要求。
14 |  | 风管系统严密性（漏风量） | 系统 | 5 | 2800 |  |  | DBJ 15-65-2021 14.2.4-3 按数量抽查10%，且不得少于1个系统。
15 | 配电照明系统 | 平均照度 | 处 | 60 | 384 |  |  | DBJ 15-65-2021 16.2.4、6 每种典型功能区检查不少于2处。
16 |  | 照明功率密度 | 处 | 60 | 384
17 |  | 低压配电系统电源质量（供电电压偏差、功率因数、谐波电压、谐波电流） | 系统 | 8 | 2800 |  |  | DBJ 15-65-2021 16.2.5 全部检测。
18 |  | LED灯具性能（光通量、功率、功率因素、显色指数、色温） | 组 | 16 | 700 |  |  | DBJ 15-65-2021 16.2.2、条文说明 同厂家的照明光源、灯具、照明设备，数量在200套及以下时抽检2套；201~2000套时抽检3套；2000套以上时每增加1000套应增加抽检1套。
小计（元）
1.5 | 消防检测
1 | 消防设施 | 消防设施系统联调联试 | ㎡ | 111644.67 | 0.8 |  |  | 根据《广州市住房和城乡建设局关于进一步规范建设工程消防设施系统联调联试检测工作的通知》进行全检和抽检
2 | 电线电缆 | 单根阻燃性能 | 组 | 6 | 350 |  |  | 同厂家、同品种、同规格、同批次，至少复验2次
3 | 电线电缆 | 燃烧性能（耐火/阻燃、低烟、无卤） | 组 | 6 | 3150 |  |  | 同厂家、同品种、同规格、同批次，至少复验2次
4 | 建筑板材燃烧性能 | A1级 | 组 | 6 | 1260 |  |  | 同厂家、同品种、同规格、同批次，至少复验2次
5 |  | A2级 | 组 | 6 | 2030 |  |  | 同厂家、同品种、同规格、同批次，至少复验2次
6 |  | B1级 | 组 | 6 | 1715 |  |  | 同厂家、同品种、同规格、同批次，至少复验2次
7 |  | B2级 | 组 | 6 | 1715 |  |  | 同厂家、同品种、同规格、同批次，至少复验2次
8 | 铺地材料燃烧性能 | A1级 | 组 | 6 | 1225 |  |  | 同厂家、同品种、同规格、同批次，至少复验2次
9 |  | A2级 | 组 | 6 | 1400 |  |  | 同厂家、同品种、同规格、同批次，至少复验2次
10 |  | B1级 | 组 | 6 | 1120 |  |  | 同厂家、同品种、同规格、同批次，至少复验2次
11 |  | B2级 | 组 | 6 | 1120 |  |  | 同厂家、同品种、同规格、同批次，至少复验2次
12 | 电工套管燃烧性能 | / | 组 | 6 | 875 |  |  | 同厂家、同品种、同规格、同批次，至少复验2次
13 | 窗帘等织物燃烧性能 | / | 组 | 6 | 700 |  |  | 同厂家、同品种、同规格、同批次，至少复验2次
14 | 消防水带 | 试验压力、最小爆破压力、附着强度 | 组 | 4 | 1330 |  |  | 同厂家、同规格型号抽取1组
15 | 消防水枪 | 密封性能、耐水压强度 | 组 | 4 | 875 |  |  | 同厂家、同规格型号抽取1组
16 | 室内消火栓 | 水压强度、密封性能 | 组 | 4 | 875 |  |  | 同厂家、同规格型号抽取1组
17 | 洒水喷头 | 水压密封和耐水压强度、静态动作温度 | 组 | 4 | 1050 |  |  | 同厂家、同规格型号抽取1组
18 | 应急照明灯具 | 基本功能试验、恒定 湿热试验、充放电试验 | 组 | 4 | 1225 |  |  | 同厂家、同规格型号抽取1组
19 | 防火门 | 耐火极限 | 组 | 4 | 5250 |  |  | 同厂家、同规格型号抽取1组
20 | 防火窗 | 耐火极限 | 组 | 4 | 5250 |  |  | 同厂家、同规格型号抽取1组
21 | 饰面型防火涂料 | 耐燃时间 | 组 | 4 | 420 |  |  | 同厂家、同规格型号抽取1组
22 |  | 质量损失、炭化体积 | 组 | 4 | 315 |  |  | 同厂家、同规格型号抽取1组
小计（元）
1.7 | 门窗检测
1 | 外窗三性 | 气密性能、水密性能、抗风压性能 | 组 | 14 | 1500 |  |  | 1、同一品种、类型和规格的木门窗、金属门窗、塑料门窗和门窗玻璃每100樘应划分为一个检验批，不足100樘也应划分为一个检验批。 6.1.6 1、木门窗、金属门窗、塑料门窗和门窗玻璃每个检验批应至少抽查5%，并不得少于3樘，不足3樘时应全数检查；高层建筑的外窗每个检验批应至少抽查10%，并不得少于6樘，不足6樘时应全数检查；
小计（元）
1.8 | 室内环境、隔声、土壤氡检测
1 | 室内环境检测 | 甲醛、氨、苯、TVOC、氡、甲苯、二甲苯 | 点 | 422 | 541.25 |  |  | 抽检有代表性的房间；抽检房间数量不少于房间总数的5%且不少于3间，少于3间全数检测。 学校教学用房、幼儿园、老人用房抽检房间数量不少于50%且不少于20间，少于20间全数检测。 依据房间面积布设测点，小于50平方米、50-100平方米、100-500平方米、500-1000平方米分别布设不少于1、2、3、5个测点；大于1000平方米，每增加1000平方米增设1个点，不足1000平方米按1000平方米计算。
2 | 建筑声学 | 分户墙空气声隔声性能 | 组 | 6 | 7000 |  |  | 根据DBJ15-65-2021《广东省建筑节能与绿色建筑工程施工质量验收规范》23.1.5.4要求：同工程项目，同施工单位且同期施工的多个单位工程，可合并计算建筑面积：每30000m²可视为一个单位工程进行抽样，不足30000m²也视为一个单位工程。
|  | 楼板空气声隔声性能 | 组 | 6 | 7000
|  | 楼板撞击声隔声性能 | 组 | 6 | 7000
3 | 土壤氡浓度检测 | 土壤氡浓度 | 点 | 955.7133 | 126.04 |  |  | 按照国家标准《民用建筑工程室内环境污染控制标准》GB 50325-2020的规定：土壤氡的测量区域范围应与工程地质勘察范围相同。在工程地质勘察范围内布点，以间距10m作网格，各网格点即为测试点。当遇较大石块时，可偏离±2m，但布点数不应少于16个。
小计（元）
1.9 | 智能检测
1 | 光纤到户 | 光纤到户 | 芯 | 510 | 40 |  |  | 全数检测。
2 | 综合布线系统 | 双绞线信息点 | 点 | 35 | 21.3347 |  |  | 抽样比例不低于10％，抽样点应包括最远布线点。
3 |  | 光纤特性 | 芯 | 60 | 28.4463 |  |  | 抽样比例不低于10％，抽样点应包括最远布线点。
4 | 信息网络系统 | 交换机网络性能 | 链路 | 10 | 106.6735 |  |  | 按接入层设备总数的10％进行抽样测试，且抽样数不应少于10台；接入层设备少于10台的，应全部测试。
5 |  | 网络管理功能 | 系统 | 1 | 1066.7354 |  |  | 系统功能全数检测。
6 | 视频监控系统 | 摄像头 | 台 | 55 | 213.3471 |  |  | 前端设备抽检的数量不应低于设备总数的20％，且不少于3台。
7 |  | 系统管理功能 | 系统 | 2 | 711.1569 |  |  | 全数检测。
8 | 电子巡查系统 | 巡更点 | 台 | 25 | 42.6694 |  |  | 前端设备抽检的数量不应低于设备总数的20％，且不少于3台。
9 |  | 系统管理功能 | 系统 | 2 | 711.1569 |  |  | 全数检测。
10 | 出入口控制系统 | 出入口控制器 | 台 | 5 | 106.6735 |  |  | 前端设备（读卡器、识别器、控制器、电锁等）抽检的数量不应低于设备总数的20％，且不少于3台。
11 |  | 系统管理功能 | 系统 | 2 | 711.1569 |  |  | 系统功能全数检测。
12 | 停车场管理系统 | 出入口前端设备 | 台 | 8 | 213.3471 |  |  | 全数检测。
13 |  | 系统管理功能 | 系统 | 4 | 711.1569 |  |  | 全数检测。
14 | 可视对讲系统 | 门口机 | 台 | 6 | 71.1157 |  |  | 室内机按10%且不少于10台抽检，门口机、电锁和管理员机等应全数检测。
15 |  | 室内分机 | 台 | 50 | 53.3368
16 |  | 管理员机 | 台 | 1 | 71.1157
17 | 广播系统 | 广播系统性能 | 区域 | 3 | 1422.3138 |  |  | 抽样比例不低于10％。
18 |  | 广播系统功能 | 系统 | 1 | 355.5785 |  |  | 全数检测。
19 | 有线电视系统 | 系统性能 | 点 | 50 | 71.1157 |  |  | 抽样比例不低于10％，不少于5点。
20 | 电梯五方通话 | 五方通话 | 台 | 3 | 142.2314 |  |  | 全数检测。
21 | 信息发布系统 | LED显示屏（全彩） | 平方米 | 2 | 533.3677 |  |  | 抽样比例不低于10％。
22 |  | 系统控制功能 | 系统 | 1 | 533.3677 |  |  | 全数检测。
23 | 能效监管系统 | 采集器 | 台 | 40 | 177.7892 |  |  | 每类表具（电表、水表、传感器、流量计等）总数达到100个及以上的按10%抽检，少于100个的抽检10个。
24 |  | 系统管理功能 | 系统 | 1 | 711.1569 |  |  | 系统功能全数检测。
25 | 照明监控系统 | 照明回路 | 回路 | 10 | 142.2314 |  |  | 按照明回来总数的20%抽检，且不得少于10路。
26 | 防雷与接地系统 | 系统功能 | 系统 | 6 | 1777.8923 |  |  | 各智能化系统的防雷与接地应全数检测。
27 | 电源系统 | 系统功能 | 系统 | 1 | 1777.8923 |  |  | 稳压、稳流、不间断电源装置和蓄电池组和充电设备应全数检测。
28 | 机房工程 | 机房环境 | 间 | 1 | 1777.8923 |  |  | 智能化系统机房应全数检测。
29 | 入侵报警系统 | 前端探测器/按钮 | 台 | 3 | 88.8946 |  |  | 前端设备抽检的数量不应低于设备总数的20％，且不少于3台。
30 |  | 系统管理功能 | 系统 | 1 | 711.1569 |  |  | 全数检测。
31 | 通风与空调监控系统 | 送排风机 | 台 | 5 | 711.1569 |  |  | 对每类机组应按总数的20％，且不得小于5台。
32 | 给排水监控系统 | 潜污泵 | 台 | 5 | 177.7892 |  |  | 对每类系统应按其数量的50％抽验，且不得少于5套。
小计（元）
1.1 | 防雷检测
1 | 防雷检测 | 土壤电阻率、过渡电阻、接地电阻、支持件拉、压敏电压、泄漏电流等 | m2 | 111644.67 | 0.55 |  |  | 土壤电阻率根据实际情况确定，接地装置、接闪带、接闪器按引下线数量全检，接闪杆、天面金属部件、SPD全检
小计（元）
1.11 | 电气工程检测
1 | 电气工程 | 绝缘电阻 | 回路 | 30 | 250
2 |  | 接地电阻 | 点 | 30 | 150
3 |  | 插座接线正确性 | 个 | 30 | 105
4 |  | 漏电保护开关现场动作特性试验 | 个 | 15 | 150
5 |  | 等电位联结导通性 | 点 | 30 | 105
小计（元）
1.12 | 道路、排水和海绵城市检测
1 | 道路工程-沥青混凝土上面层 | 厚度 | 点 | 10 | 250 |  |  | 1000m2/点
2 |  | 压实度 | 点 | 10 | 60 |  |  | 1000m2/点
3 |  | 弯沉（贝克曼梁法） | 点 | 102 | 22.5 |  |  | 20m/点/车道
4 |  | 平整度（三米直尺法） | 点 | 27 | 15 |  |  | 20m/点
5 |  | 摩擦系数（摆式仪法） | 点 | 3 | 42 |  |  | 200m/点
6 |  | 构造深度 | 点 | 3 | 25 |  |  | 200m/点
7 | 道路工程-沥青混凝土下面层 | 厚度 | 点 | 10 | 250 |  |  | 1000m2/点
8 |  | 压实度 | 点 | 10 | 60 |  |  | 1000m2/点
9 |  | 弯沉（贝克曼梁法） | 点 | 102 | 22.5 |  |  | 20m/点/车道
10 | 道路工程-水泥稳定碎石基层 | 击实试验 | 组 | 1 | 400 |  |  | 每种回填材料抽检1组
11 |  | 压实度（灌砂法） | 点 | 10 | 60 |  |  | 1000m2/点
12 |  | 弯沉（贝克曼梁法） | 点 | 102 | 22.5 |  |  | 20m/点/车道
13 |  | 配合比试验 | 组 | 1 | 1632 |  |  | 每种材料
14 |  | 无侧限抗压强度 | 组 | 5 | 200 |  |  | 2000m2/组
15 | 道路工程-水泥稳定石屑下基层 | 击实试验 | 组 | 1 | 400 |  |  | 每种回填材料抽检1组
16 |  | 压实度（灌砂法） | 点 | 10 | 60 |  |  | 1000m2/点
17 |  | 弯沉（贝克曼梁法） | 点 | 102 | 22.5 |  |  | 20m/点/车道
18 |  | 配合比试验 | 组 | 1 | 1250 |  |  | 每种材料
19 |  | 无侧限抗压强度 | 组 | 5 | 200 |  |  | 2000m2/组
20 | 道路工程-非机动车道 | 沥青混凝土上面层厚度 | 点 | 1 | 250 |  |  | 1000m2/点
21 |  | 沥青混凝土上面层压实度 | 点 | 1 | 60 |  |  | 1000m2/点
22 |  | 沥青混凝土下面层厚度 | 点 | 1 | 250 |  |  | 1000m2/点
23 |  | 沥青混凝土下面层压实度 | 点 | 1 | 60 |  |  | 1000m2/点
24 |  | 击实试验 | 组 | 2 | 400 |  |  | 每种回填材料抽检1组
25 |  | 基层压实度 | 点 | 2 | 60 |  |  | 100m/2点
26 | 道路工程-人行道 | 击实试验 | 组 | 2 | 400 |  |  | 每种回填材料抽检1组
27 |  | 路基压实度（灌砂法） | 点 | 3 | 60 |  |  | 100m/2点
28 |  | 基层压实度（灌砂法） | 点 | 3 | 60 |  |  | 100m/2点
29 | 填方工程-路基 | 击实试验 | 组 | 3 | 400 |  |  | 每种回填材料抽检1组
30 |  | 压实度（灌砂法） | 点 | 318 | 60 |  |  | 1000m2/3点
31 |  | 弯沉试验 | 点 | 102 | 22.5 |  |  | 20m/点/车道
32 | 给排水工程-管道 | 击实试验 | 组 | 2 | 400 |  |  | 每种回填材料抽检1组
33 |  | 压实度 | 点 | 43.96 | 60 |  |  | 1000m2/层/部位/3点
34 |  | CCTV | m | 1099 | 18 |  |  | 按管道的100%
35 |  | 闭水 | m | 441 | 3 |  |  | 污水（管径小于700mm全检，大于700mm的管径可抽检1/3）
36 |  | 水压 | m | 491 | 8.75 |  |  | /
37 | 给排水工程-预制检查井 | 形体质量检测 | 项 | 5 | 70 |  |  | 总数的10%，不少于5个井室
38 |  | 钢筋分布及保护层厚度 | 项 | 5 | 105 |  |  | 单位工程；非悬挑构件2%比例，不少于5个构件
39 |  | 碳化浓度 | 构件 | 10 | 35 |  |  | 每个回弹构件测一组
40 |  | 混凝土抗压强度（回弹法） | 组 | 10 | 175 |  |  | 选取30%，不少于10个构件，不同强度等级
41 | 交通工程-车道标线 | 标线厚度 | 处 | 18 | 9.75 |  |  | 测量范围小于或等于10km，3个100m核查区域，每个核查区域测6处
42 |  | 反光标线逆反射系数 | 处 | 27 | 100 |  |  | 实线每10km抽检3个长度100m的区域,每个区域随机检测9处测点
43 | 交通工程-标志板 | 反光膜等级及逆反射系数 | 处 | 3 | 100 |  |  | 每种类型标志板抽检1块，每块检测3处
44 | 建筑防护栏杆-防护栏杆 | 抗水平荷载性能 | 项 | 6 | 3500 |  |  | 护栏的验收检测应随机抽样，检测数量按同设计、材料、工艺和施工条件不应少于3个，采用后锚固件与主体结构连接的，检测数量按0.5%比例抽取且不少于6个。
45 |  | 抗软重物撞击性能 | 项 | 6 | 3500
46 | 海绵城市评估 | 海绵城市建设效果评估 | m2 | 29786.55 | 1.5 |  |  | 每个建设工程1项
47 | 基坑回填-填方工程 | 击实试验 | 组 | 2 | 400 |  |  | 每种回填材料抽检1组
48 |  | 压实度（灌砂法） | 点 | 12 | 65 |  |  | 1、采用环刀法取样时，基坑和室内回填，每层按100m2~500m2取样1组，且每层不少于1组； 基槽或管沟回填，每层按长度20m~50m取样1组，且每层不少于1组； 室外回填，每层按400m2~900m2取样1组，且每层不少于1 组。 2、采用灌砂或灌水法取样时，取样数量可较环刀法适当减少，但每层不少于1组。
小计（元）
1.13 | 检测费用小计（元）
二 | 监测费用
2.1 | 基坑监测
1 | 监测点埋设费 | 沉降基准点 | 点 | 3 | 125
2 |  | 水平位移基准点 | 点 | 3 | 1575
3 |  | 基坑顶水平位移 | 点 | 56 | 33.16
4 |  | 基坑顶竖向位移 | 点 | 56 | 33.16
5 |  | 地表沉降 | 点 | 20 | 27.6
6 |  | 建筑物沉降 | 点 | 12 | 27.6
7 |  | 地下水位 | 孔·米 | 144 | 63
8 |  | 桩内测斜管 | 孔·米 | 144 | 133
9 | 监测费 | 沉降基准点监测 | 点·次 | 18 | 462
10 |  | 水平位移基准点监测 | 点·次 | 18 | 857.5
11 |  | 基坑顶水平位移监测 | 点·次 | 5600 | 23
12 |  | 基坑顶竖向位移监测 | 点·次 | 5600 | 23
13 |  | 地表沉降监测 | 点·次 | 2000 | 23
14 |  | 建筑物沉降监测 | 点·次 | 1200 | 23
15 |  | 地下水位监测 | 孔·次 | 14700 | 10.2041
16 |  | 桩内测斜管监测 | 孔·次 | 14700 | 14.2857
小计（元）
2.2 | 高支模监测
1 | 监测点埋设费 | 支架沉降 | 点 | 15 | 120
2 |  | 立杆位移 | 点 | 15 | 75
3 |  | 立杆轴力 | 点 | 15 | 120
4 |  | 立杆倾角 | 点 | 15 | 75
5 | 监测费 | 支架沉降监测 | 点·次 | 150 | 21
6 |  | 立杆位移监测 | 点·次 | 150 | 23
7 |  | 立杆轴力监测 | 点·次 | 150 | 23
8 |  | 立杆倾角监测 | 点·次 | 150 | 23
小计（元）
2.3 | 主体沉降观测
1 | 监测点埋设费 | 沉降基准点 | 点 | 3 | 125
2 |  | 沉降观测点 | 点 | 70 | 35
3 | 监测费 | 沉降基准点监测 | 点·次 | 60 | 660
4 |  | 沉降观测点监测 | 点·次 | 1400 | 31
小计（元）
2.4 | 监测费用小计（元）
三 | 暂列金额 | [5 empty] | 516230.96
四 | 合计