## 表-1 汇总表
货物招标控制价汇总表
工程名称：广州白云国际机场三期扩建工程东四西四指廊工程地面石材采购
序号 | 项目名称 | 含税投标报价（元） | 备注
一 | 货物清单项目费用
1 | 东四指廊石材
2 | 西四指廊石材
二 | 备品备件
1 | 东四光面白玉兰花岗岩
2 | 东四仿古水洗面白玉兰花岗岩
3 | 西四光面白玉兰花岗岩
4 | 西四仿古水洗面白玉兰花岗岩
含税报价合计（一+二）

## 表-2 货物采购清单
货物清单计价表
工程名称：广州白云国际机场三期扩建工程东四西四指廊工程地面石材采购
序号 | 项目名称 | 项目特征 | 单位 | 工程量 | 含税综合单价 | 含税合价 | 备注
一 | 货物清单项目
（1） | 东四指廊石材
1 | 光面白玉兰花岗岩 | 1.名称:光面白玉兰花岗岩（综合考虑异型材、含弧形，各种收口、拼接位等） 2.类型:室内石材 3.使用部位:首层、二层、三层旅客公共区 4.材料品种、规格:1000*500*30mm花岗石（密缝） 5.工作内容：含荒料定尺开采，板材加工和磨切、异形材加工、系统拼色加工、开孔洞、开槽、六面防水、石材的质量检测、包装、运输、装卸；石材铺贴的施工技术指导、调整板材、避免色差；特殊原因需要在工地现场进行切割、打磨等处理后的石材，需石材厂家负责在工地现场重新对处理部位进行防水处理；提供满足本技术规格要求或以上等级的产品；质保期内由于质量原因造成的损伤和损坏负责免费更换。 6.投标人应充分考虑到铺贴过程中的异型材尺寸变化、工程量差异、切割、开槽及打孔数量和位置变化等一切风险，合同实施过程中，不再对单价调整，工程量按验收合格后的入库单花岗岩板面积（不扣除孔洞）计算。 7.卸货点：具体卸货地点根据东四西四施工总承包单位协调确定。 8.其他要求:满足设计图纸、招标文件及相关规范要求。 | m2 | 29565.07
2 | 仿古水洗面白玉兰花岗岩 | 1.名称:仿古水洗面白玉兰花岗岩（综合考虑异型材、含弧形，各种收口、拼接位等） 2.类型:室内石材 3.使用部位:二层、三层钢连桥坡度位置 4.材料品种、规格:1000*500*30mm花岗石（密缝） 5.工作内容：含荒料定尺开采，板材加工和磨切、异形材加工、系统拼色加工、开孔洞、开槽、六面防水、石材的质量检测、包装、运输、装卸；石材铺贴的施工技术指导、调整板材、避免色差；特殊原因需要在工地现场进行切割、打磨等处理后的石材，需石材厂家负责在工地现场重新对处理部位进行防水处理；提供满足本技术规格要求或以上等级的产品；质保期内由于质量原因造成的损伤和损坏负责免费更换。 6.投标人应充分考虑到铺贴过程中的异型材尺寸变化、工程量差异、切割、开槽及打孔数量和位置变化等一切风险，合同实施过程中，不再对单价调整，工程量按验收合格后的入库单花岗岩板面积（不扣除孔洞）计算。 7.卸货点：具体卸货地点根据东四西四施工总承包单位协调确定。 8.其他要求:满足设计图纸、招标文件及相关规范要求。 | m2 | 363.94
小计
（2） | 西四指廊石材
1 | 光面白玉兰花岗岩 | 1.名称:光面白玉兰花岗岩（综合考虑异型材、含弧形，各种收口、拼接位等） 2.类型:室内石材 3.使用部位:首层、二层旅客公共区 4.材料品种、规格:1000*500*30mm花岗石（密缝） 5.工作内容：含荒料定尺开采，板材加工和磨切、异形材加工、系统拼色加工、开孔洞、开槽、六面防水、石材的质量检测、包装、运输、装卸；石材铺贴的施工技术指导、调整板材、避免色差；特殊原因需要在工地现场进行切割、打磨等处理后的石材，需石材厂家负责在工地现场重新对处理部位进行防水处理；提供满足本技术规格要求或以上等级的产品；质保期内由于质量原因造成的损伤和损坏负责免费更换。 6.投标人应充分考虑到铺贴过程中的异型材尺寸变化、工程量差异、切割、开槽及打孔数量和位置变化等一切风险，合同实施过程中，不再对单价调整，工程量按验收合格后的入库单花岗岩板面积（不扣除孔洞）计算。 7.卸货点：具体卸货地点根据东四西四施工总承包单位协调确定。 8.其他要求:满足设计图纸、招标文件及相关规范要求。 | m2 | 20257.37
2 | 仿古水洗面白玉兰花岗岩 | 1.名称:仿古水洗面白玉兰花岗岩（综合考虑异型材、含弧形，各种收口、拼接位等） 2.类型:室内石材 3.使用部位:二层、三层钢连桥坡度位置 4.材料品种、规格:1000*500*30mm花岗石（密缝） 5.工作内容：含荒料定尺开采，板材加工和磨切、异形材加工、系统拼色加工、开孔洞、开槽、六面防水、石材的质量检测、包装、运输、装卸；石材铺贴的施工技术指导、调整板材、避免色差；特殊原因需要在工地现场进行切割、打磨等处理后的石材，需石材厂家负责在工地现场重新对处理部位进行防水处理；提供满足本技术规格要求或以上等级的产品；质保期内由于质量原因造成的损伤和损坏负责免费更换。 6.投标人应充分考虑到铺贴过程中的异型材尺寸变化、工程量差异、切割、开槽及打孔数量和位置变化等一切风险，合同实施过程中，不再对单价调整，工程量按验收合格后的入库单花岗岩板面积（不扣除孔洞）计算。 7.卸货点：具体卸货地点根据东四西四施工总承包单位协调确定。 8.其他要求:满足设计图纸、招标文件及相关规范要求。 | m2 | 921.04
小计
二 | 备品备件
（1） | 东四指廊石材
1 | 光面白玉兰花岗岩 | 1.名称:光面白玉兰花岗岩（综合考虑异型材、含弧形，各种收口、拼接位等） 2.类型:室内石材 3.使用部位:备品备件 4.材料品种、规格:1000*500*30mm花岗石 5.工作内容：含荒料定尺开采，板材加工和磨切、异形材加工、系统拼色加工、开孔洞、开槽、六面防水、石材的质量检测、包装、运输、装卸；提供满足本技术规格要求或以上等级的产品；质保期内由于质量原因造成的损伤和损坏负责免费更换。 6.工程量按验收合格后的入库单花岗岩板面积（不扣除孔洞）计算。 7.卸货点：具体卸货地点根据东四西四施工总承包单位或发包人确定。 8.其他要求:满足设计图纸、招标文件及相关规范要求。 | m2 | 1478.25
2 | 仿古水洗面白玉兰花岗岩 | 1.名称:仿古水洗面白玉兰花岗岩（综合考虑异型材、含弧形，各种收口、拼接位等） 2.类型:室内石材 3.使用部位:备品备件 4.材料品种、规格:1000*500*30mm花岗石 5.工作内容：含荒料定尺开采，板材加工和磨切、异形材加工、系统拼色加工、开孔洞、开槽、六面防水、石材的质量检测、包装、运输、装卸；提供满足本技术规格要求或以上等级的产品；质保期内由于质量原因造成的损伤和损坏负责免费更换。 6.工程量按验收合格后的入库单花岗岩板面积（不扣除孔洞）计算。 7.卸货点：具体卸货地点根据东四西四施工总承包单位或发包人确定。 8.其他要求:满足设计图纸、招标文件及相关规范要求。 | m2 | 18.2
小计
（2） | 西四指廊石材
1 | 光面白玉兰花岗岩 | 1.名称:光面白玉兰花岗岩（综合考虑异型材、含弧形，各种收口、拼接位等） 2.类型:室内石材 3.使用部位:备品备件 4.材料品种、规格:1000*500*30mm花岗石 5.工作内容：含荒料定尺开采，板材加工和磨切、异形材加工、系统拼色加工、开孔洞、开槽、六面防水、石材的质量检测、包装、运输、装卸；提供满足本技术规格要求或以上等级的产品；质保期内由于质量原因造成的损伤和损坏负责免费更换。 6.工程量按验收合格后的入库单花岗岩板面积（不扣除孔洞）计算。 7.卸货点：具体卸货地点根据东四西四施工总承包单位或发包人确定。 8.其他要求:满足设计图纸、招标文件及相关规范要求。 | m2 | 1012.87
2 | 仿古水洗面白玉兰花岗岩 | 1.名称:仿古水洗面白玉兰花岗岩（综合考虑异型材、含弧形，各种收口、拼接位等） 2.类型:室内石材 3.使用部位:备品备件 4.材料品种、规格:1000*500*30mm花岗石 5.工作内容：含荒料定尺开采，板材加工和磨切、异形材加工、系统拼色加工、开孔洞、开槽、六面防水、石材的质量检测、包装、运输、装卸；提供满足本技术规格要求或以上等级的产品；质保期内由于质量原因造成的损伤和损坏负责免费更换。 6.工程量按验收合格后的入库单花岗岩板面积（不扣除孔洞）计算。 7.卸货点：具体卸货地点根据东四西四施工总承包单位或发包人确定。 8.其他要求:满足设计图纸、招标文件及相关规范要求。 | m2 | 46.05
小计
合计
注：本表材料单价均为工地（指定卸货点）结算价，即包含采购费（或制造生产成本费等）、运杂费（含场外及施工现场内运输）及运输损耗、装卸费、吊装费、管理费、利润、风险、税金等综合费用

## （表-3）货物说明一览表
货物说明一览表
工程名称：广州白云国际机场三期扩建工程东四西四指廊工程地面石材采购
序号 | 货物名称 | 型号及规格 | 原产地和 制造商名称 | 交货期 | 单位 | 数量 | 单价(元) | 金额(元)
1 | 光面白玉兰花岗岩 | 30厚1000*500花岗石 |  |  | m2 | 52313.56
2 | 仿古水洗面白玉兰花岗岩 | 30厚1000*500花岗石 |  |  | m2 | 1349.23
| 合 计 | [6 empty] | 0