## 表-04 单位工程招标控制价汇总表
单位工程招标控制价汇总表
工程名称：广东省岭南工商第一技师学院供水项目 |  | 标段： |  | 第 1 页 共 1 页
序号 | 汇总内容 |  | 金额:(元) |  | 其中：暂估价(元)
1 | 分部分项合计
1.1 | 设备安装工程
1.2 | 绿化工程
1.3 | 土石方工程
1.4 | 管道铺设
1.5 | 管件、阀门及附件安装
1.6 | 支架制作及安装
1.7 | 管道附属构筑物
1.8 | 拆除及修复工程
1.9 | 余泥渣排放
1.10 | 交通疏解
2 | 措施合计
2.1 | 绿色施工安全防护措施费
2.2 | 其他措施费
3 | 其他项目
3.1 | 暂列金额
3.2 | 暂估价
3.3 | 计日工
3.4 | 总承包服务费
3.5 | 预算包干费
3.6 | 工程优质费
3.7 | 概算幅度差
3.8 | 索赔费用
3.9 | 现场签证费用
3.10 | 其他费用
4 | 税前工程造价
5 | 增值税销项税额
6 | 总造价
7 | 人工费
招标控制价合计=1+2+3+5
注：本表适用于单位工程招标控制价或投标报价的汇总，如无单位工程划分，单项工程也使用本表汇总
表—04

## 表-08 分部分项工程和单价措施项目清单与计价表
分部分项工程和单价措施项目清单与计价表
工程名称：广东省岭南工商第一技师学院供水项目 |  |  |  | 标段： |  |  |  | 第 1 页 共 16 页
序号 | 项目编码 | 项目名称 | 项目特征描述 |  | 计量单位 | 工程量 | 金额（元）
[7 empty] | 综合单价 |  | 综合合价 | 其中
暂估价
设备安装工程
1 | 040602046001 | 在线水质检测设备 | 1.规格、型号:NB-Iot或GPRS传输模式，太阳能或电池供电；精度等级1.0级，0-1.6MPa 2.参数:浊度量程：0~10NTU，精度：±0.01NTU；pH量程：0~14pH，精度：±0.01pH；余氯量程：0~20mg/L，精度：±0.001mg/L |  | 套 | 1
设备安装工程合计
绿化工程
2 | 050101009001 | 种植土回(换)填 | 1.种植土 |  | m3 | 36
3 | 050102012001 | 铺种草皮 | 1.养护期:6个月 2.草皮种类:台湾草 |  | m2 | 72
绿化工程合计
土石方工程
4 | 040101002001 | 挖沟槽土方 | 1.土壤类别:一二类土 2.挖土深度:2m 内 |  | m3 | 2060.08
5 | 040101002002 | 挖沟槽土方 | 1.土壤类别:一二类土 2.挖土深度:4m 内 |  | m3 | 512.14
6 | 粤040101007001 | 挡土板 | 1.材质:支密板挡土板 双面 |  | m2 | 3654.72
7 | 粤040101006001 | 打拔钢板桩 | 1.地层情况:以勘察资料为准 2.桩长:6m 3.工期：3个月 |  | t | 105.5
8 | 粤040101006002 | 打拔钢板桩 | 1.地层情况:以勘察资料为准 2.桩长:6m 3.板桩厚度:拉森Ⅲ型 4.工期：3个月 |  | t | 352.8
9 | 粤040101006003 | 打拔钢板桩（支撑） | 1.地层情况:以勘察资料为准 2.支撑规格:φ219*8 |  | m | 197
10 | 040103001001 | 回填方 | 1.密实度要求:按图纸要求回填 2.填方材料品种:机制砂 |  | m3 | 1262.68
土石方工程合计
本页小计
注：为计取规费等的使用，可在表中增设其中：“定额人工费”。
表—08
分部分项工程和单价措施项目清单与计价表
工程名称：广东省岭南工商第一技师学院供水项目 |  |  |  | 标段： |  |  |  | 第 2 页 共 16 页
序号 | 项目编码 | 项目名称 | 项目特征描述 |  | 计量单位 | 工程量 | 金额（元）
[7 empty] | 综合单价 |  | 综合合价 | 其中
暂估价
管道铺设
11 | 040501006001 | 管道架空跨越 | 1.管道材质及规格:焊接钢管 D820×16,PN10 2.接口方式:焊接接口 3.管道检验及试验要求:管道试压、消毒冲洗等 4.集中防腐运距:主材价已包含防腐 5.其他:具体做法及施工要求详见设计图纸和规范要求 |  | m | 25
12 | 040501006002 | 管道架空跨越 | 1.管道材质及规格:焊接钢管 D630×10,PN10 2.接口方式:焊接接口 3.管道检验及试验要求:管道试压、消毒冲洗等 4.集中防腐运距:主材价已包含防腐 5.其他:具体做法及施工要求详见设计图纸和规范要求 |  | m | 8
13 | 040501002001 | 钢管 | 1.垫层、基础材质及厚度:砂垫层200厚 2.材质及规格:焊接钢管 D630×10,PN10 3.接口方式:焊接接口 4.铺设深度:综合考虑 5.管道检验及试验要求:管道试压、消毒冲洗等 6.主材价已经包括防腐 7.其他:具体做法及施工要求详见设计图纸和规范要求 |  | m | 1019
14 | 040501002002 | 钢管 | 1.基础材质及厚度:浅埋包管 2.材质及规格:焊接钢管 D630×10,PN10 3.接口方式:焊接接口 4.铺设深度:综合考虑 5.管道检验及试验要求:管道试压、消毒冲洗等 6.主材价已经包括防腐 7.其他:具体做法及施工要求详见设计图纸和规范要求 |  | m | 171
本页小计
注：为计取规费等的使用，可在表中增设其中：“定额人工费”。
表—08
分部分项工程和单价措施项目清单与计价表
工程名称：广东省岭南工商第一技师学院供水项目 |  |  |  | 标段： |  |  |  | 第 3 页 共 16 页
序号 | 项目编码 | 项目名称 | 项目特征描述 |  | 计量单位 | 工程量 | 金额（元）
[7 empty] | 综合单价 |  | 综合合价 | 其中
暂估价
15 | 040501002003 | 钢管 | 1.垫层、基础材质及厚度:砂垫层200厚 2.材质及规格:焊接钢管 D426×10,PN10 3.接口方式:焊接接口 4.铺设深度:综合考虑 5.管道检验及试验要求:管道试压、消毒冲洗等 6.主材价已经包括防腐 7.其他:具体做法及施工要求详见设计图纸和规范要求 |  | m | 4
16 | 040501002004 | 钢管 | 1.垫层、基础材质及厚度:砂垫层200厚 2.材质及规格:焊接钢管 D325×8,PN10 3.接口方式:焊接接口 4.铺设深度:综合考虑 5.管道检验及试验要求:管道试压、消毒冲洗等 6.主材价已经包括防腐 7.其他:具体做法及施工要求详见设计图纸和规范要求 |  | m | 13
17 | 040501002005 | 钢管 | 1.垫层、基础材质及厚度:砂垫层150厚 2.材质及规格:焊接钢管 D219×8,PN10 3.接口方式:焊接接口 4.铺设深度:综合考虑 5.管道检验及试验要求:管道试压、消毒冲洗等 6.主材价已经包括防腐 7.其他:具体做法及施工要求详见设计图纸和规范要求 |  | m | 8
本页小计
注：为计取规费等的使用，可在表中增设其中：“定额人工费”。
表—08
分部分项工程和单价措施项目清单与计价表
工程名称：广东省岭南工商第一技师学院供水项目 |  |  |  | 标段： |  |  |  | 第 4 页 共 16 页
序号 | 项目编码 | 项目名称 | 项目特征描述 |  | 计量单位 | 工程量 | 金额（元）
[7 empty] | 综合单价 |  | 综合合价 | 其中
暂估价
18 | 040501002006 | 钢管 | 1.垫层、基础材质及厚度:砂垫层150厚 2.材质及规格:焊接钢管 DN159×8 3.接口方式:焊接接口 4.铺设深度:综合考虑 5.管道检验及试验要求:管道试压、消毒冲洗等 6.主材价已经包括防腐 7.其他:具体做法及施工要求详见设计图纸和规范要求 |  | m | 100
19 | 040501014001 | 新旧管连接 | 1.材质及规格:钢管 DN600 |  | 处 | 1
管道铺设合计
管件、阀门及附件安装
20 | 040502005001 | 阀门 | 1.种类:蝶阀 2.材质及规格:DN600 |  | 个 | 3
21 | 040502005002 | 阀门 | 1.种类:闸阀 2.材质及规格:DN400 |  | 个 | 1
22 | 040502005003 | 阀门 | 1.种类:闸阀 2.材质及规格:DN300 |  | 个 | 4
23 | 040502010001 | 消火栓 | 1.规格:防撞型智能消火栓组(SSF150/65) 2.安装部位、方式:室外深装 3.详见消火栓安装大样图 |  | 个 | 10
24 | 040502005004 | 阀门 | 1.种类:消火栓阀门(闸阀) 2.材质及规格:DN150 |  | 个 | 10
25 | 040502002001 | 钢管管件制作、安装 | 1.种类:90°弯头 2.材质及规格:钢 DN150 |  | 个 | 10
26 | 040502006001 | 伸缩节 | 1.材质、规格、结构形式:钢 DN600 |  | 个 | 3
27 | 040502008001 | 套管制作、安装 | 1.形式、材质及规格:柔性防水套管 DN600 |  | 个 | 8
28 | 040502005005 | 阀门 | 1.种类:排气阀 2.材质及规格:DN80 PN10 |  | 个 | 1
29 | 040502005006 | 阀门 | 1.种类:闸阀 2.材质及规格:DN80 PN10 3.其他:与排气阀联用 |  | 个 | 1
本页小计
注：为计取规费等的使用，可在表中增设其中：“定额人工费”。
表—08
分部分项工程和单价措施项目清单与计价表
工程名称：广东省岭南工商第一技师学院供水项目 |  |  |  | 标段： |  |  |  | 第 5 页 共 16 页
序号 | 项目编码 | 项目名称 | 项目特征描述 |  | 计量单位 | 工程量 | 金额（元）
[7 empty] | 综合单价 |  | 综合合价 | 其中
暂估价
30 | 040502005007 | 阀门 | 1.种类:闸阀 2.材质及规格:DN200 |  | 个 | 1
31 | 040502006002 | 法兰 | 1.材质、规格、结构形式:钢 DN600 PN10 |  | 个 | 6
32 | 040502006003 | 法兰 | 1.材质、规格、结构形式:钢 DN400 PN10 |  | 个 | 2
33 | 040502006004 | 法兰 | 1.材质、规格、结构形式:钢 DN300 PN10 |  | 个 | 8
34 | 040502006005 | 法兰 | 1.材质、规格、结构形式:钢 DN80 PN10 |  | 个 | 3
35 | 040502006006 | 法兰 | 1.材质、规格、结构形式:钢 DN200 |  | 个 | 2
36 | 040502007001 | 盲堵板制作、安装 | 1.材质及规格:DN600 2.连接形式:法兰 |  | 个 | 1
37 | 040502007002 | 盲堵板制作、安装 | 1.材质及规格:DN400 2.连接形式:法兰 |  | 个 | 1
38 | 040502007003 | 盲堵板制作、安装 | 1.材质及规格:DN300 2.连接形式:法兰 |  | 个 | 3
39 | 040502002013 | 钢管管件制作、安装 | 1.种类:等径三通 2.材质及规格:钢 DN600×DN600×DN600 PN10 |  | 个 | 1
40 | 040502002002 | 钢管管件制作、安装 | 1.种类:异径三通 2.材质及规格:钢 DN600×DN600×DN300 PN10 |  | 个 | 4
41 | 040502002003 | 钢管管件制作、安装 | 1.种类:异径三通 2.材质及规格:钢 DN600×DN600×DN400 PN10 |  | 个 | 1
42 | 040502002004 | 钢管管件制作、安装 | 1.种类:异径三通 2.材质及规格:钢 DN600×DN600×DN150 PN10 |  | 个 | 8
43 | 040502002005 | 钢管管件制作、安装 | 1.种类:异径三通 2.材质及规格:钢 DN300×DN300×DN150 PN10 |  | 个 | 2
44 | 040502002006 | 钢管管件制作、安装 | 1.种类:异径三通 2.材质及规格:钢 DN600×DN600×DN200 PN10 |  | 个 | 1
45 | 040502002007 | 钢管管件制作、安装 | 1.种类:异径三通 2.材质及规格:钢 DN600×DN600×DN80 PN10 |  | 个 | 1
本页小计
注：为计取规费等的使用，可在表中增设其中：“定额人工费”。
表—08
分部分项工程和单价措施项目清单与计价表
工程名称：广东省岭南工商第一技师学院供水项目 |  |  |  | 标段： |  |  |  | 第 6 页 共 16 页
序号 | 项目编码 | 项目名称 | 项目特征描述 |  | 计量单位 | 工程量 | 金额（元）
[7 empty] | 综合单价 |  | 综合合价 | 其中
暂估价
46 | 040502002008 | 钢管管件制作、安装 | 1.种类:异径管 2.材质及规格:钢 DN800×DN600 |  | 个 | 2
47 | 040502002009 | 钢管管件制作、安装 | 1.种类:45°弯头 2.材质及规格:钢 DN600 |  | 个 | 4
48 | 040502002010 | 钢管管件制作、安装 | 1.种类:11.25°弯头 2.材质及规格:钢 DN600 |  | 个 | 22
49 | 040502002011 | 钢管管件制作、安装 | 1.种类:90°弯头 2.材质及规格:钢 DN300 |  | 个 | 1
50 | 040502002012 | 钢管管件制作、安装 | 1.种类:22.5°弯头 2.材质及规格:钢 DN300 |  | 个 | 1
51 | 030804003001 | 不锈钢管 | 1.材质:不锈钢 2.规格:DN25 3.焊接方法:电弧焊 |  | 个 | 2
52 | 030807002001 | 止回阀 | 1.名称:止回阀 2.材质:不锈钢 3.型号、规格:DN25 |  | 个 | 1
53 | 030804001001 | 90°弯头 | 1.材质:碳钢 2.规格:DN25 3.连接方式:电弧焊 |  | 个 | 3
54 | 030807002002 | 球阀 | 1.名称:球阀 2.材质:不锈钢 3.型号、规格:DN25 |  | 个 | 1
55 | 040502006007 | 法兰 | 1.材质、规格、结构形式:钢 DN100 PN10 |  | 个 | 1
管件、阀门及附件安装合计
支架制作及安装
56 | 040303002001 | 监测箱底座 | 1.混凝土强度等级:C25 |  | m3 | 0.084
57 | 040503002001 | 自承重架空管支墩 | 1.垫层材质、厚度:1:1粗砂碎石换填 2.混凝土强度等级:C30 |  | m3 | 4.7952
58 | 040503003001 | 金属支架制作、安装 | 1.管道防攀爬刺 2.支架材质:镀锌圆钢、镀锌钢扁钢 |  | t | 0.04
59 | 040901001001 | 现浇构件钢筋 | 1.材料种类:HRB400 2.钢筋规格:φ10内 |  | t | 0.034
本页小计
注：为计取规费等的使用，可在表中增设其中：“定额人工费”。
表—08
分部分项工程和单价措施项目清单与计价表
工程名称：广东省岭南工商第一技师学院供水项目 |  |  |  | 标段： |  |  |  | 第 7 页 共 16 页
序号 | 项目编码 | 项目名称 | 项目特征描述 |  | 计量单位 | 工程量 | 金额（元）
[7 empty] | 综合单价 |  | 综合合价 | 其中
暂估价
60 | 040901001002 | 现浇构件钢筋 | 1.材料种类:HRB400 2.钢筋规格:φ10~25mm |  | t | 0.575
支架制作及安装合计
管道附属构筑物
61 | 040504002001 | 混凝土井 | 1.地面操作钢筋混凝土矩形卧式蝶阀井A×B×H=1800×2600×1800 2.井深:2.4m 3.垫层、基础材质及厚度:砼基础 4.混凝土强度等级:C30 P6 5.盖板材质、规格:钢筋砼 6.井盖、井圈材质及规格:Φ700可调式防沉降井盖 7.防渗、防水要求:1:2防水水泥砂浆 8.详:国标《室外给水管道附属构筑物》07MS101-2,页110,适用管径DN600 |  | 座 | 3
62 | 040504002002 | 混凝土井 | 1.地面操作钢筋混凝土矩形立式闸阀井A×B×H=1400×1800×2500 2.井深:3m 3.垫层、基础材质及厚度:砼基础 4.混凝土强度等级:C30 P6 5.盖板材质、规格:钢筋砼 6.井盖、井圈材质及规格:Φ700铸铁井盖 7.防渗、防水要求:1:2防水水泥砂浆 8.详:国标《室外给水管道附属构筑物》07MS101-2,页88,适用管径DN350～DN400 |  | 座 | 1
本页小计
注：为计取规费等的使用，可在表中增设其中：“定额人工费”。
表—08
分部分项工程和单价措施项目清单与计价表
工程名称：广东省岭南工商第一技师学院供水项目 |  |  |  | 标段： |  |  |  | 第 8 页 共 16 页
序号 | 项目编码 | 项目名称 | 项目特征描述 |  | 计量单位 | 工程量 | 金额（元）
[7 empty] | 综合单价 |  | 综合合价 | 其中
暂估价
63 | 040504002003 | 混凝土井 | 1.地面操作钢筋混凝土矩形立式闸阀井 A×B×H=1300×1300×1800 2.井深:2.34m 3.垫层、基础材质及厚度:砼基础 4.混凝土强度等级:C30 P6 5.盖板材质、规格:钢筋砼 6.井盖、井圈材质及规格:Φ700×100H，直承式检查井井盖 7.防渗、防水要求:1:2防水水泥砂浆 8.详:国标《室外给水管道附属构筑物》07MS101-2,页66,适用管径DN200～DN300 |  | 座 | 4
64 | 040504002004 | 混凝土井 | 1.钢筋混凝土矩形排气阀井A×B×H=1200×1200×2000 2.井深:2.1m 3.垫层、基础材质及厚度:砼基础 4.混凝土强度等级:C30 P6 5.盖板材质、规格:钢筋砼 6.井盖、井圈材质及规格:Φ700×100H，直承式检查井井盖 7.防渗、防水要求:1:2防水水泥砂浆 8.详:国标《室外给水管道附属构筑物》07MS101-2,页162,适用管径DN500～DN600 |  | 座 | 1
本页小计
注：为计取规费等的使用，可在表中增设其中：“定额人工费”。
表—08
分部分项工程和单价措施项目清单与计价表
工程名称：广东省岭南工商第一技师学院供水项目 |  |  |  | 标段： |  |  |  | 第 9 页 共 16 页
序号 | 项目编码 | 项目名称 | 项目特征描述 |  | 计量单位 | 工程量 | 金额（元）
[7 empty] | 综合单价 |  | 综合合价 | 其中
暂估价
65 | 040504002005 | 混凝土井 | 1.排泥阀井 A×B×H=1300×1300×1800 2.井深:3.3m 3.垫层、基础材质及厚度:砼基础 4.混凝土强度等级:C30 P6 5.盖板材质、规格:钢筋砼 6.井盖、井圈材质及规格:Φ700×100H，直承式检查井井盖 7.防渗、防水要求:1:2防水水泥砂浆 8.详:国标《室外给水管道附属构筑物》07MS101-2,页66,适用管径DN200～DN300 |  | 座 | 1
66 | 040504002006 | 混凝土井 | 1.名称:排泥湿井 2.规格:φ800 3.井深:3.45m 4.其余:标准图集《预制装配式混凝土检查井》22S521,第10页圆形直线检查井装配图，及第12页直线检查井构建选用表 5.井盖、井圈材质及规格:Φ700可调式防沉降井盖 |  | 座 | 1
67 | 040504002007 | 混凝土井 | 1.地面操作钢筋混凝土矩形立式闸阀井（消火栓用） A×B×H=1300×1300×1500 2.井深:2m 3.垫层、基础材质及厚度:砼基础 4.混凝土强度等级:C30 P6 5.盖板材质、规格:钢筋砼 6.井盖、井圈材质及规格:Φ700可调式防沉降井盖 7.防渗、防水要求:1:2防水水泥砂浆 |  | 座 | 10
管道附属构筑物合计
拆除及修复工程
本页小计
注：为计取规费等的使用，可在表中增设其中：“定额人工费”。
表—08
分部分项工程和单价措施项目清单与计价表
工程名称：广东省岭南工商第一技师学院供水项目 |  |  |  | 标段： |  |  |  | 第 10 页 共 16 页
序号 | 项目编码 | 项目名称 | 项目特征描述 |  | 计量单位 | 工程量 | 金额（元）
[7 empty] | 综合单价 |  | 综合合价 | 其中
暂估价
车行道路面结构及道牙安装大样（三）
68 | 041001001002 | 旧路面机械切缝 | 1.旧路面机械切缝 |  | m | 1577
69 | 041001001001 | 拆除混凝土路面 | 1.材质:混凝土类（无筋） 2.厚度:25cm |  | m3 | 1232.79
70 | 040203007001 | 水泥混凝土 | 1.混凝土强度等级:C40 2.掺和料:碎石 3.厚度:25cm 4.嵌缝材料:沥青玛蹄脂 |  | m2 | 4931.16
71 | 040901001003 | 现浇构件钢筋 | 1.类别:拉杆 2.钢筋规格:螺纹钢筋φ16@70 3.外露处涂改性环氧树脂≥5cm |  | t | 2.358
72 | 040901001004 | 现浇构件钢筋 | 1.类别:传力杆 2.钢筋规格:φ32@30 |  | t | 0.6056
73 | 04B001 | 植筋 | 1.材料规格:详见图纸 2.植入深度:详见图纸 3.植筋胶品种:详见图纸 |  | 根 | 2843
74 | 041001003001 | 拆除基层 | 1.材质:5%水泥稳定碎石 2.厚度:20cm |  | m2 | 4931.16
75 | 040202015001 | 水泥稳定碎(砾)石 | 1.水泥含量:5% 2.石料规格:碎石 3.厚度:20cm |  | m2 | 4931.16
76 | 041001003002 | 拆除基层 | 1.材质:4%水泥稳定碎石 2.厚度:20cm |  | m2 | 4931.16
77 | 040202015002 | 水泥稳定碎(砾)石 | 1.水泥含量:4% 2.石料规格:碎石 3.厚度:20cm |  | m2 | 5221
78 | 041001005001 | 拆除缘石 | 1.材质:拆除立道牙B×H×L=15cm×40cm×49.5cm 2.含后座 |  | m | 71
79 | 040204004001 | 安砌混凝土缘石 | 1.材料品种、规格:砼板 B×H×L=15cm×40cm×49.5cm |  | m | 71
80 | 041001005002 | 拆除缘石 | 1.材质:拆除立道牙B×H×L=20cm×60cm×49.5cm 2.含后座及路基 |  | m | 967
本页小计
注：为计取规费等的使用，可在表中增设其中：“定额人工费”。
表—08
分部分项工程和单价措施项目清单与计价表
工程名称：广东省岭南工商第一技师学院供水项目 |  |  |  | 标段： |  |  |  | 第 11 页 共 16 页
序号 | 项目编码 | 项目名称 | 项目特征描述 |  | 计量单位 | 工程量 | 金额（元）
[7 empty] | 综合单价 |  | 综合合价 | 其中
暂估价
81 | 040204004002 | 安砌混凝土缘石 | 1.材料品种、规格:砼板 B×H×L=20cm×60cm×49.5cm |  | m | 967
车行道路面结构及道牙安装大样（三）合计
人行道
82 | 041001002001 | 拆除人行道 | 1.厚度:5cm |  | m2 | 50
83 | 041001003003 | 拆除基层 | 1.厚度:10cm |  | m2 | 50
84 | 040204002001 | 人行道块料铺设 | 1.块料品种、规格:5cm人行道透水砖 2.基础、垫层:材料品种、厚度:10cm厚C20透水混凝土垫层 |  | m2 | 50
人行道合计
泥结石路面
85 | 041001001003 | 拆除路面 | 1.厚度:30cm |  | m2 | 80
86 | 040203007002 | 泥结石路面 | 1.掺和料:30%碎石 2.厚度:30cm |  | m2 | 80
泥结石路面合计
其余拆除及修复工程
87 | 040205004001 | 供水管道标识铭牌 | 1.类型:304不锈钢 2.材质、规格尺寸:φ80 |  | 块 | 15
88 | 041001006001 | 拆除管道 | 1.材质:混凝土 2.管径:200 |  | m | 90
89 | 040501001001 | 混凝土管 | 1.垫层、基础材质及厚度:石屑垫层150厚 2.规格:Φ200 3.含管道芯片 |  | m | 90
90 | 041001009001 | 拆除雨水篦 | 1.规格尺寸:双篦雨水口 |  | 座 | 4
91 | 040504009001 | 雨水篦修复 | 1.雨水篦子及圈口材质、型号、规格:双篦雨水口 2.垫层、基础材质及厚度:砼垫层 3.混凝土强度等级:C30 |  | 座 | 4
其余拆除及修复工程合计
本页小计
注：为计取规费等的使用，可在表中增设其中：“定额人工费”。
表—08
分部分项工程和单价措施项目清单与计价表
工程名称：广东省岭南工商第一技师学院供水项目 |  |  |  | 标段： |  |  |  | 第 12 页 共 16 页
序号 | 项目编码 | 项目名称 | 项目特征描述 |  | 计量单位 | 工程量 | 金额（元）
[7 empty] | 综合单价 |  | 综合合价 | 其中
暂估价
拆除及修复工程合计
余泥渣排放
92 | 040103002001 | 余方弃置 | 1.废弃料品种:土方 2.运距:30km |  | m3 | 4596.68
93 | 040103002002 | 余方弃置 | 1.废弃料品种:土方 2.运距:每增减1km |  | m3 | 1
94 | 040103002003 | 余方弃置 | 1.废弃料品种:石方 2.运距:30km |  | m3 | 1352.14
95 | 040103002004 | 余方弃置 | 1.废弃料品种:石方 2.运距:每增减1km |  | m3 | 1
余泥渣排放合计
交通疏解
96 | 040205014003 | 夜间交通警示灯 | 1.类型:夜间交通警示灯 2.灯架材质、规格:采用D=80mm夜间警示灯 3.可重复利用 |  | 根 | 497
97 | 040205014004 | 太阳能爆闪灯 | 1.类型:太阳能爆闪灯 2.可重复利用 |  | 根 | 36
98 | 040205004008 | 标志板 | 1.类型:标志板 2.材质、规格尺寸:△900×3mm 3.板面反光膜等级:铝合金板（Ⅶ类反光膜） 4.摊销次数：综合考虑 |  | 块 | 36
99 | 040205004009 | 标志板 | 1.类型:标志板 2.材质、规格尺寸:○800×3mm 3.板面反光膜等级:Ⅶ类反光膜 4.摊销次数：综合考虑 |  | 块 | 36
100 | 040205004010 | 标志板 | 1.类型:标志板 2.材质、规格尺寸:□900×500×3mm 3.板面反光膜等级:Ⅶ类反光膜 4.摊销次数：综合考虑 |  | 块 | 18
本页小计
注：为计取规费等的使用，可在表中增设其中：“定额人工费”。
表—08
分部分项工程和单价措施项目清单与计价表
工程名称：广东省岭南工商第一技师学院供水项目 |  |  |  | 标段： |  |  |  | 第 13 页 共 16 页
序号 | 项目编码 | 项目名称 | 项目特征描述 |  | 计量单位 | 工程量 | 金额（元）
[7 empty] | 综合单价 |  | 综合合价 | 其中
暂估价
101 | 040205004011 | 标志板 | 1.类型:标志板 2.材质、规格尺寸:□1100×1830×3mm 3.板面反光膜等级:Ⅶ类反光膜 4.摊销次数：综合考虑 |  | 块 | 9
102 | 040205003004 | 标杆 | 1.类型:A型单柱式标志杆 2.材质:钢管立柱 3.规格尺寸:φ89mm×4.5mm×3900mm 4.其他:具体做法及施工详见设计图纸和规范要求 5.拆除并综合考虑构件摊销次数 |  | 根 | 18
103 | 040205003005 | 标杆 | 1.类型:B型单柱式标志杆 2.材质:钢管立柱 3.规格尺寸:φ89mm×4.5mm×4400mm 4.其他:具体做法及施工详见设计图纸和规范要求 5.拆除并综合考虑构件摊销次数 |  | 根 | 18
104 | 040205003006 | 标杆 | 1.类型:C型单柱式标志杆 2.材质:钢管立柱 3.规格尺寸:φ89mm×4.5mm×4230mm 4.其他:具体做法及施工详见设计图纸和规范要求 5.拆除并综合考虑构件摊销次数 |  | 根 | 9
105 | 040101003002 | 挖基坑土方 | 1.土壤类别:以勘察资料为准 2.挖土深度:2m 内 |  | m3 | 83.16
106 | 040103001003 | 回填方 | 1.密实度要求:按图纸要求回填 2.填方材料品种:原土 |  | m3 | 54.65
107 | 041001008002 | 拆除混凝土结构 | 1.结构形式:钢筋混凝土 2.强度等级:C30 |  | m3 | 28.51
108 | 040303002003 | 混凝土基础 | 1.混凝土强度等级:C30 |  | m3 | 28.51
109 | 041102002002 | 基础模板 | 1.构件类型:单柱式标志杆模板 |  | m2 | 134.64
本页小计
注：为计取规费等的使用，可在表中增设其中：“定额人工费”。
表—08
分部分项工程和单价措施项目清单与计价表
工程名称：广东省岭南工商第一技师学院供水项目 |  |  |  | 标段： |  |  |  | 第 14 页 共 16 页
序号 | 项目编码 | 项目名称 | 项目特征描述 |  | 计量单位 | 工程量 | 金额（元）
[7 empty] | 综合单价 |  | 综合合价 | 其中
暂估价
110 | 040901001007 | 现浇构件钢筋 | 1.材料种类:HRB400 2.钢筋规格:φ10~25mm |  | t | 0.35
111 | 040901001008 | 现浇构件钢筋 | 1.材料种类:HRB400 2.钢筋规格:φ10mm以内 |  | t | 0.18
112 | 040205004012 | 标志板 | 1.类型:施工临时施工标志牌 2.材质、规格尺寸:1996mm×1464mm 3.板面反光膜等级:Ⅶ类反光膜 |  | 块 | 9
113 | 040205017003 | 交通锥 | 1.材料品种:塑料或橡胶 2.规格、型号:高度H，900mm＜H≤1000mm，1级，最小质量4.8kg |  | 个 | 658.5
114 | 040205017004 | 消能桶 | 1.材料品种:Ⅶ类反光膜 2.规格、型号:Ф800×1000mm |  | 个 | 36
115 | 040205004013 | 标志板 | 1.类型:标志板 2.材质、规格尺寸:1200×600×3mm 3.板面反光膜等级:Ⅶ类反光膜 4.摊销次数:5次 |  | 块 | 9
116 | 040205006003 | 疏解标线 | 1.交通疏导标线 2.工艺:热熔漆 3.线型:实线 |  | m2 | 675
117 | 040205006004 | 交通标线 | 1.交通标线按原状恢复 2.工艺:热熔漆 3.线型:实线 |  | m2 | 552
118 | 040205007001 | 标记 | 1.材料品种:热熔标线涂料 2.类型:直行箭头 |  | 个 | 12
119 | 040205007002 | 标记 | 1.材料品种:热熔标线涂料 2.类型:右转箭头 |  | 个 | 6
120 | 040205007003 | 标记 | 1.材料品种:热熔标线涂料 2.类型:直行右转箭头 |  | 个 | 3
121 | 040205007004 | 标记 | 1.材料品种:热熔标线涂料 2.类型:直行左转箭头 |  | 个 | 3
122 | 010202011002 | 管线保护 | 1.部位:管线保护 |  | t | 9.548
交通疏解合计
分部分项合计
本页小计
注：为计取规费等的使用，可在表中增设其中：“定额人工费”。
表—08
分部分项工程和单价措施项目清单与计价表
工程名称：广东省岭南工商第一技师学院供水项目 |  |  |  | 标段： |  |  |  | 第 15 页 共 16 页
序号 | 项目编码 | 项目名称 | 项目特征描述 |  | 计量单位 | 工程量 | 金额（元）
[7 empty] | 综合单价 |  | 综合合价 | 其中
暂估价
措施项目
123 | 041102001002 | 垫层模板 | 1.构件类型:各类井垫层 2.其他:具体做法及施工详见设计图纸和规范要求 |  | m2 | 14.66
124 | 041102034001 | 底板模板 | 1.构件类型:各类井底板 2.其他:具体做法及施工详见设计图纸和规范要求 |  | m2 | 27.75
125 | 041102035001 | 井壁模板 | 1.构件类型:各类井井壁 2.其他:具体做法及施工详见设计图纸和规范要求 |  | m2 | 200.16
126 | 041102036001 | 池盖模板 | 1.构件类型:各类井顶板 2.其他:具体做法及施工详见设计图纸和规范要求 |  | m2 | 38.28
127 | 041102001001 | 后座木模 | 1.构件类型:路侧石 2.其他:具体做法及施工详见设计图纸和规范要求 |  | m2 | 177.5
128 | 041102005001 | 混凝土支墩模板 | 1.构件类型:混凝土支墩 2.其他:具体做法及施工详见设计图纸和规范要求 |  | m2 | 23.04
129 | 粤050401008001 | 水马围蔽 | 1.材料种类、规格:倒边施工水马围蔽 2.围栏高度:h=1.8m 3.施工工期:5d 4.可重复利用 5.参照:广州市建设工程绿色施工围蔽指导图集（V2.0版）》2.7 移动式围蔽C2型 |  | m | 240
130 | 粤050401008002 | 水马围蔽 | 1.材料种类、规格:线性施工水马围蔽 2.围栏高度:h=1.8m 3.施工工期:40d 4.可重复利用 5.参照:广州市建设工程绿色施工围蔽指导图集（V2.0版）》2.7 移动式围蔽C2型 |  | m | 2079
本页小计
注：为计取规费等的使用，可在表中增设其中：“定额人工费”。
表—08
分部分项工程和单价措施项目清单与计价表
工程名称：广东省岭南工商第一技师学院供水项目 |  |  |  | 标段： |  |  |  | 第 16 页 共 16 页
序号 | 项目编码 | 项目名称 | 项目特征描述 |  | 计量单位 | 工程量 | 金额（元）
[7 empty] | 综合单价 |  | 综合合价 | 其中
暂估价
131 | 粤050401008003 | 常规铁马围蔽 | 1.材料种类、规格:倒边施工路栏 2.围栏高度:h=1m 3.施工工期:5d 4.可重复利用 5.参照:详见《路栏大样图》JT-LLDY-01 |  | m | 60
132 | 粤050401008004 | 常规铁马围蔽 | 1.材料种类、规格:线性施工路栏 2.围栏高度:h=1m 3.施工工期:40d 4.可重复利用 5.参照:详见《路栏大样图》JT-LLDY-01 |  | m | 15
133 | 04B003 | 交通协管员 | 1.交通协管员 2.每天三班倒，工期以40天计 |  | 工日 | 1080
单价措施合计
本页小计
合 计
注：为计取规费等的使用，可在表中增设其中：“定额人工费”。
表—08

## 表-11 总价措施项目清单与计价表
总价措施项目清单与计价表
工程名称：广东省岭南工商第一技师学院供水项目 |  |  |  |  | 标段： |  |  | 第 1 页 共 2 页
序号 | 项目编码 | 项目名称 | 计算基础 | 费率 (%) |  | 金额 (元) | 调整费率 (%) |  | 调整后金额 (元) | 备注
1 | LSSGCSF00001 | 绿色施工安全防护措施费 | 分部分项人工费+分部分项机具费 | 16.5 | [5 empty] | 以分部分项的人工费与施工机具费之和为计算基础；以专业工程类型 区分不同费率计算； 单独场地平整工程费率为4.35%； 道路、管网工程费率为16.50%； 桥涵、隧道、水处理构筑物工程费率为14.50%； 分部分项工程总费用在300 万元以内（含300 万元）的项目按基本费率乘以1.20；
2 | 粤041109009001 | 文明工地增加费 | 分部分项人工费+分部分项机具费 | 0 | [5 empty] | 以分部分项的人工费与施工机具费之和为计算基础；市级文明工地0.60%；省级文明工地1.20%
3 | 041109002001 | 夜间施工增加费 |  | 20 | [5 empty] | 以夜间施工项目人工费的20%计算
4 | 041109005001 | 交通疏解员增加费 |  | 15 | [5 empty] | 按照项目分部分项人工费的15%计算（有方案的按照方案计算）， 结算时据实
表-11
总价措施项目清单与计价表
工程名称：广东省岭南工商第一技师学院供水项目 |  |  |  |  | 标段： |  |  | 第 2 页 共 2 页
序号 | 项目编码 | 项目名称 | 计算基础 | 费率 (%) |  | 金额 (元) | 调整费率 (%) |  | 调整后金额 (元) | 备注
结算。
5 | 041108001001 | 地下管线交叉降效费 |  | 0 | [5 empty] | 按实际发生或经批准的施工方案计算
6 | 粤041109008001 | 赶工措施费 | 分部分项人工费+分部分项机具费 | 0 | [5 empty] | 赶工措施费=（1-δ）*分部分项的（人工费+施工机具费）*0.30 （0.8≤δ＜1 式中：δ=合同工期/定额工期）
7 | QTFY00000001 | 其他费用 | [7 empty] | 按实际发生或经批准的施工组织设计方案计算
合 计
表-11

## 表-12 其他项目清单与计价汇总表
其他项目清单与计价汇总表
工程名称：广东省岭南工商第一技师学院供水项目 |  |  | 标段： |  | 第 1 页 共 1 页
序号 | 项目名称 | 金额（元） |  | 结算金额（元） |  | 备注
1 | 暂列金额
2 | 暂估价 | 0.00
2.1 | 材料暂估价 | —
2.2 | 专业工程暂估价 | 0.00
3 | 计日工
4 | 总承包服务费
5 | 预算包干费
6 | 工程优质费
7 | 概算幅度差
8 | 现场签证费用
9 | 索赔费用
10 | 其他费用
合 计 | [5 empty] | —
注：材料（工程设备）暂估单价进入清单项目综合单价，此处不汇总。
表—12

## 表-12-1 暂列金额表
暂列金额明细表
工程名称：广东省岭南工商第一技师学院供水项目 |  |  | 标段： |  | 第 1 页 共 1 页
序号 | 名称 | 计量单位 |  | 暂定金额（元） |  | 备注
1 |  | 项
合 计 |  |  |  | 110005.46 |  | —
注：此表由招标人填写，如不能详列，也可只列暂列金额总额，投标人应将上述暂列金额计入投标总价中。
表—12—1

## 表-12-3 专业工程暂估价及结算价表1
专业工程暂估价
工程名称：广东省岭南工商第一技师学院供水项目 |  |  | 标段： |  | 第 1 页 共 1 页
序号 | 工程名称 | 工程内容 |  | 暂估金额 （元） |  | 备注
1
合 计
'注：此表“暂估金额”由招标人填写，投标人应将“暂估金额”计入投标总价中。
表—12—3

## 表-13 规费、税金项目清单与计价表
规费、税金项目清单与计价表
工程名称：广东省岭南工商第一技师学院供水项目 |  |  | 标段： |  | 第 1 页 共 1 页
序号 | 项目名称 | 计算基础 | 计算基数 | 计算费率 (%) |  | 金额(元)
1 | 增值税销项税额 | 分部分项合计+措施合计+其他项目 |  | 9
合 计
表—13

## 5.5主要材料价格表
主要材料价格表
工程名称：广东省岭南工商第一技师学院供水项目 | [5 empty] | 第 1 页 共 1 页
序号 | 材料编码 | 材料名称 | 规格 | 单位 | 数量 |  | 市场价 （元） | 市场价合计（元）

## 表-09 综合单价分析表
综合单价分析表
工程名称： | [6 empty] | 标段： |  |  |  | 第 页 共 页
项目编码 |  |  |  | 项目名称 |  |  |  |  | 计量单位 |  |  | 工程量
清单综合单价组成明细
定额编号 | 定额项目名称 | 定额 单位 | 数量 | 单价 |  |  |  |  | 合价
|  |  |  | 人工费 | 材料费 | 机具费 |  | 管理费 和利润 | 人工费 | 材料费 |  | 机具费 | 管理费 和利润
人工单价 |  | 小计
元/工日 |  | 未计价材料费
清单项目综合单价
材 料 费 明 细 | 主要材料名称、规格、型号 |  |  |  |  | 单位 |  | 数量 | 单价（元） | 合价（元） |  | 暂估单价 （元） | 暂估合价 （元）
| 其他材料费 | [7 empty] | - |  |  | -
| 材料费小计 | [7 empty] | - |  |  | -
注：1.如不使用省级或行业建设主管部门发布的计价依据，可不填定额编码、名称等； 2.招标文件提供了暂估单价的材料，按暂估的单价填入表内“暂估单价”栏及“暂估合价”栏。
表-09