## 表-03 单项工程招标控制价汇总表【广州南沙区大岗镇环卫工
单项工程工程费汇总表
单项工程费用汇总表 |  |  |  | 第 1 页 共 1 页
序号 | 单位工程名称 | 金额（元） | 其中：（元）
|  |  | 暂估价 |  | 绿色施工安全防护措施费 | 规费
1 | 广州南沙区大岗镇环卫工作站改造提升项目-建筑 |  |  |  | 15978.37
2 | 广州南沙区大岗镇环卫工作站改造提升项目-道路 |  |  |  | 16077.36
3 | 广州南沙区大岗镇环卫工作站改造提升项目-绿化 |  |  |  | 1641.07
4 | 广州南沙区大岗镇环卫工作站改造提升项目-安装 |  |  |  | 2650.39
5 | 广州南沙区大岗镇环卫工作站改造提升项目-给排水 |  |  |  | 3913.23
合计 |  | 1029453.94 |  |  | 40260.42
表—03

## 表-04 单位工程预算价汇总表【广州南沙区大岗镇环卫工作站
单位工程工程费汇总表
工程名称：广州南沙区大岗镇环卫工作站改造提升项目-建筑 |  |  | 标段： |  |  | 第 1 页 共 1 页
序号 | 汇总内容 | 基数说明 |  | 费率(%) | 金额:(元) |  | 其中：暂估价(元)
1 | 分部分项合计 | 分部分项合计
1.1 | 拆除
1.2 | 花池、矮墙、排水沟
1.3 | 围墙
1.4 | 门岗
1.5 | 车棚
2 | 措施合计 | 绿色施工安全防护措施费+其他措施费 |  |  | 30536.98
2.1 | 绿色施工安全防护措施费 | 安全及文明施工措施费 |  |  | 15978.37
2.2 | 其他措施费 | 其他措施费 |  |  | 14558.61
3 | 其他项目 | 其他项目合计 |  |  |  |  | －
3.1 | 暂列金额 | 暂列金额
3.2 | 暂估价 | 暂估价合计
3.3 | 计日工 | 计日工
3.4 | 总承包服务费 | 总承包服务费
3.5 | 预算包干费 | 预算包干费
3.6 | 工程优质费 | 工程优质费
3.7 | 概算幅度差 | 概算幅度差
3.8 | 索赔费用 | 索赔费用
3.9 | 现场签证费用 | 现场签证费用
3.10 | 其他费用 | 其他费用
4 | 税前工程造价 | 分部分项合计+措施合计+其他项目
5 | 增值税销项税额 | 分部分项合计+措施合计+其他项目 |  | 9 |  |  | －
6 | 总造价 | 分部分项合计+措施合计+其他项目+增值税销项税额
7 | 人工费 | 分部分项人工费+技术措施项目人工费
合计=1+2+3+5 | [6 empty] | 0.00
表—04

## 表-08 分部分项工程和单价措施项目清单与计价表(含分部小
分部分项工程和单价措施项目清单与计价表
工程名称：广州南沙区大岗镇环卫工作站改造提升项目-建筑 |  |  |  | 标段： |  |  |  | 第 1 页 共 8 页
序号 | 项目编码 | 项目名称 | 项目特征描述 |  | 计量单位 | 工程量 | 金额（元）
[7 empty] | 综合单价 |  | 综合合价 | 其中
暂估价
拆除
1 | 011601001001 | 砖砌体拆除 | 1.砌体材质:拆除砖砌围墙 |  | m3 | 25.75
2 | 011606002001 | 墙柱面饰面拆除 | 1.拆除类型:FRP采光板塑料板透光瓦 |  | m2 | 72.8
3 | 011607002001 | 其他金属构件拆除 | 1.构件名称:拆除原有镀锌钢板波纹瓦 2.可回收拆除废料由建设单位处理 |  | m2 | 993.19
4 | 010103002001 | 废料外运 | 1.废弃料品种:拆除废料人工装自卸汽车运 2.运距:15km |  | m3 | 25.86
5 | 粤R1-1-100 | 人工整体拆除 简易结构 | 1.拆除压型钢板、钢柱、钢梁、板房外墙板、窗 2.可回收拆除废料由建设单位处理 |  | m2 | 153.84
拆除合计
花池、矮墙、排水沟
6 | 010401001001 | 砖基础 | 1.部位:矮墙 2.砖品种、规格、强度等级:MU10标准砖 3.砂浆强度等级、配合比:水泥砂浆M7.5 |  | m3 | 3.96
7 | 010401014001 | 砖地沟、明沟 | 1.部位:排水明沟 2.砖品种、规格、强度等级:180厚MU10标准砖砌体 3.素土夯实(压实度不小于92%) 4.盖板:600x400x20成品树脂 5.规格尺寸详见图纸 |  | m | 31.85
8 | 010401014002 | 砖地沟、明沟 | 1.部位:跌水沟 2.砖品种、规格、强度等级:MU10标准砖M7.5砂浆砌筑 3.垫层:100厚C20素砼 4.素土夯实(压实度不小于92%) 5.规格尺寸详见图纸 |  | m | 4.51
9 | 010501001001 | 垫层 | 1.部位:矮墙 2.混凝土种类:普通商品混凝土 3.混凝土强度等级:C20 |  | m3 | 1.27
本页小计
注：为计取规费等的使用，可在表中增设其中：“定额人工费”。
表—08
分部分项工程和单价措施项目清单与计价表
工程名称：广州南沙区大岗镇环卫工作站改造提升项目-建筑 |  |  |  | 标段： |  |  |  | 第 2 页 共 8 页
序号 | 项目编码 | 项目名称 | 项目特征描述 |  | 计量单位 | 工程量 | 金额（元）
[7 empty] | 综合单价 |  | 综合合价 | 其中
暂估价
10 | 010507003001 | 地沟 | 1.部位:排水暗沟 2.混凝土种类:普通商品混凝土 3.混凝土强度等级:C30 4.垫层材料种类、厚度:C20素混凝土垫层 5.规格尺寸详见图纸 |  | m | 56.51
11 | 010515001001 | 现浇构件钢筋 | 1.部位:排水暗沟 2.钢筋种类、规格:Ⅲ级、螺纹钢 Φ10mm以内 |  | t | 0.473
12 | 010903002001 | 墙面涂膜防水 | 1.部位:排水暗沟 2.防水膜品种:1.2mm厚水泥基抗渗透结晶型防水涂料 |  | m2 | 58.77
13 | 011101003001 | 混凝土楼地面 | 1.部位:排水暗沟 2.厚度、砂浆配合比:50厚(最高处)C20混凝土找坡坡度为0.5% |  | m2 | 16.39
14 | 011201004001 | 立面砂浆找平层 | 1.部位:排水暗沟、花池、矮墙 2.找平层砂浆厚度、配合比:20mm厚1:2.5水泥抹面 |  | m2 | 81.13
15 | 011406001001 | 抹灰面油漆 | 1.部位:花池、矮墙 2.油漆品种、刷漆遍数:涂刷抗酸碱透明封闭底一遍，涂刷抗酸碱同色闭底一遍，喷涂真石漆两遍，厚度2~3厚，啧涂防水保护面漆 |  | m2 | 12.54
16 | 010101003001 | 挖沟槽土方 | 1.土壤类别:综合 2.挖土深度:2m内 |  | m3 | 76.15
17 | 010103001001 | 回填方 | 1.密实度要求:按规范要求，夯填 2.填方来源、运距:原土回填 3.位置:坑槽回填 |  | m3 | 33.81
18 | 010103002002 | 余方弃置 | 1.废弃料品种:余土外运 2.运距:15km |  | m3 | 42.34
19 | 070205001001 | 铸铁盖板 | 1.部位:排水暗沟 2.盖板规格型号:500X480X195球墨铸铁承插式横截沟篦子 |  | m | 56.51
花池、矮墙、排水沟合计
围墙
本页小计
注：为计取规费等的使用，可在表中增设其中：“定额人工费”。
表—08
分部分项工程和单价措施项目清单与计价表
工程名称：广州南沙区大岗镇环卫工作站改造提升项目-建筑 |  |  |  | 标段： |  |  |  | 第 3 页 共 8 页
序号 | 项目编码 | 项目名称 | 项目特征描述 |  | 计量单位 | 工程量 | 金额（元）
[7 empty] | 综合单价 |  | 综合合价 | 其中
暂估价
20 | 010402001001 | 砌块墙 | 1.砌块品种、规格、强度等级:B07加气混凝土砌块 2.墙体类型:外墙 3.砂浆强度等级:水泥砂浆M7.5 |  | m3 | 5.79
21 | 010501001002 | 垫层 | 1.混凝土种类:普通商品混凝土 2.混凝土强度等级:C20 |  | m3 | 1.34
22 | 010501003001 | 独立基础 | 1.混凝土种类:普通商品混凝土 2.混凝土强度等级:C30 3.综合考虑泵送费 |  | m3 | 1.15
23 | 010502001001 | 矩形柱 | 1.混凝土种类:普通商品混凝土 2.混凝土强度等级:C30 3.综合考虑泵送费 |  | m3 | 0.5
24 | 010503001001 | 基础梁 | 1.混凝土种类:普通商品混凝土 2.混凝土强度等级:C30 3.综合考虑泵送费 |  | m3 | 3.02
25 | 010507005001 | 扶手、压顶 | 1.混凝土种类:普通商品混凝土 2.混凝土强度等级:C30 3.综合考虑泵送费 |  | m3 | 0.4
26 | 010515001002 | 现浇构件钢筋 | 1.钢筋种类、规格:Ⅲ级、螺纹钢 Φ10mm以内 |  | t | 0.132
27 | 010515001003 | 现浇构件钢筋 | 1.钢筋种类、规格:Ⅲ级、螺纹钢 Φ12~25mm以内 |  | t | 0.25
28 | 010515001004 | 现浇构件钢筋 | 1.钢筋种类、规格:Ⅰ级、圆钢箍筋 Φ10mm以内 |  | t | 0.012
29 | 010515001005 | 现浇构件钢筋 | 1.钢筋种类、规格:Ⅲ级、螺纹钢箍筋 Φ10mm以内 |  | t | 0.139
30 | 010607005001 | 砌块墙钢丝网加固 | 1.材料品种、规格:满挂10X10X1.0玻纤网 |  | m2 | 255.42
31 | 010903002002 | 墙面涂膜防水 | 1.防水膜品种:1.5厚聚合物水泥防水涂料 |  | m2 | 255.42
32 | 011201004002 | 立面砂浆找平层 | 1.找平层砂浆厚度、配合比:15厚M5湿拌专用抹灰砂浆打底找平,分两次抹灰（挂网面） 2.5厚干粉类聚合物抗裂防水砂浆,中间压入一层耐碱玻璃纤维网布 |  | m2 | 255.42
本页小计
注：为计取规费等的使用，可在表中增设其中：“定额人工费”。
表—08
分部分项工程和单价措施项目清单与计价表
工程名称：广州南沙区大岗镇环卫工作站改造提升项目-建筑 |  |  |  | 标段： |  |  |  | 第 4 页 共 8 页
序号 | 项目编码 | 项目名称 | 项目特征描述 |  | 计量单位 | 工程量 | 金额（元）
[7 empty] | 综合单价 |  | 综合合价 | 其中
暂估价
33 | 011406001002 | 抹灰面油漆 | 1.部位:墙面 2.油漆品种、刷漆遍数:涂刷抗酸碱透明封闭底一遍，涂刷抗酸碱同色闭底一遍，喷涂真石漆两遍，厚度2~3厚，啧涂防水保护面漆 |  | m2 | 255.42
34 | 031002003001 | 套管 | 1.名称、类型:φ70钢套管 |  | 个 | 22
35 | 010101003002 | 挖沟槽土方 | 1.土壤类别:综合 2.挖土深度:2m内 |  | m3 | 4.47
36 | 010101004001 | 挖基坑土方 | 1.土壤类别:综合 2.挖土深度:2m内 |  | m3 | 11.65
37 | 010103001002 | 回填方 | 1.密实度要求:按规范要求，夯填 2.填方来源、运距:原土回填 3.位置:坑槽回填 |  | m3 | 12.54
38 | 010103002003 | 余方弃置 | 1.废弃料品种:余土外运 2.运距:15km |  | m3 | 3.58
围墙合计
门岗
39 | 010402001002 | 砌块墙 | 1.砌块品种、规格、强度等级:B07加气混凝土砌块 2.墙体类型:外墙 3.砂浆强度等级:水泥砂浆M7.5 |  | m3 | 1.61
40 | 010501001003 | 垫层 | 1.混凝土种类:普通商品混凝土 2.混凝土强度等级:C20 |  | m3 | 1.17
41 | 010501002001 | 带形基础 | 1.混凝土种类:普通商品混凝土 2.混凝土强度等级:C30 3.综合考虑泵送费 |  | m3 | 2.55
42 | 010502001002 | 矩形柱 | 1.混凝土种类:普通商品混凝土 2.混凝土强度等级:C30 3.综合考虑泵送费 |  | m3 | 0.54
43 | 010503001002 | 基础梁 | 1.混凝土种类:普通商品混凝土 2.混凝土强度等级:C30 3.综合考虑泵送费 |  | m3 | 0.83
44 | 010504001001 | 直形墙 | 1.混凝土种类:普通商品混凝土 2.混凝土强度等级:C30 3.综合考虑泵送费 |  | m3 | 1.4
本页小计
注：为计取规费等的使用，可在表中增设其中：“定额人工费”。
表—08
分部分项工程和单价措施项目清单与计价表
工程名称：广州南沙区大岗镇环卫工作站改造提升项目-建筑 |  |  |  | 标段： |  |  |  | 第 5 页 共 8 页
序号 | 项目编码 | 项目名称 | 项目特征描述 |  | 计量单位 | 工程量 | 金额（元）
[7 empty] | 综合单价 |  | 综合合价 | 其中
暂估价
45 | 010505001001 | 有梁板 | 1.混凝土种类:普通商品混凝土 2.混凝土强度等级:C30 3.综合考虑泵送费 |  | m3 | 0.53
46 | 010507005002 | 扶手、压顶 | 1.混凝土种类:普通商品混凝土 2.混凝土强度等级:C30 3.综合考虑泵送费 |  | m3 | 0.16
47 | 010515001006 | 现浇构件钢筋 | 1.钢筋种类、规格:Ⅲ级、螺纹钢 Φ10mm以内 |  | t | 0.188
48 | 010515001007 | 现浇构件钢筋 | 1.钢筋种类、规格:Ⅲ级、螺纹钢 Φ12~25mm以内 |  | t | 0.188
49 | 010515001008 | 现浇构件钢筋 | 1.钢筋种类、规格:Ⅰ级、圆钢箍筋 Φ10mm以内 |  | t | 0.006
50 | 010515001009 | 现浇构件钢筋 | 1.钢筋种类、规格:Ⅲ级、螺纹钢箍筋 Φ10mm以内 |  | t | 0.136
51 | 010516002001 | 预埋铁件 | 1.钢材种类:预埋铁件 |  | t | 0.011
52 | 010607002001 | 成品栅栏 | 1.材料品种、规格:50X50X3.5方形钢管格栅、深灰色烤漆饰面 |  | m2 | 4.59
53 | 010607005002 | 砌块墙钢丝网加固 | 1.材料品种、规格:满挂10X10X1.0玻纤网 |  | m2 | 44.69
54 | 010802001001 | 金属(塑钢)门 | 1.门类型:灰白色铝合金门 2.门代号及洞口尺寸:PM1：800*1500mm |  | m2 | 1.2
55 | 010805004001 | 电动折叠门 | 1.门类型:深灰色成品电动折叠门 2.门代号及洞口尺寸:ZDM6920：6900*2000mm |  | 樘 | 1
56 | 010903002003 | 墙面涂膜防水 | 1.防水膜品种:1.5厚聚合物水泥防水涂料 |  | m2 | 44.69
57 | 011201004003 | 立面砂浆找平层 | 1.找平层砂浆厚度、配合比:15厚M5湿拌专用抹灰砂浆加满挂网打底找平,分两次抹灰 2.5厚干粉类聚合物抗裂防水砂浆,中间压入一层耐碱玻璃纤维网布 |  | m2 | 44.69
58 | 011201004004 | 立面砂浆找平层 | 1.部位:花池 2.找平层砂浆厚度、配合比:20厚1:2.5水泥砂浆 |  | m2 | 6.55
本页小计
注：为计取规费等的使用，可在表中增设其中：“定额人工费”。
表—08
分部分项工程和单价措施项目清单与计价表
工程名称：广州南沙区大岗镇环卫工作站改造提升项目-建筑 |  |  |  | 标段： |  |  |  | 第 6 页 共 8 页
序号 | 项目编码 | 项目名称 | 项目特征描述 |  | 计量单位 | 工程量 | 金额（元）
[7 empty] | 综合单价 |  | 综合合价 | 其中
暂估价
59 | 011204003001 | 块料墙面 | 1.面层材料品种、规格、颜色:8厚瓷质外墙砖(规格另定),1:1水泥砂浆细砂勾缝封严 2.8厚聚合物水泥砂浆加水重20%建筑胶镶贴 3.刷素水泥浆一遍 |  | m2 | 6.67
60 | 011406001003 | 抹灰面油漆 | 1.部位:墙面 2.油漆品种、刷漆遍数:涂刷抗酸碱透明封闭底一遍，涂刷抗酸碱同色闭底一遍，喷涂真石漆两遍，厚度2~3厚，啧涂防水保护面漆 |  | m2 | 40.83
61 | 011406001004 | 抹灰面油漆 | 1.部位:顶棚 2.腻子种类:钢筋混凝土板底面腻子找平层 3.油漆品种、刷漆遍数:灰白色外墙涂料(二道)封固底漆(一道) |  | m2 | 4.13
62 | 031002003002 | 套管 | 1.名称、类型:φ70钢套管 |  | 个 | 12
63 | 010101003003 | 挖沟槽土方 | 1.土壤类别:综合 2.挖土深度:2m内 |  | m3 | 12.89
64 | 010103001003 | 回填方 | 1.密实度要求:按规范要求，夯填 2.填方来源、运距:原土回填 3.位置:坑槽回填 |  | m3 | 7.83
65 | 010103002004 | 余方弃置 | 1.废弃料品种:余土外运 2.运距:15km |  | m3 | 5.06
门岗合计
车棚
66 | 010603002001 | 空腹钢柱 | 1.柱类型:矩形管 2.钢材品种、规格:Φ8.9cm*3.2热镀锌方管 3.单根柱质量:3t以内 4.钢结构制作、运输、安装 |  | t | 0.848
67 | 010604001001 | 钢梁 | 1.梁类型:矩形管 2.钢材品种、规格:□8cm*3.2热镀锌方管 3.单根质量:1.5t以内 4.钢结构制作、运输、安装 |  | t | 0.695
本页小计
注：为计取规费等的使用，可在表中增设其中：“定额人工费”。
表—08
分部分项工程和单价措施项目清单与计价表
工程名称：广州南沙区大岗镇环卫工作站改造提升项目-建筑 |  |  |  | 标段： |  |  |  | 第 7 页 共 8 页
序号 | 项目编码 | 项目名称 | 项目特征描述 |  | 计量单位 | 工程量 | 金额（元）
[7 empty] | 综合单价 |  | 综合合价 | 其中
暂估价
68 | 010607005003 | 砌块墙钢丝网加固 | 1.材料品种、规格:满挂10X10X1.0玻纤网 |  | m2 | 32.8
69 | 010901002001 | 型材屋面(车棚一) | 1.型材品种、规格:0.376mm厚镀锌钢板波纹瓦 2.金属檩条材料品种、规格:原钢结构檩条 3.屋面波纹瓦、瓦脊制安 |  | m2 | 600.25
70 | 010901002002 | 型材屋面(车棚二、三) | 1.型材品种、规格:0.6mm厚镀锌钢板波纹瓦 2.金属檩条材料品种、规格:原钢结构檩条 3.屋面波纹瓦、瓦脊制安 |  | m2 | 392.94
71 | 010903002004 | 墙面涂膜防水 | 1.防水膜品种:1.5厚聚合物水泥防水涂料 |  | m2 | 32.8
72 | 011201004005 | 立面砂浆找平层 | 1.找平层砂浆厚度、配合比:15厚M5湿拌专用抹灰砂浆加满挂网打底找平,分两次抹灰 2.5厚干粉类聚合物抗裂防水砂浆,中间压入一层耐碱玻璃纤维网布 |  | m2 | 32.8
73 | 011303001001 | 采光墙板 | 1.面层材料品种、规格:1.5mmFRP采光板塑料板透光瓦 |  | m2 | 72.05
74 | 011406001005 | 抹灰面油漆 | 1.部位:墙面 2.油漆品种、刷漆遍数:涂刷抗酸碱透明封闭底一遍，涂刷抗酸碱同色闭底一遍，喷涂真石漆两遍，厚度2~3厚，啧涂防水保护面漆 |  | m2 | 32.8
车棚合计
分部分项合计
措施项目
75 | 粤011701009001 | 单排钢脚手架 | 1.搭设高度:单排钢脚手架 高度(m以内) 10 |  | m2 | 264.26
76 | 011702001001 | 基础 | 1.基础类型:带形基础模板 有筋 |  | m2 | 7.71
77 | 011702001002 | 基础 | 1.基础类型:基础垫层模板 |  | m2 | 9.53
本页小计
注：为计取规费等的使用，可在表中增设其中：“定额人工费”。
表—08
分部分项工程和单价措施项目清单与计价表
工程名称：广州南沙区大岗镇环卫工作站改造提升项目-建筑 |  |  |  | 标段： |  |  |  | 第 8 页 共 8 页
序号 | 项目编码 | 项目名称 | 项目特征描述 |  | 计量单位 | 工程量 | 金额（元）
[7 empty] | 综合单价 |  | 综合合价 | 其中
暂估价
78 | 011702001003 | 基础 | 1.基础类型:独立基础模板 |  | m2 | 6.72
79 | 011702002001 | 矩形柱 | 1.矩形柱模板(周长m) 支模高度3.6m内 1.8内 |  | m2 | 17.84
80 | 011702005001 | 基础梁 | 1.基础梁模板 |  | m2 | 39.44
81 | 011702011001 | 直形墙 | 1.直形墙模板 墙厚(cm以内) 40 支模高度3.6m内 |  | m2 | 14.64
82 | 011702014001 | 有梁板 | 1.有梁板模板 支模高度3.6m |  | m2 | 5.69
83 | 011702026001 | 排水沟 | 1.排水沟模板 |  | m2 | 90.38
84 | 011702028001 | 扶手 | 1.扶手断面尺寸:压顶、扶手模板 |  | m | 39.64
单价措施合计
本页小计
合 计
注：为计取规费等的使用，可在表中增设其中：“定额人工费”。
表—08

## 1.1.1综合单价计算表【广州南沙区大岗镇环卫工作站改造提
综合单价计算表
工程名称：广州南沙区大岗镇环卫工作站改造提升项目-建筑 | [8 empty] | 第 1 页 共 14 页
序号 | 编码 | 名称 | 单位 | 工程量 | 其中：（元） | [6 empty] | 综合单价 （元）
[5 empty] | 人工费 | 材料费 | 机具费 | 管理费 |  | 利润 | 小计
拆除
1 | 011601001001 | 砖砌体拆除 | m3 | 25.75
| A1-19-4 | 墙体拆除 砖砌墙体 实心砖墙 | 100m3 | 0.2575
2 | 011606002001 | 墙柱面饰面拆除 | m2 | 72.8
| A1-19-33 | 墙柱面拆除 木龙骨 | 100m2 | 0.728
3 | 011607002001 | 其他金属构件拆除 | m2 | 993.19
| A1-19-38 | 天棚饰面拆除 金属龙骨 其他装饰面 | 100m2 | 9.9319
4 | 010103002001 | 废料外运 | m3 | 25.86
| A1-19-69 换 | 拆除废料外运 人工装自卸汽车运 3km内 实际运距(km):15 | 10m3 | 2.586
5 | 粤R1-1-100 | 人工整体拆除 简易结构 | m2 | 153.84
| 借R1-1-1 | 人工整体拆除 简易结构 | 10m2 | 15.384
花池、矮墙、排水沟
6 | 010401001001 | 砖基础 | m3 | 3.96
| A1-4-1 换 | 砖基础 合并制作子目 湿拌砌筑砂浆 砌筑灰缝≥5mm M7.5 | 10m3 | 0.396
7 | 010401014001 | 砖地沟、明沟 | m | 31.85
| A1-4-84 | 砌砖地沟 | 10m3 | 0.90008
| 8005902 | 湿拌砌筑砂浆 砌筑灰缝≥5mm M7.5 | m3 | 2.0522
| A1-4-109 换 | 明沟铸铁盖板安装 49cm宽 | 100m | 0.3185
8 | 010401014002 | 砖地沟、明沟 | m | 4.51
| A1-4-84 | 砌砖地沟 | 10m3 | 0.09922
综合单价计算表
工程名称：广州南沙区大岗镇环卫工作站改造提升项目-建筑 | [8 empty] | 第 2 页 共 14 页
序号 | 编码 | 名称 | 单位 | 工程量 | 其中：（元） | [6 empty] | 综合单价 （元）
[5 empty] | 人工费 | 材料费 | 机具费 | 管理费 |  | 利润 | 小计
| 8005902 | 湿拌砌筑砂浆 砌筑灰缝≥5mm M7.5 | m3 | 0.2262
| A1-5-78 | 混凝土垫层 | 10m3 | 0.0451
| 8021903 | 普通预拌混凝土 碎石粒径综合考虑 C20 | m3 | 0.4578
9 | 010501001001 | 垫层 | m3 | 1.27
| A1-5-78 | 混凝土垫层 | 10m3 | 0.127
| 8021903 | 普通预拌混凝土 碎石粒径综合考虑 C20 | m3 | 1.2891
10 | 010507003001 | 地沟 | m | 56.51
| A1-5-33 | 现浇混凝土其他构件 地沟、明沟电缆沟散水坡 | 10m3 | 1.3562
| 8021905 | 普通预拌混凝土 碎石粒径综合考虑 C30 | m3 | 13.698
| A1-5-78 | 混凝土垫层 | 10m3 | 0.29837
| 8021903 | 普通预拌混凝土 碎石粒径综合考虑 C20 | m3 | 3.0285
11 | 010515001001 | 现浇构件钢筋 | t | 0.473
| A1-5-105 | 现浇构件带肋钢筋 φ10以内 | t | 0.473
12 | 010903002001 | 墙面涂膜防水 | m2 | 58.77
| A1-10-141 换 | 水泥基渗透结晶型涂料 1mm厚 实际厚度(mm):1.2 | 100m2 | 0.5877
13 | 011101003001 | 混凝土楼地面 | m2 | 16.39
综合单价计算表
工程名称：广州南沙区大岗镇环卫工作站改造提升项目-建筑 | [8 empty] | 第 3 页 共 14 页
序号 | 编码 | 名称 | 单位 | 工程量 | 其中：（元） | [6 empty] | 综合单价 （元）
[5 empty] | 人工费 | 材料费 | 机具费 | 管理费 |  | 利润 | 小计
| A1-5-80 换 | 地坪 厚度8cm 实际厚度(cm):5 合并制作子目 普通预拌混凝土 碎石粒径综合考虑 C20 | 100m2 | 0.1639
14 | 011201004001 | 立面砂浆找平层 | m2 | 81.13
| A1-13-2 换 | 底层抹灰15mm 各种墙面 外墙 实际水泥石灰砂浆厚度(mm):20 | 100m2 | 0.81
| 8005909 | 湿拌抹灰砂浆 一次抹灰厚度≥5mm M20 | m3 | 1.84
15 | 011406001001 | 抹灰面油漆 | m2 | 12.54
| A1-15-143 | 真石漆 墙面 | 100m2 | 0.1254
16 | 010101003001 | 挖沟槽土方 | m3 | 76.15
| A1-1-18 | 人工挖沟槽土方 一、二类土 深度在2m内 | 100m3 | 0.038075
| A1-1-41 | 挖掘机挖沟槽、基坑土方 一、二类土 | 1000m3 | 0.072343
17 | 010103001001 | 回填方 | m3 | 33.81
| A1-1-129 | 回填土 夯实机夯实 槽、坑 | 100m3 | 0.3381
18 | 010103002002 | 余方弃置 | m3 | 42.34
| A1-1-52 | 装载机装土方 | 1000m3 | 0.04234
| A1-1-53 换 | 自卸汽车运土方 运距1km内 实际运距(km):15 | 1000m3 | 0.04234
19 | 070205001001 | 铸铁盖板 | m | 56.51
| A1-4-109 | 明沟铸铁盖板安装 49cm宽 | 100m | 0.5651
围墙
综合单价计算表
工程名称：广州南沙区大岗镇环卫工作站改造提升项目-建筑 | [8 empty] | 第 4 页 共 14 页
序号 | 编码 | 名称 | 单位 | 工程量 | 其中：（元） | [6 empty] | 综合单价 （元）
[5 empty] | 人工费 | 材料费 | 机具费 | 管理费 |  | 利润 | 小计
20 | 010402001001 | 砌块墙 | m3 | 5.79
| A1-4-48 换 | 蒸压加气混凝土砌块外墙 墙体厚度 20cm 合并制作子目 湿拌砌筑砂浆 砌筑灰缝≥5mm M7.5 | 10m3 | 0.579
21 | 010501001002 | 垫层 | m3 | 1.34
| A1-5-78 换 | 混凝土垫层 合并制作子目 普通预拌混凝土 碎石粒径综合考虑 C20 | 10m3 | 0.134
22 | 010501003001 | 独立基础 | m3 | 1.15
| A1-5-2 | 现浇建筑物混凝土 其他混凝土基础 | 10m3 | 0.115
| 8021905 | 普通预拌混凝土 碎石粒径综合考虑 C30 | m3 | 1.1615
| A1-5-51 | 泵送混凝土至建筑部位 高度50m以内(含±0.00以下) | 10m3 | 0.115
| 8021905 | 普通预拌混凝土 碎石粒径综合考虑 C30 | m3 | 0.0058
23 | 010502001001 | 矩形柱 | m3 | 0.5
| A1-5-5 | 现浇建筑物混凝土 矩形、多边形、异形、圆形柱、钢管柱 | 10m3 | 0.05
| 8021905 | 普通预拌混凝土 碎石粒径综合考虑 C30 | m3 | 0.505
| A1-5-51 | 泵送混凝土至建筑部位 高度50m以内(含±0.00以下) | 10m3 | 0.05
| 8021905 | 普通预拌混凝土 碎石粒径综合考虑 C30 | m3 | 0.0025
24 | 010503001001 | 基础梁 | m3 | 3.02
综合单价计算表
工程名称：广州南沙区大岗镇环卫工作站改造提升项目-建筑 | [8 empty] | 第 5 页 共 14 页
序号 | 编码 | 名称 | 单位 | 工程量 | 其中：（元） | [6 empty] | 综合单价 （元）
[5 empty] | 人工费 | 材料费 | 机具费 | 管理费 |  | 利润 | 小计
| A1-5-8 换 | 现浇建筑物混凝土 基础梁 合并制作子目 普通预拌混凝土 碎石粒径综合考虑 C30 | 10m3 | 0.302
| A1-5-51 换 | 泵送混凝土至建筑部位 高度50m以内(含±0.00以下) 合并制作子目 普通预拌混凝土 碎石粒径综合考虑 C30 | 10m3 | 0.302
| 010507005001 | 扶手、压顶 | m3 | 0.4
| A1-5-35 | 现浇混凝土其他构件 压顶、扶手 | 10m3 | 0.04
| 8021905 | 普通预拌混凝土 碎石粒径综合考虑 C30 | m3 | 0.404
| A1-5-51 | 泵送混凝土至建筑部位 高度50m以内(含±0.00以下) | 10m3 | 0.04
| 8021905 | 普通预拌混凝土 碎石粒径综合考虑 C30 | m3 | 0.002
26 | 010515001002 | 现浇构件钢筋 | t | 0.132
| A1-5-105 | 现浇构件带肋钢筋 φ10以内 | t | 0.132
27 | 010515001003 | 现浇构件钢筋 | t | 0.25
| A1-5-106 | 现浇构件带肋钢筋 φ25以内 | t | 0.25
28 | 010515001004 | 现浇构件钢筋 | t | 0.012
| A1-5-111 | 现浇构件箍筋 圆钢 φ10以内 | t | 0.012
29 | 010515001005 | 现浇构件钢筋 | t | 0.139
| A1-5-113 | 现浇构件箍筋 带肋钢筋(HRB400内) φ10以内 | t | 0.139
30 | 010607005001 | 砌块墙钢丝网加固 | m2 | 255.42
综合单价计算表
工程名称：广州南沙区大岗镇环卫工作站改造提升项目-建筑 | [8 empty] | 第 6 页 共 14 页
序号 | 编码 | 名称 | 单位 | 工程量 | 其中：（元） | [6 empty] | 综合单价 （元）
[5 empty] | 人工费 | 材料费 | 机具费 | 管理费 |  | 利润 | 小计
| A1-13-48 | 墙、柱面钉(挂)钢(铁)网 玻璃纤维网 | 100m2 | 2.5542
31 | 010903002002 | 墙面涂膜防水 | m2 | 255.42
| A1-10-95 | 聚合物水泥(JS)防水涂料 立面 1.5mm厚 | 100m2 | 2.5542
32 | 011201004002 | 立面砂浆找平层 | m2 | 255.42
| A1-13-2 R*1.2 | 底层抹灰15mm 各种墙面 外墙 合并制作子目 湿拌抹灰砂浆 一次抹灰厚度≥5mm M5 墙面设计钉(挂)网者，钉(挂)网部分的墙面 人工*1.2 | 100m2 | 2.5542
| A1-11-155 换 | 抗裂保护层 耐碱网格布抗裂砂浆 4mm厚 实际厚度(mm):5 | 100m2 | 2.5542
33 | 011406001002 | 抹灰面油漆 | m2 | 255.42
| A1-15-143 | 真石漆 墙面 | 100m2 | 2.5542
34 | 031002003001 | 套管 | 个 | 22
| 借D3-5-25 | 安装泄水孔 钢管 | 10m | 0.44
35 | 010101003002 | 挖沟槽土方 | m3 | 4.47
| A1-1-18 | 人工挖沟槽土方 一、二类土 深度在2m内 | 100m3 | 0.002235
| A1-1-41 | 挖掘机挖沟槽、基坑土方 一、二类土 | 1000m3 | 0.004247
36 | 010101004001 | 挖基坑土方 | m3 | 11.65
| A1-1-9 | 人工挖基坑土方 一、二类土 深度在2m内 | 100m3 | 0.005825
综合单价计算表
工程名称：广州南沙区大岗镇环卫工作站改造提升项目-建筑 | [8 empty] | 第 7 页 共 14 页
序号 | 编码 | 名称 | 单位 | 工程量 | 其中：（元） | [6 empty] | 综合单价 （元）
[5 empty] | 人工费 | 材料费 | 机具费 | 管理费 |  | 利润 | 小计
| A1-1-41 | 挖掘机挖沟槽、基坑土方 一、二类土 | 1000m3 | 0.011068
37 | 010103001002 | 回填方 | m3 | 12.54
| A1-1-129 | 回填土 夯实机夯实 槽、坑 | 100m3 | 0.1254
38 | 010103002003 | 余方弃置 | m3 | 3.58
| A1-1-52 | 装载机装土方 | 1000m3 | 0.00358
| A1-1-53 换 | 自卸汽车运土方 运距1km内 实际运距(km):15 | 1000m3 | 0.00358
门岗
39 | 010402001002 | 砌块墙 | m3 | 1.61
| A1-4-48 换 | 蒸压加气混凝土砌块外墙 墙体厚度 20cm 合并制作子目 湿拌砌筑砂浆 砌筑灰缝≥5mm M7.5 | 10m3 | 0.161
40 | 010501001003 | 垫层 | m3 | 1.17
| A1-5-78 换 | 混凝土垫层 合并制作子目 普通预拌混凝土 碎石粒径综合考虑 C20 | 10m3 | 0.117
41 | 010501002001 | 带形基础 | m3 | 2.55
| A1-5-2 | 现浇建筑物混凝土 其他混凝土基础 | 10m3 | 0.255
| 8021905 | 普通预拌混凝土 碎石粒径综合考虑 C30 | m3 | 2.5755
| A1-5-51 | 泵送混凝土至建筑部位 高度50m以内(含±0.00以下) | 10m3 | 0.255
| 8021905 | 普通预拌混凝土 碎石粒径综合考虑 C30 | m3 | 0.0128
综合单价计算表
工程名称：广州南沙区大岗镇环卫工作站改造提升项目-建筑 | [8 empty] | 第 8 页 共 14 页
序号 | 编码 | 名称 | 单位 | 工程量 | 其中：（元） | [6 empty] | 综合单价 （元）
[5 empty] | 人工费 | 材料费 | 机具费 | 管理费 |  | 利润 | 小计
42 | 010502001002 | 矩形柱 | m3 | 0.54
| A1-5-5 | 现浇建筑物混凝土 矩形、多边形、异形、圆形柱、钢管柱 | 10m3 | 0.054
| 8021905 | 普通预拌混凝土 碎石粒径综合考虑 C30 | m3 | 0.5454
| A1-5-51 | 泵送混凝土至建筑部位 高度50m以内(含±0.00以下) | 10m3 | 0.054
| 8021905 | 普通预拌混凝土 碎石粒径综合考虑 C30 | m3 | 0.0027
43 | 010503001002 | 基础梁 | m3 | 0.83
| A1-5-8 换 | 现浇建筑物混凝土 基础梁 合并制作子目 普通预拌混凝土 碎石粒径综合考虑 C30 | 10m3 | 0.083
| A1-5-51 换 | 泵送混凝土至建筑部位 高度50m以内(含±0.00以下) 合并制作子目 普通预拌混凝土 碎石粒径综合考虑 C30 | 10m3 | 0.083
44 | 010504001001 | 直形墙 | m3 | 1.4
| A1-5-12 | 现浇建筑物混凝土 直形、弧形、电梯井墙 | 10m3 | 0.14
| 8021905 | 普通预拌混凝土 碎石粒径综合考虑 C30 | m3 | 1.414
| A1-5-51 | 泵送混凝土至建筑部位 高度50m以内(含±0.00以下) | 10m3 | 0.14
| 8021905 | 普通预拌混凝土 碎石粒径综合考虑 C30 | m3 | 0.007
综合单价计算表
工程名称：广州南沙区大岗镇环卫工作站改造提升项目-建筑 | [8 empty] | 第 9 页 共 14 页
序号 | 编码 | 名称 | 单位 | 工程量 | 其中：（元） | [6 empty] | 综合单价 （元）
[5 empty] | 人工费 | 材料费 | 机具费 | 管理费 |  | 利润 | 小计
45 | 010505001001 | 有梁板 | m3 | 0.53
| A1-5-14 | 现浇建筑物混凝土 平板、有梁板、无梁板 | 10m3 | 0.053
| 8021905 | 普通预拌混凝土 碎石粒径综合考虑 C30 | m3 | 0.5353
| A1-5-51 | 泵送混凝土至建筑部位 高度50m以内(含±0.00以下) | 10m3 | 0.053
| 8021905 | 普通预拌混凝土 碎石粒径综合考虑 C30 | m3 | 0.0027
46 | 010507005002 | 扶手、压顶 | m3 | 0.16
| A1-5-35 | 现浇混凝土其他构件 压顶、扶手 | 10m3 | 0.016
| 8021905 | 普通预拌混凝土 碎石粒径综合考虑 C30 | m3 | 0.1616
| A1-5-51 | 泵送混凝土至建筑部位 高度50m以内(含±0.00以下) | 10m3 | 0.016
| 8021905 | 普通预拌混凝土 碎石粒径综合考虑 C30 | m3 | 0.0008
47 | 010515001006 | 现浇构件钢筋 | t | 0.188
| A1-5-105 | 现浇构件带肋钢筋 φ10以内 | t | 0.188
48 | 010515001007 | 现浇构件钢筋 | t | 0.188
| A1-5-106 | 现浇构件带肋钢筋 φ25以内 | t | 0.188
49 | 010515001008 | 现浇构件钢筋 | t | 0.006
| A1-5-111 | 现浇构件箍筋 圆钢 φ10以内 | t | 0.006
50 | 010515001009 | 现浇构件钢筋 | t | 0.136
综合单价计算表
工程名称：广州南沙区大岗镇环卫工作站改造提升项目-建筑 | [8 empty] | 第 10 页 共 14 页
序号 | 编码 | 名称 | 单位 | 工程量 | 其中：（元） | [6 empty] | 综合单价 （元）
[5 empty] | 人工费 | 材料费 | 机具费 | 管理费 |  | 利润 | 小计
| A1-5-113 | 现浇构件箍筋 带肋钢筋(HRB400内) φ10以内 | t | 0.136
51 | 010516002001 | 预埋铁件 | t | 0.011
| A1-5-150 | 预埋铁件 | t | 0.011
52 | 010607002001 | 成品栅栏 | m2 | 4.59
| MC1-1 | 钢防盗网 12×12间距120 | m2 | 4.59
53 | 010607005002 | 砌块墙钢丝网加固 | m2 | 44.69
| A1-13-48 | 墙、柱面钉(挂)钢(铁)网 玻璃纤维网 | 100m2 | 0.4469
54 | 010802001001 | 金属(塑钢)门 | m2 | 1.2
| MC1-93 | 铝合金全玻单扇平开门46系列 无上亮(无横框) | m2 | 1.2
| A1-9-206 换 | 铝合金平开门安装 | 100m2 | 0.012
55 | 010805004001 | 电动折叠门 | 樘 | 1
| A1-9-190 换 | 不锈钢电动伸缩门 | 樘 | 1
| MC1-71 | 不锈钢伸缩门 | m | 6.9
56 | 010903002003 | 墙面涂膜防水 | m2 | 44.69
| A1-10-95 | 聚合物水泥(JS)防水涂料 立面 1.5mm厚 | 100m2 | 0.4469
57 | 011201004003 | 立面砂浆找平层 | m2 | 44.69
| A1-13-2 R*1.2 | 底层抹灰15mm 各种墙面 外墙 墙面设计钉(挂)网者，钉(挂)网部分的墙面 人工*1.2 合并制作子目 湿拌抹灰砂浆 一次抹灰厚度≥5mm M5 | 100m2 | 0.4469
综合单价计算表
工程名称：广州南沙区大岗镇环卫工作站改造提升项目-建筑 | [8 empty] | 第 11 页 共 14 页
序号 | 编码 | 名称 | 单位 | 工程量 | 其中：（元） | [6 empty] | 综合单价 （元）
[5 empty] | 人工费 | 材料费 | 机具费 | 管理费 |  | 利润 | 小计
| A1-11-155 换 | 抗裂保护层 耐碱网格布抗裂砂浆 4mm厚 实际厚度(mm):5 | 100m2 | 0.4469
58 | 011201004004 | 立面砂浆找平层 | m2 | 6.55
| A1-13-2 换 | 底层抹灰15mm 各种墙面 外墙 实际水泥石灰砂浆厚度(mm):20 | 100m2 | 0.0655
| 8005909 | 湿拌抹灰砂浆 一次抹灰厚度≥5mm M20 | m3 | 0.1487
59 | 011204003001 | 块料墙面 | m2 | 6.67
| A1-13-153 换 | 墙面镶贴陶瓷面砖密缝 1:2水泥砂浆 块料周长600内 合并制作子目 湿拌抹灰砂浆 一次抹灰厚度≥5mm M5 | 100m2 | 0.0667
60 | 011406001003 | 抹灰面油漆 | m2 | 40.83
| A1-15-143 | 真石漆 墙面 | 100m2 | 0.4083
61 | 011406001004 | 抹灰面油漆 | m2 | 4.13
| A1-15-161 换 | 乳胶漆底油二遍面油二遍 抹灰面 天棚面 实际底漆遍数(遍):1 | 100m2 | 0.0413
| A1-15-151 | 成品腻子粉(一般型)Y型 天棚面 满刮一遍 | 100m2 | 0.0413
62 | 031002003002 | 套管 | 个 | 12
| 借D3-5-25 | 安装泄水孔 钢管 | 10m | 0.24
63 | 010101003003 | 挖沟槽土方 | m3 | 12.89
综合单价计算表
工程名称：广州南沙区大岗镇环卫工作站改造提升项目-建筑 | [8 empty] | 第 12 页 共 14 页
序号 | 编码 | 名称 | 单位 | 工程量 | 其中：（元） | [6 empty] | 综合单价 （元）
[5 empty] | 人工费 | 材料费 | 机具费 | 管理费 |  | 利润 | 小计
| A1-1-18 | 人工挖沟槽土方 一、二类土 深度在2m内 | 100m3 | 0.006445
| A1-1-41 | 挖掘机挖沟槽、基坑土方 一、二类土 | 1000m3 | 0.012246
| 010103001003 | 回填方 | m3 | 7.83
| A1-1-129 | 回填土 夯实机夯实 槽、坑 | 100m3 | 0.0783
65 | 010103002004 | 余方弃置 | m3 | 5.06
| A1-1-52 | 装载机装土方 | 1000m3 | 0.00506
| A1-1-53 换 | 自卸汽车运土方 运距1km内 实际运距(km):15 | 1000m3 | 0.00506
车棚
66 | 010603002001 | 空腹钢柱 | t | 0.848
| A1-7-2 | 钢结构构件 钢柱安装 每根构件质量(t) ≤3 | t | 0.848
| A1-7-126 | 金属结构件场内运输 | 10t | 0.0848
67 | 010604001001 | 钢梁 | t | 0.695
| A1-7-6 | 钢结构构件 钢梁安装 每根构件质量(t) ≤1.5 | t | 0.695
| A1-7-126 | 金属结构件场内运输 | 10t | 0.0695
68 | 010607005003 | 砌块墙钢丝网加固 | m2 | 32.8
| A1-13-48 | 墙、柱面钉(挂)钢(铁)网 玻璃纤维网 | 100m2 | 0.328
69 | 010901002001 | 型材屋面(车棚一) | m2 | 600.25
综合单价计算表
工程名称：广州南沙区大岗镇环卫工作站改造提升项目-建筑 | [8 empty] | 第 13 页 共 14 页
序号 | 编码 | 名称 | 单位 | 工程量 | 其中：（元） | [6 empty] | 综合单价 （元）
[5 empty] | 人工费 | 材料费 | 机具费 | 管理费 |  | 利润 | 小计
| A1-10-43 换 | 彩钢板屋面 安装于S/C型轻型钢檩条上 彩钢波纹瓦 不需要计算钢檩条 人工*0.6,机械*0.6,材料[33010050] 含量为0,材料[03135001] 含量为0 换为【0.376mm厚镀锌钢板波纹瓦】 | 100m2 | 6.0025
70 | 010901002002 | 型材屋面(车棚二、三) | m2 | 392.94
| A1-10-43 换 | 彩钢板屋面 安装于S/C型轻型钢檩条上 彩钢波纹瓦 不需要计算钢檩条 人工*0.6,机械*0.6,材料[33010050] 含量为0,材料[03135001] 含量为0 换为【0.6mm厚镀锌钢板波纹瓦】 | 100m2 | 3.9294
71 | 010903002004 | 墙面涂膜防水 | m2 | 32.8
| A1-10-95 | 聚合物水泥(JS)防水涂料 立面 1.5mm厚 | 100m2 | 0.328
72 | 011201004005 | 立面砂浆找平层 | m2 | 32.8
| A1-13-2 R*1.2 | 底层抹灰15mm 各种墙面 外墙 墙面设计钉(挂)网者，钉(挂)网部分的墙面 人工*1.2 合并制作子目 湿拌抹灰砂浆 一次抹灰厚度≥5mm M5 | 100m2 | 0.328
| A1-11-155 换 | 抗裂保护层 耐碱网格布抗裂砂浆 4mm厚 实际厚度(mm):5 | 100m2 | 0.328
73 | 011303001001 | 采光墙板 | m2 | 72.05
| A1-10-52 | 聚碳酸酯PC(阳光板)屋面 安装在钢檩上 | 100m2 | 0.7205
74 | 011406001005 | 抹灰面油漆 | m2 | 32.8
综合单价计算表
工程名称：广州南沙区大岗镇环卫工作站改造提升项目-建筑 | [8 empty] | 第 14 页 共 14 页
序号 | 编码 | 名称 | 单位 | 工程量 | 其中：（元） | [6 empty] | 综合单价 （元）
[5 empty] | 人工费 | 材料费 | 机具费 | 管理费 |  | 利润 | 小计
| A1-15-143 | 真石漆 墙面 | 100m2 | 0.328
合计

## 表-11 总价措施项目清单与计价表【广州南沙区大岗镇环卫工
总价措施项目清单与计价表
工程名称：广州南沙区大岗镇环卫工作站改造提升项目-建筑 |  |  |  | 标段： |  |  | 第 1 页 共 1 页
序号 | 项目编码 | 项目名称 | 计算基础 |  | 费率 (%) | 金额 (元) |  | 备注
1 | LSSGCSF00001 | 绿色施工安全防护措施费 | 分部分项人工费+分部分项机具费 |  | 19 | 15978.37 |  | 以分部分项的人工费与施工机具费之和为计算基础，费率19%
2 | WMGDZJF00001 | 文明工地增加费 | 分部分项人工费+分部分项机具费 |  | 0 |  |  | 以分部分项的人工费与施工机具费之和为计算基础，市级文明工地为1.20%；省级文明工地为2.10%
3 | 011707002001 | 夜间施工增加费 |  |  | 20 |  |  | 以夜间施工项目人工费的20%计算
4 | GGCSF0000001 | 赶工措施费 | 分部分项人工费+分部分项机具费 |  | 0 |  |  | 赶工措施费=（1-δ）*分部分项的（人工费+施工机具费）*0.3 （0.8≤δ＜1 式中：δ=合同工期/定额工期）
5 | QTFY00000001 | 其他费用 | [5 empty] | 按经批准的专项施工组织方案计算
合 计 | [5 empty] | 15978.37
编制人（造价人员）： |  |  |  | 复核人（造价工程师）：
表-11

## 表-12 其他项目清单与计价汇总表【广州南沙区大岗镇环卫工
其他项目清单与计价汇总表
工程名称：广州南沙区大岗镇环卫工作站改造提升项目-建筑 |  |  | 标段： |  |  | 第 1 页 共 1 页
序号 | 项目名称 | 计算基数 |  | 费率(%) | 金额（元） |  | 备注
1 | 暂列金额 | 暂列金额
2 | 暂估价 | 暂估价材料合计+专业工程暂估价
2.1 | 材料暂估价 | 暂估价材料合计 |  |  | —
2.2 | 专业工程暂估价 | 专业工程暂估价
3 | 计日工 | 计日工
4 | 总承包服务费 | 总承包服务费
5 | 预算包干费 | 预算包干费 |  |  |  |  | 按分部分项的人工费与施工机具费之和的 7.00%计算
6 | 工程优质费 | 工程优质费 |  |  |  |  | 按分部分项的人工费与施工机具费之和为计算基础 国家级质量奖：12.00%；省级质量奖：7.50%；市级质量奖：4.50%
7 | 概算幅度差 | 概算幅度差 |  |  |  |  | 按分部分项工程费为计算基础 建筑工程：3.00%；
8 | 现场签证费用 | 现场签证
9 | 索赔费用 | 索赔
10 | 其他费用 | 其他费用 |  |  |  |  | 按实际发生或经批准的施工方案计算
| 合 计 | [5 empty] | —
注：材料（工程设备）暂估单价进入清单项目综合单价，此处不汇总。
表—12

## 表-13 规费、税金项目清单与计价表【广州南沙区大岗镇环卫
规费、税金项目清单与计价表
工程名称：广州南沙区大岗镇环卫工作站改造提升项目-建筑 |  |  | 标段： |  |  | 第 1 页 共 1 页
序号 | 项目名称 | 计算基础 |  | 取费基数 | 计算费率 (%) |  | 金额(元)
1 | 增值税销项税额 | 分部分项合计+措施合计+其他项目 |  |  | 9
合 计
编制人（造价人员）： |  |  | 复核人（造价工程师）：
表—13

## 5.1-1单位工程人材机汇总表-1【广州南沙区大岗镇环卫工
单位工程人材机汇总表
工程名称：广州南沙区大岗镇环卫工作站改造提升项目-建筑 | [5 empty] | 第 1 页 共 5 页
序号 | 编码 | 名称及规格 | 单位 | 数量 | 单价 （元） |  | 价格来源
1 | 0001001 | 综合工日 | 工日 | 49.2288 |  |  | 自行询价
2 | 00010010 | 人工费 | 元 | 64557.9465 |  |  | 自行询价
3 | RGFTZ | 人工费调整 | 元 | 0.0333 |  |  | 预算价
4 | 01010040@3 | 三级螺纹钢筋Φ12~25以内 | t | 0.449 |  |  | 广州信息价(2025年03月)
5 | 01010120@1 | 三级螺纹钢筋φ10以内 | t | 1.0894 |  |  | 广州信息价(2025年03月)
6 | 01030017 | 镀锌低碳钢丝φ4.0 | kg | 50.9966 |  |  | 广州信息价(2025年03月)
7 | 01030031 | 镀锌低碳钢丝φ0.7~1.2 | kg | 8.0495 |  |  | 广州信息价(2025年03月)
8 | 01050001 | 钢丝绳φ14.1~15 | kg | 5.4087 |  |  | 预算价
9 | 01050081 | 钢丝绳φ12.5 | m | 0.0026 |  |  | 预算价
10 | 01090022 | 圆钢φ10以内 | t | 0.0183 |  |  | 广州信息价(2025年03月)
11 | 01630130 | 吊装夹具 | 套 | 0.0139 |  |  | 预算价
12 | 02030040 | 门窗密封橡胶条 | m | 7.2773 |  |  | 预算价
13 | 02050260 | 密封胶圈 | 个 | 0.2992 |  |  | 预算价
14 | 02270070 | 土工布 | m2 | 21.9545 |  |  | 自行询价
15 | 03010040 | 铝拉铆钉综合 | 十个 | 695.233 |  |  | 自行询价
16 | 03010155 | 不锈钢螺钉M5×12 | 十套 | 0.7108 |  |  | 预算价
17 | 03011325 | 对拉螺栓 | kg | 10.4008 |  |  | 预算价
18 | 03011505 | 镀锌六角螺栓M12×40 | 十套 | 6.6934 |  |  | 预算价
19 | 03012479 | 六角螺栓屋面板专用 | 十套 | 417.1398 |  |  | 预算价
20 | 03013101 | 膨胀螺栓M5×50 | 十套 | 0.6906 |  |  | 预算价
21 | 03013121 | 膨胀螺栓M6×80 | 十套 | 14.981 |  |  | 预算价
22 | 03019001 | 圆钉综合 | kg | 1.6646 |  |  | 预算价
23 | 03019021 | 圆钉50~75 | kg | 45.2699 |  |  | 预算价
24 | 03033116 | 门滑轨 | m | 6.9 |  |  | 预算价
25 | 03134011 | 水砂纸 | 张 | 28.093 |  |  | 预算价
26 | 03135001 | 低碳钢焊条综合 | kg | 4.6227 |  |  | 广州信息价(2025年03月)
27 | 03135071 | 低合金钢耐热焊条综合 | kg | 3.4535 |  |  | 预算价
单位工程人材机汇总表
工程名称：广州南沙区大岗镇环卫工作站改造提升项目-建筑 | [5 empty] | 第 2 页 共 5 页
序号 | 编码 | 名称及规格 | 单位 | 数量 | 单价 （元） |  | 价格来源
28 | 03136191 | 二氧化碳药芯焊丝V-71 | kg | 11.2551 |  |  | 预算价
29 | 03213001 | 铁件综合 | kg | 121.6315 |  |  | 广州信息价(2025年03月)
30 | 03213111 | 镀锌铁码 | 支 | 11.1996 |  |  | 预算价
31 | 03214106@1 | 成品树脂盖板600x400x20 | 十块 | 5.4676 |  |  | 自行询价
32 | 03214106@2 | 球墨铸铁承插式横截沟篦子500X480X195 | 十块 | 11.6411 |  |  | 自行询价
33 | 04010015 | 复合普通硅酸盐水泥P.O 42.5 | t | 0.2863 |  |  | 广州信息价(2025年03月)
34 | 04010045 | 白色硅酸盐水泥32.5 | t | 0.0007 |  |  | 广州信息价(2025年03月)
35 | 04130001 | 标准砖240×115×53 | 千块 | 7.4657 |  |  | 自行询价
36 | 04150010 | 蒸压加气混凝土砌块B07600×200×200 | 千块 | 0.2931 |  |  | 广州信息价(2025年03月)
37 | 04170070@2 | 镀锌钢板脊瓦W=750mm | m | 46.9779 |  |  | 自行询价
38 | 05030080 | 松杂板枋材 | m3 | 1.7556 |  |  | 广州信息价(2025年03月)
39 | 05030320 | 垫木 | m3 | 0.0176 |  |  | 预算价
40 | 05050120 | 防水胶合板模板用 18mm | m2 | 13.9898 |  |  | 广州信息价(2025年03月)
41 | 07010000@1 | 8厚瓷质外墙砖 | m2 | 6.9368 |  |  | 广州信息价(2025年03月)
42 | 09090001@1 | 1.5mmFRP采光板塑料板透光瓦 | m2 | 74.2115 |  |  | 自行询价
43 | 09250030@1 | 0.6mm厚镀锌钢板波纹瓦 | m2 | 513.6905 |  |  | 自行询价
44 | 09250030@2 | 0.376mm厚镀锌钢板波纹瓦 | m2 | 784.7068 |  |  | 自行询价
45 | 09270030@1 | 耐碱玻璃纤维网布 | m2 | 764.6942 |  |  | 自行询价
46 | 12030190 | 铝合金压条30×1.2 | m | 76.0848 |  |  | 预算价
47 | 13010050 | 醇酸清漆 | kg | 94.9962 |  |  | 自行询价
48 | 13010210 | 环氧富锌底漆 | kg | 1.6356 |  |  | 自行询价
49 | 13030450 | 灰白色外墙涂料底漆 | kg | 0.451 |  |  | 广州信息价(2025年03月)
50 | 13030460 | 灰白色外墙涂料面漆 | kg | 1.0028 |  |  | 广州信息价(2025年03月)
单位工程人材机汇总表
工程名称：广州南沙区大岗镇环卫工作站改造提升项目-建筑 | [5 empty] | 第 3 页 共 5 页
序号 | 编码 | 名称及规格 | 单位 | 数量 | 单价 （元） |  | 价格来源
51 | 13030473 | 真石漆 | kg | 1407.3508 |  |  | 自行询价
52 | 13030475 | 真石面漆 | kg | 105.5514 |  |  | 自行询价
53 | 13030500 | 腻子粉成品(一般型) | kg | 390.0466 |  |  | 自行询价
54 | 13050170 | 聚合物水泥防水涂料JS-II | kg | 965.439 |  |  | 广州信息价(2025年03月)
55 | 13050310 | 水泥基渗透结晶防水涂料 | kg | 117.959 |  |  | 广州信息价(2025年03月)
56 | 13050440 | 酚醛红丹防锈漆 | kg | 6.078 |  |  | 广州信息价(2025年03月)
57 | 13050500 | 油性防锈漆 | kg | 28.1985 |  |  | 广州信息价(2025年03月)
58 | 13310070 | 石油沥青30# | kg | 18.0132 |  |  | 自行询价
59 | 13410010 | 嵌缝料 | kg | 10.3461 |  |  | 预算价
60 | 13410050 | 软填料 | kg | 0.2945 |  |  | 预算价
61 | 14010030 | 松节油 | kg | 8.5248 |  |  | 预算价
62 | 14350140 | 醇酸漆稀释剂X6 | kg | 10.6576 |  |  | 预算价
63 | 14350250 | 隔离剂 | kg | 20.5031 |  |  | 预算价
64 | 14350300 | 环氧富锌底漆稀释剂 | kg | 0.1636 |  |  | 预算价
65 | 14390030 | 二氧化碳 | m3 | 11.7668 |  |  | 预算价
66 | 14390070 | 氧气 | m3 | 11.7668 |  |  | 预算价
67 | 14390100 | 乙炔气 | kg | 6.4717 |  |  | 预算价
68 | 14410060 | 903胶 | kg | 14.981 |  |  | 预算价
69 | 14410130 | 玻璃胶335克/支 | 支 | 0.7138 |  |  | 预算价
70 | 14410450 | 耐候胶 | L | 8.3981 |  |  | 预算价
71 | 14410490 | 墙边胶 | L | 0.18 |  |  | 预算价
72 | 15550160 | 玻璃纤维网 | m2 | 366.201 |  |  | 广材网
73 | 17010067@1 | 焊接钢管DN70 | m | 6.936 |  |  | 自行询价
74 | 17010470 | 钢管φ48.3×3.6 | m | 8.9848 |  |  | 广州信息价(2025年03月)
75 | 17270180 | 高压橡胶管综合 | m | 0.0999 |  |  | 预算价
76 | 18090030 | 塑料管堵综合 | 个 | 86.1096 |  |  | 预算价
77 | 18250615 | 管箍 | 个 | 0.0665 |  |  | 预算价
78 | 34090010 | 白棉纱 | kg | 0.0667 |  |  | 预算价
单位工程人材机汇总表
工程名称：广州南沙区大岗镇环卫工作站改造提升项目-建筑 | [5 empty] | 第 4 页 共 5 页
序号 | 编码 | 名称及规格 | 单位 | 数量 | 单价 （元） |  | 价格来源
79 | 34110010 | 水 | m3 | 26.4948 |  |  | 自行询价
80 | 35030020 | 脚手架接驳管φ43×350 | 支 | 3.0654 |  |  | 预算价
81 | 35030030 | 脚手架钢管底座 | 个 | 0.6078 |  |  | 预算价
82 | 35030160 | 脚手架活动扣(含螺丝) | 套 | 1.0306 |  |  | 预算价
83 | 35030170 | 脚手架直角扣(含螺丝) | 套 | 6.8708 |  |  | 广州信息价(2025年03月)
84 | 35090230 | 钢支撑 | kg | 25.0357 |  |  | 广州信息价(2025年03月)
85 | 80070180 | 聚合物抗裂砂浆 | kg | 2746.5075 |  |  | 自行询价
86 | 99450760 | 其他材料费 | 元 | 953.6264 |  |  | 预算价
87 | 9946131 | 其他材料费 | 元 | 123.072 |  |  | 预算价
88 | CLFTZ | 材料费调整 | 元 | 0.0159 |  |  | 预算价
89 | MC1-1@1 | 50X50X3.5方形钢管格栅、深灰色烤漆饰面@110mm | m2 | 4.59 |  |  | 自行询价
90 | MC1-71@1 | 深灰色成品电动伸缩门含电动装置 | m | 6.9 |  |  | 自行询价
91 | MC1-93@1 | 灰白色铝合金门 | m2 | 1.2 |  |  | 广州信息价(2025年03月)
92 | 8021903 | 普通预拌混凝土碎石粒径综合考虑 C20 | m3 | 8.159 |  |  | 广州信息价(2025年03月)
93 | 8021905 | 普通预拌混凝土碎石粒径综合考虑 C30 | m3 | 13.698 |  |  | 广州信息价(2025年03月)
94 | 8021905@1 | 普通泵送混凝土碎石粒径综合考虑 C30 | m3 | 11.2464 |  |  | 广州信息价(2025年03月)
95 | 8005902 | 湿拌砌筑砂浆砌筑灰缝≥5mm M7.5 | m3 | 3.7909 |  |  | 广州信息价(2025年03月)
96 | 8005906@1 | 聚合物水泥砂浆 | m3 | 0.0576 |  |  | 自行询价
97 | 8005906@2 | 湿拌抹灰砂浆M5 | m3 | 5.5596 |  |  | 广州信息价(2025年03月)
98 | 8005909 | 湿拌抹灰砂浆一次抹灰厚度≥5mm M20 | m3 | 1.9887 |  |  | 广州信息价(2025年03月)
99 | 33010088@1 | □8cm*3.2热镀方管 | t | 0.695 |  |  | 自行询价
100 | 33010365@1 | □8.9cm*3.2热镀方管 | t | 0.848 |  |  | 自行询价
单位工程人材机汇总表
工程名称：广州南沙区大岗镇环卫工作站改造提升项目-建筑 | [5 empty] | 第 5 页 共 5 页
序号 | 编码 | 名称及规格 | 单位 | 数量 | 单价 （元） |  | 价格来源
101 | 00010003 | 机上人工 | 工日 | 26.8109 |  |  | 自行询价
102 | 99450630 | 折旧费 | 元 | 2185.2677 |  |  | 预算价
103 | 99450640 | 检修费 | 元 | 749.1764 |  |  | 预算价
104 | 99450650 | 维护费 | 元 | 1802.7917 |  |  | 预算价
105 | 99450660 | 安拆费 | 元 | 149.578 |  |  | 预算价
106 | 99450670 | 汽油(机械用)国Ⅲ93# | kg | 98.066 |  |  | 自行询价
107 | 99450680 | 柴油(机械用)0# | kg | 405.6878 |  |  | 自行询价
108 | 99450700 | 电(机械用) | kW·h | 825.4003 |  |  | 自行询价
109 | JXFTZ | 机械费调整 | 元 | 0.106 |  |  | 预算价
合计

## 表-04 单位工程预算价汇总表【广州南沙区大岗镇环卫工作站_1
单位工程工程费汇总表
工程名称：广州南沙区大岗镇环卫工作站改造提升项目-道路 |  |  | 标段： |  |  | 第 1 页 共 1 页
序号 | 汇总内容 | 基数说明 |  | 费率(%) | 金额:(元) |  | 其中：暂估价(元)
1 | 分部分项合计 | 分部分项合计
1.1 | 拆除
1.2 | 道路
2 | 措施合计 | 绿色施工安全防护措施费+其他措施费 |  |  | 16077.36
2.1 | 绿色施工安全防护措施费 | 安全及文明施工措施费 |  |  | 16077.36
2.2 | 其他措施费 | 其他措施费
3 | 其他项目 | 其他项目合计 |  |  |  |  | －
3.1 | 暂列金额 | 暂列金额
3.2 | 暂估价 | 暂估价合计
3.3 | 计日工 | 计日工
3.4 | 总承包服务费 | 总承包服务费
3.5 | 预算包干费 | 预算包干费
3.6 | 工程优质费 | 工程优质费
3.7 | 概算幅度差 | 概算幅度差
3.8 | 索赔费用 | 索赔费用
3.9 | 现场签证费用 | 现场签证费用
3.10 | 其他费用 | 其他费用
4 | 税前工程造价 | 分部分项合计+措施合计+其他项目
5 | 增值税销项税额 | 分部分项合计+措施合计+其他项目 |  | 9 |  |  | －
6 | 总造价 | 分部分项合计+措施合计+其他项目+增值税销项税额
7 | 人工费 | 分部分项人工费+技术措施项目人工费
合计=1+2+3+5 | [6 empty] | 0.00
表—04

## 表-08 分部分项工程和单价措施项目清单与计价表(含分部小_1
分部分项工程和单价措施项目清单与计价表
工程名称：广州南沙区大岗镇环卫工作站改造提升项目-道路 |  |  |  | 标段： |  |  |  | 第 1 页 共 3 页
序号 | 项目编码 | 项目名称 | 项目特征描述 |  | 计量单位 | 工程量 | 金额（元）
[7 empty] | 综合单价 |  | 综合合价 | 其中
暂估价
拆除
1 | 011605001001 | 平面块料拆除 | 1.部分:地面铺装 2.饰面材料种类:透水砖 |  | m2 | 263.7
2 | 040203007001 | 旧路面机械切缝 | 1.厚度:20cm 2.旧路面机械切缝 |  | m | 137.5
3 | 041001001001 | 拆除路面 | 1.材质:拆除混凝土路面（无筋） 2.厚度:15cm |  | m2 | 263.7
4 | 041001001002 | 拆除路面 | 1.材质:拆除混凝土路面（无筋） 2.厚度:20cm |  | m2 | 423
5 | 041001003001 | 拆除基层 | 1.材质:拆除水泥石粉垫层 2.厚度:15cm内 |  | m2 | 686.7
6 | 050101007001 | 乔木修剪 | 1.植物种类:修剪榕树 胸径30-35,高度5-6m |  | 株 | 6
7 | 040103002001 | 余方弃置 | 1.废弃料品种:一般土壤和碎(砾)石 2.运距:15km |  | m3 | 81.86
8 | 040103002002 | 余方弃置 | 1.废弃料品种:混凝土路面、透水砖废料外运 2.运距:15km |  | m3 | 137.34
拆除合计
道路
9 | 010502001003 | 矩形柱 | 1.部位:柱脚保护 2.混凝土种类:普通商品混凝土 3.混凝土强度等级:C25 |  | m3 | 0.52
10 | 040202015001 | 水泥稳定碎(砾)石 | 1.水泥含量:6%水泥石粉 2.厚度:100mm厚 3.素土夯实>95% |  | m2 | 521.37
11 | 粤040202017001 | 水泥混凝土垫层 | 1.位置:透水砖地面 2.混凝土强度等级:C25混凝土 3.厚度:150mm厚 |  | m2 | 46.29
12 | 040203003001 | 透层、粘层 | 1.材料品种:AL(M)-4粘层油0.4L/M2(改性乳化沥青) |  | m2 | 1849.12
13 | 040203003002 | 透层、粘层 | 1.材料品种:AL(M)-4粘层油0.6L/M2(改性乳化沥青) |  | m2 | 1849.12
本页小计
注：为计取规费等的使用，可在表中增设其中：“定额人工费”。
表—08
分部分项工程和单价措施项目清单与计价表
工程名称：广州南沙区大岗镇环卫工作站改造提升项目-道路 |  |  |  | 标段： |  |  |  | 第 2 页 共 3 页
序号 | 项目编码 | 项目名称 | 项目特征描述 |  | 计量单位 | 工程量 | 金额（元）
[7 empty] | 综合单价 |  | 综合合价 | 其中
暂估价
14 | 040203006001 | 沥青混凝土 | 1.沥青品种:中粒式改性沥青混凝土(AC-20) 2.厚度:60mm 3.掺和料:内掺0.2%晴纶纤维 |  | m2 | 1849.12
15 | 040203006002 | 沥青混凝土 | 1.沥青品种:细粒式改性沥青混凝土(SMA-13) 2.厚度:40mm 3.掺和料:内掺0.2%晴纶纤维 |  | m2 | 1849.12
16 | 040203007002 | 水泥混凝土 | 1.混凝土强度等级:C30 2.厚度:150mm厚 3.养护:水养生 |  | m2 | 367.7
17 | 040203007003 | 水泥混凝土 | 1.混凝土强度等级:C30 2.厚度:200mm厚 3.养护:水养生 |  | m2 | 50
18 | 040402018001 | 施工缝 | 1.嵌缝材料:沥青橡胶混合料 2.材料品种、规格:沥青板 3.传力杆套筒制作安装@500mm |  | m | 45.09
19 | 040402018002 | 缩缝 | 1.类别:缩缝 2.工艺要求:机切缩缝W6*H50 |  | m | 45.09
20 | 040901001001 | 现浇构件钢筋 | 1.材料种类:传力杆、拉杆、角隅补强筋 2.钢筋规格:φ25 |  | t | 0.174
21 | 040203007004 | 铣刨机铣刨路面 | 1.厚度:原路面刨铣一层2-3cm |  | m2 | 1431.42
22 | 040204002001 | 人行道块料铺设 | 1.块料品种、规格:200*100*50红、灰色透水砖水泥砂浆粘贴 |  | m2 | 46.29
23 | 040204004001 | 安砌侧(平、缘)石 | 1.材料品种、规格:600x350x150厚烧面芝麻白道牙 2.粘贴层:30mm厚1:2.5水泥砂浆 3.混凝土后座:100mm厚C20混凝土 |  | m | 84.5
24 | 040205006001 | 标线 | 1.部位:道路 2.材料品种:热熔性涂料 3.线型:白色实线、白色虚线,宽度15cm 4.路面标线涂料厚度为2.5mm~3.0mm |  | m2 | 44.58
本页小计
注：为计取规费等的使用，可在表中增设其中：“定额人工费”。
表—08
分部分项工程和单价措施项目清单与计价表
工程名称：广州南沙区大岗镇环卫工作站改造提升项目-道路 |  |  |  | 标段： |  |  |  | 第 3 页 共 3 页
序号 | 项目编码 | 项目名称 | 项目特征描述 |  | 计量单位 | 工程量 | 金额（元）
[7 empty] | 综合单价 |  | 综合合价 | 其中
暂估价
25 | 040205006002 | 标线 | 1.材料品种:白色箭头 2.材料品种:热熔性涂料 3.路面标线涂料厚度为2.5mm~3.0mm |  | m2 | 6.57
26 | 040205006003 | 标线 | 1.部位:车位 2.材料品种:黄色3mm厚环氧树脂 3.线型:宽度10cm、5cm |  | m2 | 25.77
道路合计
分部分项合计
措施项目
单价措施合计
本页小计
合 计
注：为计取规费等的使用，可在表中增设其中：“定额人工费”。
表—08

## 1.1.1综合单价计算表【广州南沙区大岗镇环卫工作站改造提_1
综合单价计算表
工程名称：广州南沙区大岗镇环卫工作站改造提升项目-道路 | [8 empty] | 第 1 页 共 5 页
序号 | 编码 | 名称 | 单位 | 工程量 | 其中：（元） | [6 empty] | 综合单价 （元）
[5 empty] | 人工费 | 材料费 | 机具费 | 管理费 |  | 利润 | 小计
拆除
1 | 011605001001 | 平面块料拆除 | m2 | 263.7
| D1-4-32 | 拆除人行道砖 | 100m2 | 2.637
2 | 040203007001 | 旧路面机械切缝 | m | 137.5
| D8-1-3 换 | 旧路面机械切缝 水泥混凝土路面 厚5cm 实际厚度(cm):20 | 100m | 1.375
3 | 041001001001 | 拆除路面 | m2 | 263.7
| D1-4-3 | 小型机械拆除混凝土类路面层 无筋 厚15cm内  | 100m2 | 2.637
4 | 041001001002 | 拆除路面 | m2 | 423
| D1-4-3 换 | 小型机械拆除混凝土类路面层 无筋 厚15cm内 实际厚度(cm):20 | 100m2 | 4.23
5 | 041001003001 | 拆除基层 | m2 | 686.7
| D1-4-11 | 小型机械拆除各类底层 厚15cm内  | 100m2 | 6.867
6 | 050101007001 | 乔木修剪 | 株 | 6
| 借E1-2-149 | 乔木修剪 胸径(φcm) 30以内 | 10株 | 0.6
7 | 040103002001 | 余方弃置 | m3 | 81.86
| D1-1-52 | 装载机装土 | 1000m3天然密实方 | 0.08186
| D1-1-53 换 | 自卸汽车运土方 运距1km内 实际运距(km):15 | 1000m3天然密实方 | 0.08186
8 | 040103002002 | 余方弃置 | m3 | 137.34
综合单价计算表
工程名称：广州南沙区大岗镇环卫工作站改造提升项目-道路 | [8 empty] | 第 2 页 共 5 页
序号 | 编码 | 名称 | 单位 | 工程量 | 其中：（元） | [6 empty] | 综合单价 （元）
[5 empty] | 人工费 | 材料费 | 机具费 | 管理费 |  | 利润 | 小计
| D1-1-125 | 装载机装松散石方 | 1000m3天然密实方 | 0.13734
| D1-1-126 换 | 自卸汽车运石方 运距1km 实际运距(km):15 | 1000m3天然密实方 | 0.13734
道路
9 | 010502001003 | 矩形柱 | m3 | 0.52
| 借A1-5-5 换 | 现浇建筑物混凝土 矩形、多边形、异形、圆形柱、钢管柱 合并制作子目 普通预拌混凝土 碎石粒径综合考虑 C25 | 10m3 | 0.052
10 | 040202015001 | 水泥稳定碎(砾)石 | m2 | 521.37
| D2-2-4 | 集中拌合水泥石屑混合料 水泥含量 6% | m3 | 52.137
| D2-2-8 换 | 自卸汽车运输水泥石屑(碎石)混合料 自卸汽车装载 第一个1km 实际运距(km):10 | 100m3 | 0.52137
| D2-2-12 换 | 机械铺筑水泥石屑(碎石)混合料 厚度 15cm 实际厚度(cm):10 | 100m2 | 5.2137
11 | 粤040202017001 | 水泥混凝土垫层 | m2 | 46.29
| D2-4-14 | 人行道垫层 混凝土 厚度 15cm | 100m2 | 0.4629
| 8021904 | 普通预拌混凝土 碎石粒径综合考虑 C25 | m3 | 7.0824
12 | 040203003001 | 透层、粘层 | m2 | 1849.12
综合单价计算表
工程名称：广州南沙区大岗镇环卫工作站改造提升项目-道路 | [8 empty] | 第 3 页 共 5 页
序号 | 编码 | 名称 | 单位 | 工程量 | 其中：（元） | [6 empty] | 综合单价 （元）
[5 empty] | 人工费 | 材料费 | 机具费 | 管理费 |  | 利润 | 小计
| D2-3-31 换 | 喷洒乳化沥青 喷油量(1kg/m2) 换为【改性乳化沥青】 | 100m2 | 18.4912
13 | 040203003002 | 透层、粘层 | m2 | 1849.12
| D2-3-31 换 | 喷洒乳化沥青 喷油量(1kg/m2) 换为【改性乳化沥青】 | 100m2 | 18.4912
14 | 040203006001 | 沥青混凝土 | m2 | 1849.12
| D2-3-43 | 机械摊铺沥青混凝土路面 中粒式 | 100m3 | 1.1095
15 | 040203006002 | 沥青混凝土 | m2 | 1849.12
| D2-3-44 | 机械摊铺沥青混凝土路面 细粒式 | 100m3 | 0.73965
16 | 040203007002 | 水泥混凝土 | m2 | 367.7
| D2-3-46 换 | 水泥混凝土路面 厚度 20cm 实际厚度(cm):15 | 100m2 | 3.677
| 8021904 | 普通预拌混凝土 碎石粒径综合考虑 C25 | m3 | 56.2581
| D2-3-55 | 水泥混凝土路面养生 水养生 | 100m2 | 3.677
17 | 040203007003 | 水泥混凝土 | m2 | 50
| D2-3-46 换 | 水泥混凝土路面 厚度 20cm 合并制作子目 普通预拌混凝土 碎石粒径综合考虑 C30 | 100m2 | 0.5
| D2-3-55 | 水泥混凝土路面养生 水养生 | 100m2 | 0.5
18 | 040402018001 | 施工缝 | m | 45.09
| D2-3-48 | 伸缝 沥青木板 | 10m2 | 0.75135
| D2-3-59 | 道路传力杆套筒 | 100支 | 0.9018
综合单价计算表
工程名称：广州南沙区大岗镇环卫工作站改造提升项目-道路 | [8 empty] | 第 4 页 共 5 页
序号 | 编码 | 名称 | 单位 | 工程量 | 其中：（元） | [6 empty] | 综合单价 （元）
[5 empty] | 人工费 | 材料费 | 机具费 | 管理费 |  | 利润 | 小计
19 | 040402018002 | 缩缝 | m | 45.09
| D2-3-51 | 缩缝 | 100延长米 | 0.4509
20 | 040901001001 | 现浇构件钢筋 | t | 0.174
| D2-3-57 | 水泥混凝土路面钢筋 构造筋 | t | 0.174
21 | 040203007004 | 铣刨机铣刨路面 | m2 | 1431.42
| D1-4-85 | 铣刨机铣刨路面 混凝土路面(厚5cm内) | 1000m2 | 1.4314
22 | 040204002001 | 人行道块料铺设 | m2 | 46.29
| D2-4-2 | 人行道砖 砂浆垫层(结合层) 厚度3cm | 100m2 | 0.4629
| 8005910 | 湿拌地面砂浆 地面普通找平 M15 | m3 | 1.4234
23 | 040204004001 | 安砌侧(平、缘)石 | m | 84.5
| D2-4-31 换 | 侧平石铺设 花岗岩侧石 高度350mm内 合并制作子目 湿拌地面砂浆 地面普通找平 M20 | 100m | 0.845
| D2-4-33 | 浇筑侧(缘)石混凝土后座 | 10m3 | 0.34223
| 8021903 | 普通预拌混凝土 碎石粒径综合考虑 C20 | m3 | 3.4736
24 | 040205006001 | 标线 | m2 | 44.58
| D2-5-32 换 | 热熔标线 普通型 | 10m2 | 4.458
25 | 040205006002 | 标线 | m2 | 6.57
| D2-5-36 换 | 箭头 热熔型漆 | 10m2 | 0.657
综合单价计算表
工程名称：广州南沙区大岗镇环卫工作站改造提升项目-道路 | [8 empty] | 第 5 页 共 5 页
序号 | 编码 | 名称 | 单位 | 工程量 | 其中：（元） | [6 empty] | 综合单价 （元）
[5 empty] | 人工费 | 材料费 | 机具费 | 管理费 |  | 利润 | 小计
26 | 040205006003 | 标线 | m2 | 25.77
| D2-5-30 | 路面标线 常温溶剂型漆 | 10m2 | 2.577
合计

## 表-11 总价措施项目清单与计价表【广州南沙区大岗镇环卫工_1
总价措施项目清单与计价表
工程名称：广州南沙区大岗镇环卫工作站改造提升项目-道路 |  |  |  | 标段： |  |  | 第 1 页 共 2 页
序号 | 项目编码 | 项目名称 | 计算基础 |  | 费率 (%) | 金额 (元) |  | 备注
1 | LSSGCSF00002 | 绿色施工安全防护措施费 | 分部分项人工费+分部分项机具费 |  | 19.8 | 16077.36 |  | 以分部分项的人工费与施工机具费之和为计算基础；以专业工程类型 区分不同费率计算； 单独场地平整工程费率为4.35%； 道路、管网工程费率为16.50%； 桥涵、隧道、水处理构筑物工程费率为14.50%； 分部分项工程总费用在300 万元以内（含300 万元）的项目按基本费率乘以1.20；
2 | 041108001001 | 地下管线交叉降效费 |  |  | 0 |  |  | 按实际发生或经批准的施工方案计算
3 | 041109002001 | 夜间施工增加费 |  |  | 20 |  |  | 以夜间施工项目人工费的20%计算
4 | 041109005001 | 交通疏解员增加费 |  |  | 15 |  |  | 按照项目分部分项人工费的15%计算（有方案的按照方案计算）， 结算时据实结算。
5 | 粤041109008001 | 赶工措施费 | 分部分项人工费+分部分项机具费 |  | 0 |  |  | 赶工措施费=（1-δ）*分部分项的（人工费+施工机具费）*0.30 （0.8≤δ＜1 式中：δ=合同工期/定额工期）
编制人（造价人员）： |  |  |  | 复核人（造价工程师）：
表-11
总价措施项目清单与计价表
工程名称：广州南沙区大岗镇环卫工作站改造提升项目-道路 |  |  |  | 标段： |  |  | 第 2 页 共 2 页
序号 | 项目编码 | 项目名称 | 计算基础 |  | 费率 (%) | 金额 (元) |  | 备注
6 | 粤041109009001 | 文明工地增加费 | 分部分项人工费+分部分项机具费 |  | 0 |  |  | 以分部分项的人工费与施工机具费之和为计算基础；市级文明工地0.60%；省级文明工地1.20%
7 | QTFY00000002 | 其他费用 | [5 empty] | 按实际发生或经批准的施工组织设计方案计算
合 计 | [5 empty] | 16077.36
编制人（造价人员）： |  |  |  | 复核人（造价工程师）：
表-11

## 表-12 其他项目清单与计价汇总表【广州南沙区大岗镇环卫工_1
其他项目清单与计价汇总表
工程名称：广州南沙区大岗镇环卫工作站改造提升项目-道路 |  |  | 标段： |  |  | 第 1 页 共 1 页
序号 | 项目名称 | 计算基数 |  | 费率(%) | 金额（元） |  | 备注
1 | 暂列金额 | 暂列金额
2 | 暂估价 | 暂估价材料合计+专业工程暂估价
2.1 | 材料暂估价 | 暂估价材料合计 |  |  | —
2.2 | 专业工程暂估价 | 专业工程暂估价
3 | 计日工 | 计日工
4 | 总承包服务费 | 总承包服务费
5 | 预算包干费 | 预算包干费 |  |  |  |  | 按分部分项的人工费与施工机具费之和的 6.00%计算
6 | 工程优质费 | 工程优质费 |  |  |  |  | 按分部分项的人工费与施工机具费之和为计算基础 国家级质量奖：12.10%；省级质量奖：7.20%；市级质量奖：4.50%
7 | 概算幅度差 | 概算幅度差 |  |  |  |  | 按分部分项工程费的3.00%计算
8 | 现场签证费用 | 现场签证
9 | 索赔费用 | 索赔
10 | 其他费用 | 其他费用 |  |  |  |  | 按实际发生或经批准的施工方案计算
| 合 计 | [5 empty] | —
注：材料（工程设备）暂估单价进入清单项目综合单价，此处不汇总。
表—12

## 表-13 规费、税金项目清单与计价表【广州南沙区大岗镇环卫_1
规费、税金项目清单与计价表
工程名称：广州南沙区大岗镇环卫工作站改造提升项目-道路 |  |  | 标段： |  |  | 第 1 页 共 1 页
序号 | 项目名称 | 计算基础 |  | 取费基数 | 计算费率 (%) |  | 金额(元)
1 | 增值税销项税额 | 分部分项合计+措施合计+其他项目 |  |  | 9
合 计
编制人（造价人员）： |  |  | 复核人（造价工程师）：
表—13

## 5.1-1单位工程人材机汇总表-1【广州南沙区大岗镇环卫工_1
单位工程人材机汇总表
工程名称：广州南沙区大岗镇环卫工作站改造提升项目-道路 | [5 empty] | 第 1 页 共 3 页
序号 | 编码 | 名称及规格 | 单位 | 数量 | 单价 （元） |  | 价格来源
1 | 00010010 | 人工费 | 元 | 35756.9398 |  |  | 自行询价
2 | RGFTZ | 人工费调整 | 元 | 0.1614 |  |  | 预算价
3 | 01010030 | 热轧圆盘条φ10以内 | t | 0.0418 |  |  | 广州信息价(2025年03月)
4 | 01010125@1 | 螺纹钢筋φ10~25 | t | 0.1375 |  |  | 广州信息价(2025年03月)
5 | 01030031 | 镀锌低碳钢丝φ0.7~1.2 | kg | 0.522 |  |  | 广州信息价(2025年03月)
6 | 01150002 | 六角空心钢综合 | kg | 6.867 |  |  | 预算价
7 | 02270070 | 土工布 | m2 | 1.4061 |  |  | 自行询价
8 | 03135001 | 低碳钢焊条综合 | kg | 0.0905 |  |  | 广州信息价(2025年03月)
9 | 03139131 | 合金钢钻头一字型 | 个 | 4.3427 |  |  | 预算价
10 | 03139291 | 钢锯片φ300 | 片 | 1.6284 |  |  | 预算价
11 | 03139561 | 铣刨鼓边刀 | 把 | 23.6184 |  |  | 预算价
12 | 03213001 | 铁件综合 | kg | 27.1505 |  |  | 广州信息价(2025年03月)
13 | 04010015 | 复合普通硅酸盐水泥P.O 42.5 | t | 6.9342 |  |  | 广州信息价(2025年03月)
14 | 04070045 | 石粉 | m3 | 71.0627 |  |  | 自行询价
15 | 05030060 | 板枋材综合 | m3 | 0.1495 |  |  | 广州信息价(2025年03月)
16 | 05030220 | 木板20 | m3 | 0.166 |  |  | 预算价
17 | 13010530 | 热塑标线底漆 | kg | 12.3873 |  |  | 广州信息价(2025年03月)
18 | 13110010@1 | 环氧地坪画线漆 | kg | 11.6996 |  |  | 自行询价
19 | 13110040 | 热熔标线涂料 | kg | 355.0795 |  |  | 广州信息价(2025年03月)
20 | 13310001@1 | 改性乳化沥青AL(M)-4 | kg | 1923.0848 |  |  | 广州信息价(2025年03月)
21 | 13310090 | 石油沥青60~100# | t | 0.0505 |  |  | 自行询价
22 | 14030001 | 柴油 | t | 0.1923 |  |  | 自行询价
单位工程人材机汇总表
工程名称：广州南沙区大岗镇环卫工作站改造提升项目-道路 | [5 empty] | 第 2 页 共 3 页
序号 | 编码 | 名称及规格 | 单位 | 数量 | 单价 （元） |  | 价格来源
23 | 14350630 | 脱模剂 | kg | 3.7305 | 5.13 |  | 预算价
24 | 14350680 | 稀释剂 | kg | 0.3866 | 16.7 |  | 预算价
25 | 14390080 | 液化石油气 | m3 | 11.4403 | 6.97 |  | 预算价
26 | 14410010 | 108胶 | kg | 0.9018 | 6.86 |  | 预算价
27 | 17250070 | 塑料排水管DN25 | m | 9.1533 | 3.86 |  | 预算价
28 | 17270090 | 高压风管 | m | 0.6181 | 21.88 |  | 预算价
29 | 18090001 | 塑料管堵DN25 | 个 | 91.0818 | 1.59 |  | 预算价
30 | 34090160 | 锯木屑 | m3 | 0.0027 | 23.54 |  | 预算价
31 | 34110010 | 水 | m3 | 98.9677 | 3.58 |  | 自行询价
32 | 35010010 | 钢模板 | kg | 43.6827 | 4.44 |  | 预算价
33 | 36210030 | 反光材料(玻璃珠) | kg | 17.4181 | 3.51 |  | 自行询价
34 | 99450760 | 其他材料费 | 元 | 345.1619 | 1 |  | 预算价
35 | CLFTZ | 材料费调整 | 元 | 0.0587 | 1 |  | 预算价
36 | 8021903 | 普通预拌混凝土碎石粒径综合考虑 C20 | m3 | 3.4736 | 393 |  | 广州信息价(2025年03月)
37 | 8021904 | 普通预拌混凝土碎石粒径综合考虑 C25 | m3 | 63.8657 | 406.5 |  | 广州信息价(2025年03月)
38 | 8021905 | 普通预拌混凝土碎石粒径综合考虑 C30 | m3 | 10.2 | 418.5 |  | 广州信息价(2025年03月)
39 | 8005910 | 湿拌地面砂浆地面普通找平 M15 | m3 | 1.4234 | 386.5 |  | 广州信息价(2025年03月)
40 | 8005911 | 湿拌地面砂浆地面普通找平 M20 | m3 | 0.3803 | 392.5 |  | 广州信息价(2025年03月)
41 | 36050020@7 | 200*100*50红、灰色透水砖 | m2 | 47.2158 | 61.08 |  | 广州信息价(2025年03月)
42 | 36070020@3 | 烧面芝麻白道牙600x350x150 | m | 85.7675 | 86.46 |  | 自行询价
43 | 80030280 | 水泥石屑(碎石)混合料 | m3 | 53.1797 |  |  | 预算价
44 | 80250350@1 | 中粒式改性沥青混凝土(AC-20) | m3 | 113.1661 | 1531.67 |  | 广州信息价(2025年03月)
45 | 80250350@2 | 细粒式改性沥青混凝土(SMA-13) | m3 | 75.4441 | 1801.78 |  | 广州信息价(2025年03月)
46 | 00010003 | 机上人工 | 工日 | 38.1821 | 247.71 |  | 自行询价
47 | 99450630 | 折旧费 | 元 | 8865.9738 | 1 |  | 预算价
单位工程人材机汇总表
工程名称：广州南沙区大岗镇环卫工作站改造提升项目-道路 | [5 empty] | 第 3 页 共 3 页
序号 | 编码 | 名称及规格 | 单位 | 数量 | 单价 （元） |  | 价格来源
48 | 99450640 | 检修费 | 元 | 2133.5178 | 1 |  | 预算价
49 | 99450650 | 维护费 | 元 | 6456.0945 | 1 |  | 预算价
50 | 99450660 | 安拆费 | 元 | 749.3126 | 1 |  | 预算价
51 | 99450670 | 汽油(机械用)国Ⅲ93# | kg | 76.8542 | 9.2 |  | 自行询价
52 | 99450670@1 | 汽油(机械用)国Ⅲ93# | kg | 5.1546 | 9.2 |  | 自行询价
53 | 99450680 | 柴油(机械用)0# | kg | 1713.261 | 7.58 |  | 自行询价
54 | 99450680@1 | 柴油(机械用)0# | kg | 35.9493 | 7.58 |  | 自行询价
55 | 99450700 | 电(机械用) | kW·h | 1147.9986 | 0.8 |  | 自行询价
56 | 99450700@1 | 电(机械用) | kW·h | 116.816 | 0.8 |  | 自行询价
57 | JXFTZ | 机械费调整 | 元 | 0.1758 | 1 |  | 预算价
合计

## 表-04 单位工程预算价汇总表【广州南沙区大岗镇环卫工作站_2
单位工程工程费汇总表
工程名称：广州南沙区大岗镇环卫工作站改造提升项目-绿化 |  |  | 标段： |  |  | 第 1 页 共 1 页
序号 | 汇总内容 | 基数说明 |  | 费率(%) | 金额:(元) |  | 其中：暂估价(元)
1 | 分部分项合计 | 分部分项合计
1.1 | 乔木
1.2 | 灌木
1.3 | 地被
2 | 措施合计 | 绿色施工安全防护措施费+其他措施费 |  |  | 1641.07
2.1 | 绿色施工安全防护措施费 | 安全及文明施工措施费 |  |  | 1641.07
2.2 | 其他措施费 | 其他措施费
3 | 其他项目 | 其他项目合计 |  |  |  |  | －
3.1 | 暂列金额 | 暂列金额
3.2 | 暂估价 | 暂估价合计
3.3 | 计日工 | 计日工
3.4 | 总承包服务费 | 总承包服务费
3.5 | 预算包干费 | 预算包干费
3.6 | 工程优质费 | 工程优质费
3.7 | 概算幅度差 | 概算幅度差
3.8 | 索赔费用 | 索赔费用
3.9 | 现场签证费用 | 现场签证费用
3.10 | 其他费用 | 其他费用
4 | 税前工程造价 | 分部分项合计+措施合计+其他项目
5 | 增值税销项税额 | 分部分项合计+措施合计+其他项目 |  | 9 |  |  | －
6 | 总造价 | 分部分项合计+措施合计+其他项目+增值税销项税额
7 | 人工费 | 分部分项人工费+技术措施项目人工费
合计=1+2+3+5 | [6 empty] | 0.00
表—04

## 表-08 分部分项工程和单价措施项目清单与计价表(含分部小_2
分部分项工程和单价措施项目清单与计价表
工程名称：广州南沙区大岗镇环卫工作站改造提升项目-绿化 |  |  |  | 标段： |  |  |  | 第 1 页 共 2 页
序号 | 项目编码 | 项目名称 | 项目特征描述 |  | 计量单位 | 工程量 | 金额（元）
[7 empty] | 综合单价 |  | 综合合价 | 其中
暂估价
乔木
1 | 050102001001 | 栽植乔木 | 1.种类:黄花风铃木 2.胸径:9～10cm 3.高度:400～450cm 4.冠幅:250cm 5.养护期:12个月 人工灌溉 6.其他说明:假植苗，全冠移植，树形优美，冠幅饱满 7.支撑方式:3根茅竹支持 |  | 株 | 5
乔木合计
灌木
2 | 050102002001 | 栽植灌木 | 1.种类:红车 2.高度:120～150cm 3.冠幅:90cm 4.养护期:12个月 人工灌溉 5.其他说明:假植苗，自然状 |  | 株 | 11
3 | 050102002002 | 栽植灌木 | 1.种类:勒杜鹃球 2.高度:70～80cm 3.冠幅:70～80cm 4.养护期:12个月 人工灌溉 5.其他说明:假植苗，球状 |  | 株 | 16
灌木合计
地被
4 | 050101009001 | 种植土回(换)填 | 1.回填厚度:深度0.5m 2.回填土质要求:优良种植土 |  | m3 | 172.01
5 | 050102012001 | 铺种草皮 | 1.种类:大叶油草 2.苗木规格:30*30/件 3.养护期:12个月 人工灌溉 4.其他说明:无杂草 |  | m2 | 174.11
6 | 粤050102017001 | 栽植其他地被 | 1.种类:紫花勒杜鹃 2.苗木规格:高度25cm 冠幅25cm 容器苗，七斤袋 36袋/m2 3.养护期:12个月 人工灌溉 |  | m2 | 29.27
7 | 粤050102017002 | 栽植其他地被 | 1.种类:翠芦莉 2.苗木规格:高度25cm 冠幅25cm 容器苗，七斤袋 36袋/m2 3.养护期:12个月 人工灌溉 |  | m2 | 115.33
本页小计
注：为计取规费等的使用，可在表中增设其中：“定额人工费”。
表—08
分部分项工程和单价措施项目清单与计价表
工程名称：广州南沙区大岗镇环卫工作站改造提升项目-绿化 |  |  |  | 标段： |  |  |  | 第 2 页 共 2 页
序号 | 项目编码 | 项目名称 | 项目特征描述 |  | 计量单位 | 工程量 | 金额（元）
[7 empty] | 综合单价 |  | 综合合价 | 其中
暂估价
8 | 粤050102017003 | 栽植其他地被 | 1.种类:花叶假连翘 2.苗木规格:高度25cm 冠幅25cm 容器苗，七斤袋 36袋/m2 3.养护期:12个月 人工灌溉 |  | m2 | 17.76
9 | 粤050102017004 | 栽植其他地被 | 1.种类:黄金叶 2.苗木规格:高度25cm 冠幅25cm 容器苗，七斤袋 36袋/m2 3.养护期:12个月 人工灌溉 |  | m2 | 7.54
地被合计
分部分项合计
措施项目
单价措施合计
本页小计
合 计
注：为计取规费等的使用，可在表中增设其中：“定额人工费”。
表—08

## 1.1.1综合单价计算表【广州南沙区大岗镇环卫工作站改造提_2
综合单价计算表
工程名称：广州南沙区大岗镇环卫工作站改造提升项目-绿化 | [8 empty] | 第 1 页 共 2 页
序号 | 编码 | 名称 | 单位 | 工程量 | 其中：（元） | [6 empty] | 综合单价 （元）
[5 empty] | 人工费 | 材料费 | 机具费 | 管理费 |  | 利润 | 小计
乔木
1 | 050102001001 | 栽植乔木 | 株 | 5
| E1-2-4 | 栽植乔木(胸径cm) 10以内 | 100株 | 0.05
| E1-3-8 *6 | 单株、单丛植物保养 乔木保养 人工灌溉 胸径(φcm) 12以内 保养月数:12 | 100株·月 | 0.05
| E1-2-127 | 茅竹三脚桩支撑 竹长3m内 | 100株 | 0.05
灌木
2 | 050102002001 | 栽植灌木 | 株 | 11
| E1-2-21 | 栽植灌木(冠径cm) 120以内 | 100丛 | 0.11
| E1-3-17 *6 | 单株、单丛植物保养 灌木保养 人工灌溉 冠径(φcm) 120以内 保养月数:12 | 100丛·月 | 0.11
3 | 050102002002 | 栽植灌木 | 株 | 16
| E1-2-19 | 栽植灌木(冠径cm) 80以内 | 100丛 | 0.16
| E1-3-16 *6 | 单株、单丛植物保养 灌木保养 人工灌溉 冠径(φcm) 80以内 保养月数:12 | 100丛·月 | 0.16
地被
4 | 050101009001 | 种植土回(换)填 | m3 | 172.01
| E1-1-7 | 填耕植土 人工 | 100m3 | 1.7201
5 | 050102012001 | 铺种草皮 | m2 | 174.11
| E1-2-96 | 铺草皮 原土铺草皮 | 100m2 | 1.7411
综合单价计算表
工程名称：广州南沙区大岗镇环卫工作站改造提升项目-绿化 | [8 empty] | 第 2 页 共 2 页
序号 | 编码 | 名称 | 单位 | 工程量 | 其中：（元） | [6 empty] | 综合单价 （元）
[5 empty] | 人工费 | 材料费 | 机具费 | 管理费 |  | 利润 | 小计
| E1-3-86 *6 | 草皮保养 人工灌溉 保养月数:12 | 100m2·月 | 1.7411
6 | 粤050102017001 | 栽植其他地被 | m2 | 29.27
| E1-2-66 | 露地花卉成片栽植 木本花卉(育苗袋φcm) 10以内 | 100m2 | 0.2927
| E1-3-74 *6 | 片植木本花卉保养 人工灌溉 保养月数:12 | 100m2·月 | 0.2927
7 | 粤050102017002 | 栽植其他地被 | m2 | 115.33
| E1-2-71 | 露地花卉成片栽植 草本花卉(育苗袋φcm) 10以内 | 100m2 | 1.1533
| E1-3-74 *6 | 片植木本花卉保养 人工灌溉 保养月数:12 | 100m2·月 | 1.1533
8 | 粤050102017003 | 栽植其他地被 | m2 | 17.76
| E1-2-66 | 露地花卉成片栽植 木本花卉(育苗袋φcm) 10以内 | 100m2 | 0.1776
| E1-3-74 *6 | 片植木本花卉保养 人工灌溉 保养月数:12 | 100m2·月 | 0.1776
9 | 粤050102017004 | 栽植其他地被 | m2 | 7.54
| E1-2-66 | 露地花卉成片栽植 木本花卉(育苗袋φcm) 10以内 | 100m2 | 0.0754
| E1-3-74 *6 | 片植木本花卉保养 人工灌溉 保养月数:12 | 100m2·月 | 0.0754
合计

## 表-11 总价措施项目清单与计价表【广州南沙区大岗镇环卫工_2
总价措施项目清单与计价表
工程名称：广州南沙区大岗镇环卫工作站改造提升项目-绿化 |  |  |  | 标段： |  |  | 第 1 页 共 1 页
序号 | 项目编码 | 项目名称 | 计算基础 |  | 费率 (%) | 金额 (元) |  | 备注
1 | LSSGCSF00003 | 绿色施工安全防护措施费 | 分部分项人工费+分部分项机具费 |  | 10 | 1641.07 |  | 以分部分项的人工费与施工机具费之和为计算基础，按10%计算
2 | 050405002001 | 夜间施工增加费 |  |  | 20 |  |  | 以夜间施工项目人工费的20%计算
3 | 050405006001 | 反季节栽植影响措施 | [5 empty] | 按实际发生或经批准的施工方案计算
4 | 粤050405009001 | 赶工措施费 | 分部分项人工费+分部分项机具费 |  | 0 |  |  | 赶工措施费=（1-δ）*分部分项的（人工费+施工机具费）*0.58 （0.8≤δ＜1 式中：δ=合同工期/定额工期）
5 | 粤050405010001 | 文明工地增加费 | 分部分项人工费+分部分项机具费 |  | 0 |  |  | 以分部分项的人工费与施工机具费之和为计算基础；市级文明工地0.61%；省级文明工地1.20%
6 | QTFY00000003 | 其他费用 | [5 empty] | 按经批准的专项施工组织方案计算
合 计 | [5 empty] | 1641.07
编制人（造价人员）： |  |  |  | 复核人（造价工程师）：
表-11

## 表-12 其他项目清单与计价汇总表【广州南沙区大岗镇环卫工_2
其他项目清单与计价汇总表
工程名称：广州南沙区大岗镇环卫工作站改造提升项目-绿化 |  |  | 标段： |  |  | 第 1 页 共 1 页
序号 | 项目名称 | 计算基数 |  | 费率(%) | 金额（元） |  | 备注
1 | 暂列金额 | 暂列金额
2 | 暂估价 | 暂估价材料合计+专业工程暂估价
2.1 | 材料暂估价 | 暂估价材料合计 |  |  | —
2.2 | 专业工程暂估价 | 专业工程暂估价
3 | 计日工 | 计日工
4 | 总承包服务费 | 总承包服务费
5 | 预算包干费 | 预算包干费 |  |  |  |  | 按分部分项的人工费与施工机具费之和的 6.00%计算
6 | 工程优质费 | 工程优质费 |  |  |  |  | 按分部分项的人工费与施工机具费之和为计算基础 国家级质量奖：12.00%；省级质量奖：8.00%；市级质量奖：5.00%
7 | 概算幅度差 | 概算幅度差 |  |  |  |  | 按分部分项工程费的3.00%计算
8 | 现场签证费用 | 现场签证
9 | 索赔费用 | 索赔
10 | 其他费用 | 其他费用 |  |  |  |  | 按实际发生或经批准的施工方案计算
| 合 计 | [5 empty] | —
注：材料（工程设备）暂估单价进入清单项目综合单价，此处不汇总。
表—12

## 表-13 规费、税金项目清单与计价表【广州南沙区大岗镇环卫_2
规费、税金项目清单与计价表
工程名称：广州南沙区大岗镇环卫工作站改造提升项目-绿化 |  |  | 标段： |  |  | 第 1 页 共 1 页
序号 | 项目名称 | 计算基础 |  | 取费基数 | 计算费率 (%) |  | 金额(元)
1 | 增值税销项税额 | 分部分项合计+措施合计+其他项目 |  |  | 9
合 计 | [6 empty] | 4784.88
编制人（造价人员）： |  |  | 复核人（造价工程师）：
表—13

## 5.1-1单位工程人材机汇总表-1【广州南沙区大岗镇环卫工_2
单位工程人材机汇总表
工程名称：广州南沙区大岗镇环卫工作站改造提升项目-绿化 | [5 empty] | 第 1 页 共 2 页
序号 | 编码 | 名称及规格 | 单位 | 数量 | 单价 （元） |  | 价格来源
1 | 00010010 | 人工费 | 元 | 14732.5529 |  |  | 自行询价
2 | RGFTZ | 人工费调整 | 元 | 0.0169 |  |  | 预算价
3 | 02190140 | 塑料篾 | kg | 0.135 |  |  | 预算价
4 | 04090135 | 余土外运 | m3 | 18.182 |  |  | 预算价
5 | 04090155 | 熟耕土(松方) | m3 | 70.6909 |  |  | 自行询价
6 | 04090175 | 通用种植土(松方) | m3 | 138.4681 |  |  | 自行询价
7 | 05310010 | 茅竹3m内 | 条 | 15.3 |  |  | 广州信息价(2025年03月)
8 | 32270001 | 杀虫剂 | kg | 2.8305 |  |  | 预算价
9 | 32270010 | 无机肥(复合肥) | kg | 72.2364 |  |  | 预算价
10 | 32270020 | 有机肥 | t | 3.1205 |  |  | 自行询价
11 | 32270020@1 | 有机肥 | t | 1.4416 |  |  | 自行询价
12 | 34110010 | 水 | m3 | 275.0191 |  |  | 自行询价
13 | 99450760 | 其他材料费 | 元 | 250.4246 |  |  | 预算价
14 | CLFTZ | 材料费调整 | 元 | 0.0166 |  |  | 预算价
15 | 32010050@1 | 黄花风铃木胸径D9～10cm 高度400～450cm 冠幅250cm | 株 | 5.2 |  |  | 自行询价
16 | 32030020@1 | 勒杜鹃球高度70～80cm 冠幅70～80cm | 株 | 16.64 |  |  | 自行询价
17 | 32030040@4 | 红车高度120～150cm 冠幅90cm | 株 | 11.44 |  |  | 自行询价
18 | 32070001@28 | 翠芦莉高度25cm 冠幅25cm 容器苗，七斤袋 36袋/m2 | 株 | 4151.88 |  |  | 自行询价
19 | 32070050@2 | 大叶油草30cm×30cm/件 | m2 | 182.8155 |  |  | 自行询价
20 | 32070130@1 | 黄金叶高度25cm 冠幅25cm 容器苗，七斤袋 36袋/m2 | 株 | 271.44 |  |  | 自行询价
21 | 32070130@2 | 花叶假连翘高度25cm 冠幅25cm 容器苗，七斤袋 36袋/m2 | 株 | 639.36 |  |  | 自行询价
22 | 32070130@3 | 紫花勒杜鹃高度25cm 冠幅25cm 容器苗，七斤袋 36袋/m2 | 株 | 1053.72 |  |  | 自行询价
23 | 00010003 | 机上人工 | 工日 | 0.6137 |  |  | 自行询价
24 | 00010003@1 | 机上人工 | 工日 | 0.158 |  |  | 自行询价
25 | 99450630 | 折旧费 | 元 | 63.5283 |  |  | 预算价
26 | 99450640 | 检修费 | 元 | 14.5216 |  |  | 预算价
27 | 99450650 | 维护费 | 元 | 53.0541 |  |  | 预算价
28 | 99450670 | 汽油(机械用)国Ⅲ93# | kg | 4.8691 |  |  | 自行询价
29 | 99450670@1 | 汽油(机械用)国Ⅲ93# | kg | 0.7454 |  |  | 自行询价
30 | 99450680 | 柴油(机械用)0# | kg | 16.6115 |  |  | 自行询价
单位工程人材机汇总表
工程名称：广州南沙区大岗镇环卫工作站改造提升项目-绿化 | [5 empty] | 第 2 页 共 2 页
序号 | 编码 | 名称及规格 | 单位 | 数量 | 单价 （元） |  | 价格来源
31 | 99450680@1 | 柴油(机械用)0# | kg | 5.8088 |  |  | 自行询价
32 | JXFTZ | 机械费调整 | 元 | 0.0049 |  |  | 预算价
合计

## 表-04 单位工程预算价汇总表【广州南沙区大岗镇环卫工作站_3
单位工程工程费汇总表
工程名称：广州南沙区大岗镇环卫工作站改造提升项目-安装 |  |  | 标段： |  |  | 第 1 页 共 1 页
序号 | 汇总内容 | 基数说明 |  | 费率(%) | 金额:(元) |  | 其中：暂估价(元)
1 | 分部分项合计 | 分部分项合计
1.1 | 排水工程
1.2 | 电气工程
1.3 | 土石方工程
2 | 措施合计 | 绿色施工安全防护措施费+其他措施费 |  |  | 2650.39
2.1 | 绿色施工安全防护措施费 | 安全及文明施工措施费 |  |  | 2650.39
2.2 | 其他措施费 | 其他措施费
3 | 其他项目 | 其他项目合计 |  |  |  |  | －
3.1 | 暂列金额 | 暂列金额
3.2 | 暂估价 | 暂估价合计
3.3 | 计日工 | 计日工
3.4 | 总承包服务费 | 总承包服务费
3.5 | 预算包干费 | 预算包干费
3.6 | 工程优质费 | 工程优质费
3.7 | 概算幅度差 | 概算幅度差
3.8 | 索赔费用 | 索赔费用
3.9 | 现场签证费用 | 现场签证费用
3.10 | 其他费用 | 其他费用
4 | 税前工程造价 | 分部分项合计+措施合计+其他项目
5 | 增值税销项税额 | 分部分项合计+措施合计+其他项目 |  | 9 |  |  | －
6 | 总造价 | 分部分项合计+措施合计+其他项目+增值税销项税额
7 | 人工费 | 分部分项人工费+技术措施项目人工费
合计=1+2+3+5 | [6 empty] | 0.00
表—04

## 表-08 分部分项工程和单价措施项目清单与计价表(含分部小_3
分部分项工程和单价措施项目清单与计价表
工程名称：广州南沙区大岗镇环卫工作站改造提升项目-安装 |  |  |  | 标段： |  |  |  | 第 1 页 共 2 页
序号 | 项目编码 | 项目名称 | 项目特征描述 |  | 计量单位 | 工程量 | 金额（元）
[7 empty] | 综合单价 |  | 综合合价 | 其中
暂估价
排水工程
排水工程合计
电气工程
1 | 030404017001 | 配电箱 | 1.名称:配电箱AL1 2.型号:非标 3.备注:含箱体内元器件 |  | 台 | 1
2 | 030404035001 | 插座 | 1.名称:单相五眼插座/10A 250V（带安全门、防水罩、具有防水功能） |  | 个 | 8
3 | 030409008001 | 等电位端子箱、测试板 | 1.名称:等电位联结 |  | 台 | 3
4 | 030411001001 | 配管 | 1.名称:电气配管 2.材质:焊接钢管 3.规格:SC25 4.配置形式:埋地敷设 |  | m | 221.44
5 | 030411004001 | 配线 | 1.名称:电气配线 2.配线形式:管内穿线 3.型号:WDZ-BYJ-2.5 4.材质:铜芯 5.配线部位:按实考虑 |  | m | 79.45
6 | 030411004002 | 配线 | 1.名称:电气配线 2.配线形式:管内穿线 3.型号:WDZ-BYJ-4 4.材质:铜芯 5.配线部位:按实考虑 |  | m | 741.95
7 | 030411004003 | 配线 | 1.名称:电气配线 2.配线形式:管内穿线 3.型号:WDZ-BYJ-6 4.材质:铜芯 5.配线部位:按实考虑 |  | m | 57.75
8 | 030411006001 | 接线盒 | 1.名称:接线盒 |  | 个 | 8
9 | 040805001001 | 常规照明灯 | 1.名称:LED路灯 80W H=6m 2.附件配置:含法兰盘及地脚螺栓等等 3.垫层、基础:厚度、材料品种、强度等级:C20凝土基础800×800×1000 4.钢筋:箍筋Φ10 |  | 套 | 9
电气工程合计
本页小计
注：为计取规费等的使用，可在表中增设其中：“定额人工费”。
表—08
分部分项工程和单价措施项目清单与计价表
工程名称：广州南沙区大岗镇环卫工作站改造提升项目-安装 |  |  |  | 标段： |  |  |  | 第 2 页 共 2 页
序号 | 项目编码 | 项目名称 | 项目特征描述 |  | 计量单位 | 工程量 | 金额（元）
[7 empty] | 综合单价 |  | 综合合价 | 其中
暂估价
土石方工程
土石方工程合计
分部分项合计
措施项目
单价措施合计
本页小计
合 计
注：为计取规费等的使用，可在表中增设其中：“定额人工费”。
表—08

## 1.1.1综合单价计算表【广州南沙区大岗镇环卫工作站改造提_3
综合单价计算表
工程名称：广州南沙区大岗镇环卫工作站改造提升项目-安装 | [8 empty] | 第 1 页 共 2 页
序号 | 编码 | 名称 | 单位 | 工程量 | 其中：（元） | [6 empty] | 综合单价 （元）
[5 empty] | 人工费 | 材料费 | 机具费 | 管理费 |  | 利润 | 小计
排水工程
电气工程
1 | 030404017001 | 配电箱 | 台 | 1
| 借C4-4-32 | 成套配电箱安装 悬挂式(半周长m以内) 1.5 | 台 | 1
2 | 030404035001 | 插座 | 个 | 8
| 借C4-4-139 | 单相暗插座安装 单相带接地(A以下) 16 | 10个 | 0.8
3 | 030409008001 | 等电位端子箱、测试板 | 台 | 3
| 借C4-9-73 | 等电位端子箱安装 端子箱暗装(半周长mm以内) 300 | 个 | 3
4 | 030411001001 | 配管 | m | 221.44
| 借C4-11-54 | 镀锌钢管埋地敷设 公称直径(mm以内) 25 | 100m | 2.2144
5 | 030411004001 | 配线 | m | 79.45
| 借C4-11-215 | 硬绝缘导线管内穿线 导线截面(mm2以内) 2.5 | 100m单线 | 0.7945
6 | 030411004002 | 配线 | m | 741.95
| 借C4-11-216 | 硬绝缘导线管内穿线 导线截面(mm2以内) 6 | 100m单线 | 7.4195
7 | 030411004003 | 配线 | m | 57.75
| 借C4-11-216 | 硬绝缘导线管内穿线 导线截面(mm2以内) 6 | 100m单线 | 0.5775
8 | 030411006001 | 接线盒 | 个 | 8
综合单价计算表
工程名称：广州南沙区大岗镇环卫工作站改造提升项目-安装 | [8 empty] | 第 2 页 共 2 页
序号 | 编码 | 名称 | 单位 | 工程量 | 其中：（元） | [6 empty] | 综合单价 （元）
[5 empty] | 人工费 | 材料费 | 机具费 | 管理费 |  | 利润 | 小计
| 借C4-11-281 | 接线盒安装 开关(插座)盒 暗装 | 10个 | 0.8
9 | 040805001001 | 常规照明灯 | 套 | 9
| 借C4-12-256 | 抱箍式单臂挑灯架安装 单抱箍(臂长m) 1.2以下 | 10套 | 0.9
| 借C4-12-349 | 路灯金属杆安装 单杆式(杆长m以下) 10 | 根 | 9
| 借C4-10-108 | 基础工程 现浇混凝土基础 每基混凝土量(m3) ≤1 | 10m3 | 0.576
| 借C4-10-106 | 基础工程 钢筋制作 一般钢筋 | t | 0.096
土石方工程
合计

## 表-11 总价措施项目清单与计价表【广州南沙区大岗镇环卫工_3
总价措施项目清单与计价表
工程名称：广州南沙区大岗镇环卫工作站改造提升项目-安装 |  |  |  | 标段： |  |  | 第 1 页 共 2 页
序号 | 项目编码 | 项目名称 | 计算基础 |  | 费率 (%) | 金额 (元) |  | 备注
1 | LSSGCSF00004 | 绿色施工安全防护措施费 | 分部分项人工费+分部分项机具费 |  | 35.77 | 2650.39 |  | 以分部分项的人工费与施工机具费之和为计算基础；以专业工程类型 区分不同费率计算； 单独场地平整工程费率为4.35%； 道路、管网工程费率为16.50%； 桥涵、隧道、水处理构筑物工程费率为14.50%； 分部分项工程总费用在300 万元以内（含300 万元）的项目按基本费率乘以1.20；
2 | 041108001002 | 地下管线交叉降效费 |  |  | 0 |  |  | 按实际发生或经批准的施工方案计算
3 | 041109002002 | 夜间施工增加费 |  |  | 20 |  |  | 以夜间施工项目人工费的20%计算
4 | 041109005002 | 交通疏解员增加费 |  |  | 15 |  |  | 按照项目分部分项人工费的15%计算（有方案的按照方案计算）， 结算时据实结算。
5 | 粤041109008002 | 赶工措施费 | 分部分项人工费+分部分项机具费 |  | 0 |  |  | 赶工措施费=（1-δ）*分部分项的（人工费+施工机具费）*0.30 （0.8≤δ＜1 式中：δ=合同工期/定额工期）
编制人（造价人员）： |  |  |  | 复核人（造价工程师）：
表-11
总价措施项目清单与计价表
工程名称：广州南沙区大岗镇环卫工作站改造提升项目-安装 |  |  |  | 标段： |  |  | 第 2 页 共 2 页
序号 | 项目编码 | 项目名称 | 计算基础 |  | 费率 (%) | 金额 (元) |  | 备注
6 | 粤041109009002 | 文明工地增加费 | 分部分项人工费+分部分项机具费 |  | 0 |  |  | 以分部分项的人工费与施工机具费之和为计算基础；市级文明工地0.60%；省级文明工地1.20%
7 | QTFY00000004 | 其他费用 | [5 empty] | 按实际发生或经批准的施工组织设计方案计算
合 计 | [5 empty] | 2650.39
编制人（造价人员）： |  |  |  | 复核人（造价工程师）：
表-11

## 表-12 其他项目清单与计价汇总表【广州南沙区大岗镇环卫工_3
其他项目清单与计价汇总表
工程名称：广州南沙区大岗镇环卫工作站改造提升项目-安装 |  |  | 标段： |  |  | 第 1 页 共 1 页
序号 | 项目名称 | 计算基数 |  | 费率(%) | 金额（元） |  | 备注
1 | 暂列金额 | 暂列金额
2 | 暂估价 | 暂估价材料合计+专业工程暂估价
2.1 | 材料暂估价 | 暂估价材料合计 |  |  | —
2.2 | 专业工程暂估价 | 专业工程暂估价
3 | 计日工 | 计日工
4 | 总承包服务费 | 总承包服务费
5 | 预算包干费 | 预算包干费 |  |  |  |  | 按分部分项的人工费与施工机具费之和的 6.00%计算
6 | 工程优质费 | 工程优质费 |  |  |  |  | 按分部分项的人工费与施工机具费之和为计算基础 国家级质量奖：12.10%；省级质量奖：7.20%；市级质量奖：4.50%
7 | 概算幅度差 | 概算幅度差 |  |  |  |  | 按分部分项工程费的3.00%计算
8 | 现场签证费用 | 现场签证
9 | 索赔费用 | 索赔
10 | 其他费用 | 其他费用 |  |  |  |  | 按实际发生或经批准的施工方案计算
| 合 计 |  |  |  | 740.95 |  | —
注：材料（工程设备）暂估单价进入清单项目综合单价，此处不汇总。
表—12

## 表-13 规费、税金项目清单与计价表【广州南沙区大岗镇环卫_3
规费、税金项目清单与计价表
工程名称：广州南沙区大岗镇环卫工作站改造提升项目-安装 |  |  | 标段： |  |  | 第 1 页 共 1 页
序号 | 项目名称 | 计算基础 |  | 取费基数 | 计算费率 (%) |  | 金额(元)
1 | 增值税销项税额 | 分部分项合计+措施合计+其他项目 |  |  | 9
合 计 | [6 empty] | 3203.37
编制人（造价人员）： |  |  | 复核人（造价工程师）：
表—13

## 5.1-1单位工程人材机汇总表-1【广州南沙区大岗镇环卫工_3
单位工程人材机汇总表
工程名称：广州南沙区大岗镇环卫工作站改造提升项目-安装 | [5 empty] | 第 1 页 共 3 页
序号 | 编码 | 名称及规格 | 单位 | 数量 | 单价 （元） |  | 价格来源
1 | 00010010 | 人工费 | 元 | 6245.7178 |  |  | 自行询价
2 | 01030035 | 镀锌低碳钢丝φ1.2~2.5 | kg | 0.8858 |  |  | 广州信息价(2025年03月)
3 | 02270001 | 棉纱 | kg | 2.5581 |  |  | 预算价
4 | 02270020 | 白布 | kg | 0.1 |  |  | 预算价
5 | 03010680 | 六角螺栓M16×65~80 | 十套 | 7.344 |  |  | 预算价
6 | 03011430 | 半圆头镀锌螺栓M2~5×15~50 | 十套 | 1.664 |  |  | 预算价
7 | 03011605 | 镀锌六角螺栓2平1弹垫 M10×100以内 | 十套 | 0.21 |  |  | 预算价
8 | 03013051 | 膨胀螺栓M10 | 十套 | 0.408 |  |  | 预算价
9 | 03014141 | 镀锌锁紧螺母DN25×3 | 十套 | 1.8247 |  |  | 预算价
10 | 03014281 | 镀锌锁紧螺母DN15×3 | 十套 | 0.824 |  |  | 预算价
11 | 03016141 | 弹簧垫圈M16~30 | 十个 | 7.38 |  |  | 预算价
12 | 03019021 | 圆钉50~75 | kg | 1.6364 |  |  | 预算价
13 | 03019091 | 扒钉 | kg | 2.4687 |  |  | 预算价
14 | 03134021 | 铁砂布0~2# | 张 | 1.9 |  |  | 预算价
15 | 03135021 | 低碳钢焊条结422 φ3.2 | kg | 1.6762 |  |  | 广州信息价(2025年03月)
16 | 03136021 | 焊锡丝综合 | kg | 0.08 |  |  | 预算价
17 | 03137041 | 焊锡膏 | kg | 0.0879 |  |  | 预算价
18 | 03138001 | 锡基钎料 | kg | 1.0867 |  |  | 预算价
19 | 03139021 | 冲击钻头φ12 | 个 | 0.024 |  |  | 预算价
20 | 03139281 | 钢锯条 | 条 | 4.4288 |  |  | 预算价
21 | 05030001 | 木枋综合 | m3 | 0.3295 |  |  | 广州信息价(2025年03月)
22 | 05030200 | 木板 | m3 | 0.0968 |  |  | 预算价
23 | 05030265 | 枕木 | m3 | 0.023 |  |  | 预算价
24 | 13010040 | 醇酸磁漆 | kg | 0.744 |  |  | 预算价
25 | 13010120 | 酚醛磁漆 | kg | 4.51 |  |  | 预算价
26 | 13010130 | 酚醛调和漆 | kg | 0.06 |  |  | 广州信息价(2025年03月)
27 | 13030240 | 厚漆 | kg | 1.807 |  |  | 预算价
28 | 13050080 | 防锈漆C53-1 | kg | 2.25 |  |  | 广州信息价(2025年03月)
单位工程人材机汇总表
工程名称：广州南沙区大岗镇环卫工作站改造提升项目-安装 | [5 empty] | 第 2 页 共 3 页
序号 | 编码 | 名称及规格 | 单位 | 数量 | 单价 （元） |  | 价格来源
29 | 14030040 | 汽油综合 | kg | 5.1955 |  |  | 自行询价
30 | 14050050 | 溶剂油 | kg | 0.5536 |  |  | 预算价
31 | 14090010 | 电力复合脂 | kg | 0.41 |  |  | 预算价
32 | 17250170 | 塑料软管D5 | m | 0.18 |  |  | 预算价
33 | 18031090 | 镀锌钢管塑料护口DN25 | 个 | 18.2467 |  |  | 预算价
34 | 18031135 | 镀锌钢管接头25×3.25 | 个 | 36.4933 |  |  | 预算价
35 | 25610080 | 镀锌大灯泡抱箍连压板 | 副 | 9.09 |  |  | 预算价
36 | 27010060 | 飞保险(羊角熔断器)10A | 个 | 9.27 |  |  | 预算价
37 | 27170001 | 电气绝缘胶带18mm×10m×0.13mm | 卷 | 5.2705 |  |  | 预算价
38 | 28010090 | 裸铜线10mm2 | kg | 0.23 |  |  | 预算价
39 | 28030290 | 双色多股铜芯聚氯乙烯绝缘软导线BVR-4mm2 | m | 45.1605 |  |  | 广州信息价(2025年03月)
40 | 28030480 | 铜芯聚氯乙烯绝缘导线BV-2.5mm2 | m | 3.664 |  |  | 广州信息价(2025年03月)
41 | 29060115 | 镀锌钢管塑料护口DN15~20 | 个 | 8.24 |  |  | 预算价
42 | 29090220 | 铜接线端子DT-10mm2 | 个 | 2.03 |  |  | 预算价
43 | 29170220 | 镀锌地线夹25 | 套 | 107.1991 |  |  | 预算价
44 | 34110010 | 水 | m3 | 2.7072 |  |  | 自行询价
45 | 35010010 | 钢模板 | kg | 23.6966 |  |  | 预算价
46 | 35030170 | 脚手架直角扣(含螺丝) | 套 | 18.54 |  |  | 广州信息价(2025年03月)
47 | 37091110 | 钢垫板1~2 | kg | 0.15 |  |  | 预算价
48 | 37091120 | 钢垫板2.5~5 | kg | 4.5 |  |  | 预算价
49 | 99450760 | 其他材料费 | 元 | 55.4587 |  |  | 预算价
50 | 01010005@1 | 钢筋 φ10 | t | 0.1008 |  |  | 广州信息价(2025年03月)
51 | 17030001@1 | 焊接钢管 SC25 | m | 228.0832 |  |  | 广州信息价(2025年03月)
52 | 25610020@1 | LED路灯 80W | 套 | 9.09 |  |  | 自行询价
53 | 26410060@1 | 单相五眼插座/10A 250V（带安全门、防水罩、具有防水功能） | 个 | 8.16 |  |  | 自行询价
54 | 28030170@1 | WDZ-BYJ-2.5 | m | 87.395 |  |  | 自行询价
55 | 28030170@2 | WDZ-BYJ-4 | m | 801.306 |  |  | 自行询价
单位工程人材机汇总表
工程名称：广州南沙区大岗镇环卫工作站改造提升项目-安装 | [5 empty] | 第 3 页 共 3 页
序号 | 编码 | 名称及规格 | 单位 | 数量 | 单价 （元） |  | 价格来源
56 | 28030170@3 | WDZ-BYJ-6 | m | 62.37 |  |  | 自行询价
57 | 29110390 | 接线盒 | 个 | 8.16 |  |  | 自行询价
58 | 29190100@1 | 金属灯杆 H=6m | 根 | 9 |  |  | 自行询价
59 | 55090080@2 | 配电箱AL1 | 台 | 1 |  |  | 自行询价
60 | 55490180@1 | 等电位联结 | 台 | 3 |  |  | 自行询价
61 | 80210660 | 混凝土 | m3 | 5.76 |  |  | 自行询价
62 | 00010003 | 机上人工 | 工日 | 1.26 |  |  | 自行询价
63 | 99450630 | 折旧费 | 元 | 77.7098 |  |  | 预算价
64 | 99450640 | 检修费 | 元 | 29.4677 |  |  | 预算价
65 | 99450650 | 维护费 | 元 | 73.5251 |  |  | 预算价
66 | 99450660 | 安拆费 | 元 | 1.958 |  |  | 预算价
67 | 99450670 | 汽油(机械用)国Ⅲ93# | kg | 9.1728 |  |  | 自行询价
68 | 99450680 | 柴油(机械用)0# | kg | 12.7935 |  |  | 自行询价
69 | 99450700 | 电(机械用) | kW·h | 8.3639 |  |  | 自行询价
合计

## 表-04 单位工程预算价汇总表【广州南沙区大岗镇环卫工作站_4
单位工程工程费汇总表
工程名称：广州南沙区大岗镇环卫工作站改造提升项目-给排水 |  |  | 标段： |  |  | 第 1 页 共 1 页
序号 | 汇总内容 | 基数说明 |  | 费率(%) | 金额:(元) |  | 其中：暂估价(元)
1 | 分部分项合计 | 分部分项合计
1.1 | 排水工程
1.2 | 电气工程
1.3 | 土石方工程
2 | 措施合计 | 绿色施工安全防护措施费+其他措施费 |  |  | 5642.38
2.1 | 绿色施工安全防护措施费 | 安全及文明施工措施费 |  |  | 3913.23
2.2 | 其他措施费 | 其他措施费 |  |  | 1729.15
3 | 其他项目 | 其他项目合计 |  |  |  |  | －
3.1 | 暂列金额 | 暂列金额
3.2 | 暂估价 | 暂估价合计
3.3 | 计日工 | 计日工
3.4 | 总承包服务费 | 总承包服务费
3.5 | 预算包干费 | 预算包干费
3.6 | 工程优质费 | 工程优质费
3.7 | 概算幅度差 | 概算幅度差
3.8 | 索赔费用 | 索赔费用
3.9 | 现场签证费用 | 现场签证费用
3.10 | 其他费用 | 其他费用
4 | 税前工程造价 | 分部分项合计+措施合计+其他项目
5 | 增值税销项税额 | 分部分项合计+措施合计+其他项目 |  | 9
6 | 总造价 | 分部分项合计+措施合计+其他项目+增值税销项税额
7 | 人工费 | 分部分项人工费+技术措施项目人工费
合计=1+2+3+5
表—04

## 表-08 分部分项工程和单价措施项目清单与计价表(含分部小_4
分部分项工程和单价措施项目清单与计价表
工程名称：广州南沙区大岗镇环卫工作站改造提升项目-给排水 |  |  |  | 标段： |  |  |  | 第 1 页 共 2 页
序号 | 项目编码 | 项目名称 | 项目特征描述 |  | 计量单位 | 工程量 | 金额（元）
[7 empty] | 综合单价 |  | 综合合价 | 其中
暂估价
排水工程
1 | 040501004001 | 塑料管 | 1.垫层、基础材质及厚度:砂砾垫层100厚 2.材质及规格:HDPE双壁波纹管 De200 环刚度SN=8.0KN 3.连接形式:承插橡胶圈接口 |  | m | 21.64
2 | 040501004002 | 塑料管 | 1.垫层、基础材质及厚度:砂砾垫层100厚 2.材质及规格:HDPE双壁波纹管 De300 环刚度SN=8.0KN 3.连接形式:承插橡胶圈接口 |  | m | 21.58
3 | 040501004003 | 塑料管 | 1.材质及规格:PVC排水管 DN50 2.连接形式:粘接 |  | m | 2.5
4 | 040504009001 | 雨水口 | 1.平箅式单箅雨水口 2.垫层、基础材质及厚度:C20混凝土垫层 3.砌筑材料品种、规格:MU15砖砌体内侧M10水泥砂浆勾缝 4.砂浆强度等级及配合比:M10水泥砂浆砌筑 5.井盖:750*450球墨铸铁雨水箅子 6.具体做法参考图集16S518 |  | 座 | 4
5 | 030901013001 | 灭火器 | 1.名称:灭火器 2.规格:MFTZ/ABC20 |  | 具 | 2
排水工程合计
电气工程
电气工程合计
土石方工程
6 | 040203007005 | 旧路面机械切缝 | 1.厚度:20cm 2.旧路面机械切缝 |  | m | 367.5
7 | 041001001003 | 拆除路面 | 1.材质:拆除混凝土路面（无筋） 2.厚度:20cm |  | m2 | 119.98
8 | 041001003002 | 拆除基层 | 1.材质:拆除水泥石粉垫层 2.厚度:15cm内 |  | m2 | 119.98
9 | 040101002001 | 挖沟槽土方 | 1.土壤类别:综合考虑 2.挖土深度:2m内 |  | m3 | 65.25
本页小计
注：为计取规费等的使用，可在表中增设其中：“定额人工费”。
表—08
分部分项工程和单价措施项目清单与计价表
工程名称：广州南沙区大岗镇环卫工作站改造提升项目-给排水 |  |  |  | 标段： |  |  |  | 第 2 页 共 2 页
序号 | 项目编码 | 项目名称 | 项目特征描述 |  | 计量单位 | 工程量 | 金额（元）
其中
暂估价
10 | 040203007006 | 水泥混凝土 | 1.混凝土强度等级:C30 2.厚度:200mm 3.养护:水养生 |  | m2 | 119.98
11 | 040202015002 | 水泥稳定碎(砾)石 | 1.水泥含量:6%水泥石粉 2.厚度:100mm厚 3.素土夯实>95% |  | m2 | 119.98
12 | 040103001001 | 回填方 | 1.填方材料品种:一般土壤 2.密实度:按规范要求 |  | m3 | 7.29
13 | 040103001002 | 回填方 | 1.填方材料品种:石粉 2.密实度:按规范要求 |  | m3 | 41.81
14 | 040103002003 | 余方弃置 | 1.废弃料品种:一般土壤和碎(砾)石 2.运距:15km |  | m3 | 69.96
15 | 040103002004 | 余方弃置 | 1.废弃料品种:混凝土路面、透水砖废料外运 2.运距:15km |  | m3 | 23.99
土石方工程合计
分部分项合计
措施项目
16 | 041102002001 | 基础模板 |  |  | m2 | 28.8
单价措施合计
本页小计
合 计
注：为计取规费等的使用，可在表中增设其中：“定额人工费”。
表—08

## 1.1.1综合单价计算表【广州南沙区大岗镇环卫工作站改造提_4
综合单价计算表
工程名称：广州南沙区大岗镇环卫工作站改造提升项目-给排水 | [8 empty] | 第 1 页 共 3 页
序号 | 编码 | 名称 | 单位 | 工程量 | 其中：（元） | [6 empty] | 综合单价 （元）
[5 empty] | 人工费 | 材料费 | 机具费 | 管理费 |  | 利润 | 小计
排水工程
1 | 040501004001 | 塑料管 | m | 21.64
| D5-2-300 | 双壁波纹管安装[PVC-U或HDPE](承插式胶圈接口) 管径(mm以内) 300 | 10m | 2.164
| D5-1-15 换 | 垫层 砂 换为【砂砾5~80】 | 10m3 | 0.1082
2 | 040501004002 | 塑料管 | m | 21.58
| D5-2-300 | 双壁波纹管安装[PVC-U或HDPE](承插式胶圈接口) 管径(mm以内) 300 | 10m | 2.158
| D5-1-15 换 | 垫层 砂 换为【砂砾5~80】 | 10m3 | 0.15106
3 | 040501004003 | 塑料管 | m | 2.5
| D4-1-90 | 塑料管安装(粘接) 管外径(mm以内) 50 | 10m | 0.25
4 | 040504009001 | 雨水口 | 座 | 4
| D5-3-281 换 | 非定型井垫层 混凝土 合并制作子目 普通预拌混凝土 碎石粒径综合考虑 C20 | 10m3 | 0.0484
| D5-3-284 换 | 砖砌 矩形 合并制作子目 湿拌砌筑砂浆 砌筑灰缝≥5mm M10 | 10m3 | 0.224
| D5-3-308 换 | 井盖、井箅安装 雨水井 铸铁平篦 合并制作子目 湿拌砌筑砂浆 砌筑灰缝≥5mm M10 | 10套 | 0.4
5 | 030901013001 | 灭火器 | 具 | 2
| 借C9-1-114 | 灭火器具安装 灭火器安装 放置式 | 10个 | 0.2
电气工程
综合单价计算表
工程名称：广州南沙区大岗镇环卫工作站改造提升项目-给排水 | [8 empty] | 第 2 页 共 3 页
序号 | 编码 | 名称 | 单位 | 工程量 | 其中：（元） | [6 empty] | 综合单价 （元）
[5 empty] | 人工费 | 材料费 | 机具费 | 管理费 |  | 利润 | 小计
土石方工程
6 | 040203007005 | 旧路面机械切缝 | m | 367.5
| D8-1-3 换 | 旧路面机械切缝 水泥混凝土路面 厚5cm 实际厚度(cm):20 | 100m | 3.675
7 | 041001001003 | 拆除路面 | m2 | 119.98
| D1-4-3 换 | 小型机械拆除混凝土类路面层 无筋 厚15cm内 实际厚度(cm):20 | 100m2 | 1.1998
8 | 041001003002 | 拆除基层 | m2 | 119.98
| D1-4-11 | 小型机械拆除各类底层 厚15cm内  | 100m2 | 1.1998
9 | 040101002001 | 挖沟槽土方 | m3 | 65.25
| D1-1-10 | 人工挖沟槽土方 一、二类土 深度在2m内 | 100m3天然密实方 | 0.032625
| D1-1-33 | 挖掘机挖沟槽、基坑土方 一、二类土 | 1000m3天然密实方 | 0.061988
10 | 040203007006 | 水泥混凝土 | m2 | 119.98
| D2-3-46 换 | 水泥混凝土路面 厚度 20cm 合并制作子目 普通预拌混凝土 碎石粒径综合考虑 C30 | 100m2 | 1.1998
| D2-3-55 | 水泥混凝土路面养生 水养生 | 100m2 | 1.1998
11 | 040202015002 | 水泥稳定碎(砾)石 | m2 | 119.98
| D2-2-4 | 集中拌合水泥石屑混合料 水泥含量 6% | m3 | 11.998
综合单价计算表
工程名称：广州南沙区大岗镇环卫工作站改造提升项目-给排水 | [8 empty] | 第 3 页 共 3 页
序号 | 编码 | 名称 | 单位 | 工程量 | 其中：（元） | [6 empty] | 综合单价 （元）
[5 empty] | 人工费 | 材料费 | 机具费 | 管理费 |  | 利润 | 小计
| D2-2-8 换 | 自卸汽车运输水泥石屑(碎石)混合料 自卸汽车装载 第一个1km 实际运距(km):10 | 100m3 | 0.11998
| D2-2-12 换 | 机械铺筑水泥石屑(碎石)混合料 厚度 15cm 实际厚度(cm):10 | 100m2 | 1.1998
| 040103001001 | 回填方 | m3 | 7.29
| D1-1-133 | 回填土 夯实机夯实 槽、坑 | 100m3压实方 | 0.0729
13 | 040103001002 | 回填方 | m3 | 41.81
| D1-1-135 | 管(基)坑回填石屑 | 100m3 | 0.4181
14 | 040103002003 | 余方弃置 | m3 | 69.96
| D1-1-52 | 装载机装土 | 1000m3天然密实方 | 0.06996
| D1-1-53 换 | 自卸汽车运土方 运距1km内 实际运距(km):15 | 1000m3天然密实方 | 0.06996
15 | 040103002004 | 余方弃置 | m3 | 23.99
| D1-1-125 | 装载机装松散石方 | 1000m3天然密实方 | 0.02399
| D1-1-126 换 | 自卸汽车运石方 运距1km 实际运距(km):15 | 1000m3天然密实方 | 0.02399
合计

## 表-11 总价措施项目清单与计价表【广州南沙区大岗镇环卫工_4
总价措施项目清单与计价表
工程名称：广州南沙区大岗镇环卫工作站改造提升项目-给排水 |  |  |  | 标段： |  |  | 第 1 页 共 2 页
序号 | 项目编码 | 项目名称 | 计算基础 |  | 费率 (%) | 金额 (元) |  | 备注
1 | LSSGCSF00005 | 绿色施工安全防护措施费 | 分部分项人工费+分部分项机具费 |  | 19.8 | 3913.23 |  | 以分部分项的人工费与施工机具费之和为计算基础；以专业工程类型 区分不同费率计算； 单独场地平整工程费率为4.35%； 道路、管网工程费率为16.50%； 桥涵、隧道、水处理构筑物工程费率为14.50%； 分部分项工程总费用在300 万元以内（含300 万元）的项目按基本费率乘以1.20；
2 | 041108001003 | 地下管线交叉降效费 |  |  | 0 |  |  | 按实际发生或经批准的施工方案计算
3 | 041109002003 | 夜间施工增加费 |  |  | 20 |  |  | 以夜间施工项目人工费的20%计算
4 | 041109005003 | 交通疏解员增加费 |  |  | 15 |  |  | 按照项目分部分项人工费的15%计算（有方案的按照方案计算）， 结算时据实结算。
5 | 粤041109008003 | 赶工措施费 | 分部分项人工费+分部分项机具费 |  | 0 |  |  | 赶工措施费=（1-δ）*分部分项的（人工费+施工机具费）*0.30 （0.8≤δ＜1 式中：δ=合同工期/定额工期）
编制人（造价人员）： |  |  |  | 复核人（造价工程师）：
表-11
总价措施项目清单与计价表
工程名称：广州南沙区大岗镇环卫工作站改造提升项目-给排水 |  |  |  | 标段： |  |  | 第 2 页 共 2 页
序号 | 项目编码 | 项目名称 | 计算基础 |  | 费率 (%) | 金额 (元) |  | 备注
6 | 粤041109009003 | 文明工地增加费 | 分部分项人工费+分部分项机具费 |  | 0 |  |  | 以分部分项的人工费与施工机具费之和为计算基础；市级文明工地0.60%；省级文明工地1.20%
7 | QTFY00000005 | 其他费用 | [5 empty] | 按实际发生或经批准的施工组织设计方案计算
合 计 | [5 empty] | 3913.23
编制人（造价人员）： |  |  |  | 复核人（造价工程师）：
表-11

## 表-12 其他项目清单与计价汇总表【广州南沙区大岗镇环卫工_4
其他项目清单与计价汇总表
工程名称：广州南沙区大岗镇环卫工作站改造提升项目-给排水 |  |  | 标段： |  |  | 第 1 页 共 1 页
序号 | 项目名称 | 计算基数 |  | 费率(%) | 金额（元） |  | 备注
1 | 暂列金额 | 暂列金额
2 | 暂估价 | 暂估价材料合计+专业工程暂估价
2.1 | 材料暂估价 | 暂估价材料合计 |  |  | —
2.2 | 专业工程暂估价 | 专业工程暂估价
3 | 计日工 | 计日工
4 | 总承包服务费 | 总承包服务费
5 | 预算包干费 | 预算包干费 |  |  |  |  | 按分部分项的人工费与施工机具费之和的 6.00%计算
6 | 工程优质费 | 工程优质费 |  |  |  |  | 按分部分项的人工费与施工机具费之和为计算基础 国家级质量奖：12.10%；省级质量奖：7.20%；市级质量奖：4.50%
7 | 概算幅度差 | 概算幅度差 |  |  |  |  | 按分部分项工程费的3.00%计算
8 | 现场签证费用 | 现场签证
9 | 索赔费用 | 索赔
10 | 其他费用 | 其他费用 |  |  |  |  | 按实际发生或经批准的施工方案计算
| 合 计 | [5 empty] | —
注：材料（工程设备）暂估单价进入清单项目综合单价，此处不汇总。
表—12

## 表-13 规费、税金项目清单与计价表【广州南沙区大岗镇环卫_4
规费、税金项目清单与计价表
工程名称：广州南沙区大岗镇环卫工作站改造提升项目-给排水 |  |  | 标段： |  |  | 第 1 页 共 1 页
序号 | 项目名称 | 计算基础 |  | 取费基数 | 计算费率 (%) |  | 金额(元)
1 | 增值税销项税额 | 分部分项合计+措施合计+其他项目 |  |  | 9
合 计
编制人（造价人员）： |  |  | 复核人（造价工程师）：
表—13

## 5.1-1单位工程人材机汇总表-1【广州南沙区大岗镇环卫工_4
单位工程人材机汇总表
工程名称：广州南沙区大岗镇环卫工作站改造提升项目-给排水 | [5 empty] | 第 1 页 共 3 页
序号 | 编码 | 名称及规格 | 单位 | 数量 | 单价 （元） |  | 价格来源
1 | 00010010 | 人工费 | 元 | 10824.2456 |  |  | 自行询价
2 | 00010010@1 | 人工费 | 元 | 92.6486 |  |  | 自行询价
3 | RGFTZ | 人工费调整 | 元 | 0.1343 |  |  | 预算价
4 | 01030055 | 镀锌低碳钢丝φ2.5~4.0 | kg | 5.4864 |  |  | 广州信息价(2025年03月)
5 | 01150002 | 六角空心钢综合 | kg | 1.315 |  |  | 预算价
6 | 03019001 | 圆钉综合 | kg | 1.9123 |  |  | 预算价
7 | 03134011 | 水砂纸 | 张 | 6.0951 |  |  | 预算价
8 | 03139131 | 合金钢钻头一字型 | 个 | 0.8279 |  |  | 预算价
9 | 03139281 | 钢锯条 | 条 | 0.005 |  |  | 预算价
10 | 03139291 | 钢锯片φ300 | 片 | 3.822 |  |  | 预算价
11 | 03213001 | 铁件综合 | kg | 7.7987 |  |  | 广州信息价(2025年03月)
12 | 03214046 | 零星卡具 | kg | 12.3696 |  |  | 预算价
13 | 04010015@1 | 复合普通硅酸盐水泥P.O 42.5 | t | 1.5957 |  |  | 广州信息价(2025年03月)
14 | 04030030 | 砂砾5~80 | m3 | 3.277 |  |  | 自行询价
15 | 04070045 | 石粉 | m3 | 56.0254 |  |  | 自行询价
16 | 04070045@1 | 石粉 | m3 | 16.3533 |  |  | 自行询价
17 | 04130001 | 标准砖240×115×53 | 千块 | 1.2206 |  |  | 自行询价
18 | 05030060 | 板枋材综合 | m3 | 0.0934 |  |  | 广州信息价(2025年03月)
19 | 14090040 | 润滑脂 | kg | 0.6051 |  |  | 预算价
20 | 14330030 | 丙酮 | kg | 0.005 |  |  | 预算价
21 | 14350630 | 脱模剂 | kg | 4.2526 |  |  | 预算价
22 | 14410600 | 胶粘剂 | kg | 0.0025 |  |  | 预算价
23 | 17270090 | 高压风管 | m | 0.108 |  |  | 预算价
24 | 34050040 | 草板纸80# | 张 | 8.64 |  |  | 预算价
25 | 34110010 | 水 | m3 | 14.3137 |  |  | 自行询价
26 | 34110010@1 | 水 | m3 | 16.7972 |  |  | 自行询价
27 | 35010010 | 钢模板 | kg | 42.5184 |  |  | 预算价
28 | 35030080 | 木支撑 | m3 | 0.0314 |  |  | 预算价
单位工程人材机汇总表
工程名称：广州南沙区大岗镇环卫工作站改造提升项目-给排水 | [5 empty] | 第 2 页 共 3 页
序号 | 编码 | 名称及规格 | 单位 | 数量 | 单价 （元） |  | 价格来源
29 | 35090230 | 钢支撑 | kg | 8.0582 |  |  | 广州信息价(2025年03月)
30 | 99450760 | 其他材料费 | 元 | 115.745 |  |  | 预算价
31 | CLFTZ | 材料费调整 | 元 | 0.0615 |  |  | 预算价
32 | 8021903 | 普通预拌混凝土碎石粒径综合考虑 C20 | m3 | 0.4888 |  |  | 广州信息价(2025年03月)
33 | 8021905 | 普通预拌混凝土碎石粒径综合考虑 C30 | m3 | 24.4759 |  |  | 广州信息价(2025年03月)
34 | 8005903 | 湿拌砌筑砂浆砌筑灰缝≥5mm M10 | m3 | 0.6257 |  |  | 广州信息价(2025年03月)
35 | 02050001@1 | 橡胶圈 De200 | 个 | 4.4578 |  |  | 自行询价
36 | 02050001@2 | 橡胶圈 De300 | 个 | 4.4455 |  |  | 自行询价
37 | 17250040@1 | PVC排水管 DN50 | m | 2.5 |  |  | 广州信息价(2025年03月)
38 | 17250350@1 | HDPE双壁波纹管 De200 | m | 21.8564 |  |  | 广州信息价(2025年03月)
39 | 17250350@2 | HDPE双壁波纹管 De300 | m | 21.7958 |  |  | 广州信息价(2025年03月)
40 | 23010001@2 | 灭火器MFTZ/ABC20 | 个 | 2 |  |  | 自行询价
41 | 36010280@2 | 750*450球墨铸铁雨水箅子 | 套 | 4 |  |  | 自行询价
42 | 80030280 | 水泥石屑(碎石)混合料 | m3 | 12.238 |  |  | 自行询价
43 | 00010003 | 机上人工 | 工日 | 6.6574 |  |  | 自行询价
44 | 00010003@1 | 机上人工 | 工日 | 0.0283 |  |  | 自行询价
45 | 99450630 | 折旧费 | 元 | 1261.3066 |  |  | 预算价
46 | 99450640 | 检修费 | 元 | 241.4434 |  |  | 预算价
47 | 99450650 | 维护费 | 元 | 798.937 |  |  | 预算价
48 | 99450660 | 安拆费 | 元 | 550.629 |  |  | 预算价
49 | 99450670 | 汽油(机械用)国Ⅲ93# | kg | 1.1864 |  |  | 自行询价
50 | 99450680 | 柴油(机械用)0# | kg | 271.4168 |  |  | 自行询价
51 | 99450680@1 | 柴油(机械用)0# | kg | 0.9407 |  |  | 自行询价
52 | 99450700 | 电(机械用) | kW·h | 3007.2967 |  |  | 自行询价
53 | 99450700@1 | 电(机械用) | kW·h | 26.88 |  |  | 自行询价
54 | 99450700@2 | 电(机械用) | kW·h | 0.1976 |  |  | 自行询价
单位工程人材机汇总表
工程名称：广州南沙区大岗镇环卫工作站改造提升项目-给排水 | [5 empty] | 第 3 页 共 3 页
序号 | 编码 | 名称及规格 | 单位 | 数量 | 单价 （元） |  | 价格来源
55 | JXFTZ | 机械费调整 | 元 | 0.0425 |  |  | 预算价
合计