## 招标控制价汇总表
招标控制价汇总表
工程名称：（2025年-2028年）BRT快速公交项目—基础服务设施维护项目
序号 | 项目名称 | 招标控制价（元） | 投标报价（元） | 备注
一 | （2025年-2028年）BRT快速公交项目—基础服务设施维护项目（三年） | 14617051.26
1 | （2025年-2028年）BRT快速公交项目—基础服务设施维护项目(年度） | 4872350.42
1.1 | 常规服务项目 | 1214875.32 |  | 按月度计取费用
1.2 | 按实清单项目 | 3657475.1 |  | 按实际发生签证计量
| 合计 | 14617051.26

## 表-04 单位工程招标控制价汇总表【（2025年-2028
单位工程招标控制价汇总表
工程名称：（2025年-2028年）BRT快速公交项目—基础服务设施维护项目（年度） |  |  | 标段： | 第 1 页 共 1 页
序号 | 汇总内容 | 招标控制价:(元) |  |  | 投标报价（元） | 其中：暂估价(元)
1 | 分部分项合计 | 4872350.42
1.1 | 常规服务项目 | 1214875.32
1.2 | 按实清单项目 | 3657475.1
2 | 措施合计
2.1 | 绿色施工安全防护措施费
2.2 | 其他措施费
3 | 其他项目 |  |  |  |  | －
3.1 | 暂列金额
3.2 | 暂估价
3.3 | 计日工
3.4 | 总承包服务费
3.5 | 预算包干费
3.6 | 工程优质费
3.7 | 概算幅度差
3.8 | 索赔费用
3.9 | 现场签证费用
3.10 | 其他费用
4 | 税前工程造价 | 4872350.42
5 | 增值税销项税额 |  |  |  |  | －
6 | 总造价 | 4872350.42
7 | 人工费 | 2030164.65
招标控制价合计=1+2+3+5 |  | 4,872,350.42 |  |  |  | 0.00
注：本表适用于单位工程招标控制价或投标报价的汇总，如无单位工程划分，单项工程也使用本表汇总
表—04

## 表-08 分部分项工程和单价措施项目清单与计价表【（202
分部分项工程和单价措施项目清单与计价表
工程名称：（2025年-2028年）BRT快速公交项目—基础服务设施维护项目（年度） |  |  |  | 标段： |  |  |  | 第 1 页 共 20 页
序号 | 项目编码 | 项目名称 | 项目特征描述 |  | 计量单位 | 工程量 | 招标控制价（元） |  |  | 投标报价（元）
[7 empty] | 全费用综合单价最高限价 |  | 全费用综合合价最高限价 | 全费用综合单价 | 全费用综合合价 | 其中
暂估价
|  | 常规服务项目 | [6 empty] | 1214875.32
|  | 残疾人过街设施维护 | [6 empty] | 83743.44
1 | 040205004030 | 日常巡检维护 | 1.BRT全线共41套残疾人过街设施，包括：信号灯、控制系统、升降平台及其配套设施设备 |  | 月 | 12 | 6978.62 |  | 83743.44
|  | 站务房基础设施维护 | [6 empty] | 140793.12
本页小计 | [8 empty] | 83743.44
注：为计取规费等的使用，可在表中增设其中：“定额人工费”。
表—08
分部分项工程和单价措施项目清单与计价表
工程名称：（2025年-2028年）BRT快速公交项目—基础服务设施维护项目（年度） |  |  |  | 标段： |  |  |  | 第 2 页 共 20 页
序号 | 项目编码 | 项目名称 | 项目特征描述 |  | 计量单位 | 工程量 | 招标控制价（元） |  |  | 投标报价（元）
[7 empty] | 全费用综合单价最高限价 |  | 全费用综合合价最高限价 | 全费用综合单价 | 全费用综合合价 | 其中
暂估价
2 | 040205004031 | 日常巡检维护 | 1.站务房门 门体尺寸：高×宽=204cm×73.5cm；材质：不锈钢 门框：厚度为1.5cm；材料：不锈钢 2.玻璃 尺寸：厚度6厘；材料：钢化 3.遮光膜 材料：单孔透遮光膜。 4.投币口玻璃厚度8厘；材料：钢化玻璃。 5.站名不锈钢牌 (1)材质：304不锈钢 (2)字体：雕刻 6.推拉式机房门 （1）尺寸：71.2cm*4.1cm*217.8cm （2）材质：304不锈钢；厚度4.1cm 7.排气扇 （1）规格：150mm（2）额定电压：220V （3）额定频率：50Hz；输入功率：18W 8.站务室卷帘门 BRT全线站台共164樘卷帘门，其尺寸（宽*高）数量如下： （1）2.8米*3.3米，数量54樘； （2）1.8米*3.3米，数量29樘； （3）4.4米*3.3米，数量52樘； （4）3.4米*3.3米，数量29樘。 9.站务房机房吊架及不锈钢多功能组合柜(壁柜)，BRT全线站务房设备间共有49套吊架和不锈钢多功能组合柜，相关参数如下： （1）机柜吊架用25mm*38mm 方通烧制安装，尺寸高650mm*宽1400mm*厚600mm(放置两个机柜用600mm*450mm*500mm用)吊顶安装到站务房机房上。 |  | 月 | 12 | 11732.76 |  | 140793.12
本页小计 | [8 empty] | 140793.12
注：为计取规费等的使用，可在表中增设其中：“定额人工费”。
表—08
分部分项工程和单价措施项目清单与计价表
工程名称：（2025年-2028年）BRT快速公交项目—基础服务设施维护项目（年度） |  |  |  | 标段： |  |  |  | 第 3 页 共 20 页
序号 | 项目编码 | 项目名称 | 项目特征描述 |  | 计量单位 | 工程量 | 招标控制价（元） |  |  | 投标报价（元）
[7 empty] | 全费用综合单价最高限价 |  | 全费用综合合价最高限价 | 全费用综合单价 | 全费用综合合价 | 其中
暂估价
|  | 静电地板及站台地砖维护 | [6 empty] | 70396.56
3 | 040205004036 | 日常巡检维护 | 1.BRT站台站务房、机房及BRT调度中心静电地板 规格：600mm*600mm，厚度25mm 面积：980平方米 2.静电地板支架 厚度1.0mm或以上 3.站台地砖 （1）规格：600mm*600mm，厚度：20mm （2）面积：29450平方米 4.盲道砖 （1）规格：300mm*300mm、厚度：30mm （2）面积：2261平方米 5.进出站口及站台内井盖（含地砖） （1）数量：圆形83个，方形：286个 (2)方形线井尺寸约：长730mm、宽500mm和长720mm、宽490mm； (3)圆形沙井盖尺寸约：直径820mm； |  | 月 | 12 | 5866.38 |  | 70396.56
|  | 空调设备维护 | [6 empty] | 206473.8
4 | 040205004037 | 日常巡检维护 | 空调： 1.天花式空调：10台； 2.壁挂式1.5匹空调：87台 3.壁挂式大1匹空调：83台 4.柜式3匹空调：12台 |  | 月 | 12 | 17206.15 |  | 206473.8
|  | 站台喷雾系统维护 | [6 empty] | 75348.6
本页小计 | [8 empty] | 276870.36
注：为计取规费等的使用，可在表中增设其中：“定额人工费”。
表—08
分部分项工程和单价措施项目清单与计价表
工程名称：（2025年-2028年）BRT快速公交项目—基础服务设施维护项目（年度） |  |  |  | 标段： |  |  |  | 第 4 页 共 20 页
序号 | 项目编码 | 项目名称 | 项目特征描述 |  | 计量单位 | 工程量 | 招标控制价（元） |  |  | 投标报价（元）
[7 empty] | 全费用综合单价最高限价 |  | 全费用综合合价最高限价 | 全费用综合单价 | 全费用综合合价 | 其中
暂估价
5 | 040205004038 | 日常巡检维护 | 1.BRT站台共196台喷雾风扇及配套设施： 风扇功率：230W、数量：196台（包括配套的水箱、进排水设施等） 2.全线喷雾风扇正常运行使用涉及的套件包括并不限于进水套件、排水套件、水箱套件等。 |  | 月 | 12 | 6279.05 |  | 75348.6
|  | 站台网状护栏维护 | [6 empty] | 123768.24
6 | 040205004043 | 日常巡检维护 | 119个子站共有网状护栏长度约为3374米 |  | 月 | 12 | 10314.02 |  | 123768.24
|  | 站台不锈钢设施维护 | [6 empty] | 98911.08
7 | 040205004044 | 日常巡检维护 | 维护范围（主要材料为304不锈钢，配高强螺栓等及配套零件）： 1.进站导向不锈钢护栏（现金和刷卡通道分隔）：高1.1米，共366米，厚度1毫米。 2.站台座椅：长度1.5米，宽0.15米，不锈钢材料厚度2毫米；共1428套。 3.便民门：高度1.1米，厚度1毫米，每套长度3.15米；共48套（含导轨等配件）。 4.站台末端应急门：高度1.4米，总长度216米，厚度1毫米。 5.不锈钢导向护栏： （1）体育中心候车区护栏长46米，高1.12米，厚度1.2mm；夏园候车区护栏：长度35.2米，高度1.12米，厚度1.2毫米。 （2）换乘通道护栏：高度1.1米，共884米，厚度1.2毫米。 6.U型不锈钢护栏：87个，厚度1毫米,宽度0.23米，高度1.1米。 |  | 月 | 12 | 8242.59 |  | 98911.08
本页小计 | [8 empty] | 298027.92
注：为计取规费等的使用，可在表中增设其中：“定额人工费”。
表—08
分部分项工程和单价措施项目清单与计价表
工程名称：（2025年-2028年）BRT快速公交项目—基础服务设施维护项目（年度） |  |  |  | 标段： |  |  |  | 第 5 页 共 20 页
序号 | 项目编码 | 项目名称 | 项目特征描述 |  | 计量单位 | 工程量 | 招标控制价（元） |  |  | 投标报价（元）
[7 empty] | 全费用综合单价最高限价 |  | 全费用综合合价最高限价 | 全费用综合单价 | 全费用综合合价 | 其中
暂估价
|  | 站台钢结构维护 | [6 empty] | 151623.36
8 | 040205004045 | 人员巡查 | 119个子站内钢结构可见面积。 |  | 月 | 12 | 12635.28 |  | 151623.36
|  | 站台顶棚维护 | [6 empty] | 71148.72
9 | 040205004046 | 日常巡检维护 | 1.站台顶棚铝扣板面积约：23645平方米 2.站台顶棚交织区玻璃： 面积约：9800平方米 材料：8mm钢化玻璃+0.76PVB+8mm钢化玻璃 3.顶棚侧面玻璃： 尺寸：214cm×124cm 面积约：2711平方米 材料：8mm钢化玻璃 4.顶棚配套排水设施 |  | 月 | 12 | 5929.06 |  | 71148.72
|  | 站台灯箱维护 | [6 empty] | 120466.8
10 | 040205004048 | 日常巡检维护 | 1.站台大灯箱 数量：119个 尺寸约：337cm*158cm*6cm 2.站台小灯箱 数量：1119个 尺寸约：80cm*158cm*6cm 3.停车卡位灯箱 数量：415个 尺寸约：67.5cm*10cm*50cm 4.出口灯箱 数量：83个 尺寸约：200cm*10cm*50cm |  | 月 | 12 | 10038.9 |  | 120466.8
|  | 站外立式公交指示牌维护（二米立架灯箱） | [6 empty] | 72201.6
本页小计 | [8 empty] | 343238.88
注：为计取规费等的使用，可在表中增设其中：“定额人工费”。
表—08
分部分项工程和单价措施项目清单与计价表
工程名称：（2025年-2028年）BRT快速公交项目—基础服务设施维护项目（年度） |  |  |  | 标段： |  |  |  | 第 6 页 共 20 页
序号 | 项目编码 | 项目名称 | 项目特征描述 |  | 计量单位 | 工程量 | 招标控制价（元） |  |  | 投标报价（元）
[7 empty] | 全费用综合单价最高限价 |  | 全费用综合合价最高限价 | 全费用综合单价 | 全费用综合合价 | 其中
暂估价
11 | 040205004049 | 日常巡检维护 | 站外立式公交指示牌 数量：103个, 1.框架尺寸： 铝型材框架，240cm*88cm*18cm。 2.框架内玻璃面板两块，每块尺寸：80cm*212cm*0.6cm 材质：6mm厚钢化玻璃 。 3.照明装置： （1）锂电一体3.2V; （2) LED高亮灯柱侧光源-灯带； （3）太阳能板60w. （4）相关电线线路， 4.液压杆：承压30kg。 5.其他：锁止，合页，三家锁，角铁，加强筋、承托件等 6.对外立式公交指示牌钢结构部分进行病害治理。每年完成不少于30座站外立式公交指示牌整体除锈翻新。 |  | 月 | 12 | 6016.8 |  | 72201.6
|  | 按实清单项目 | [6 empty] | 3657475.1
|  | 残疾人过街设施维护 | [6 empty] | 35034.43
12 | 040205014008 | 更换信号灯灯杆 | 1.类型:立柱式信号灯杆Φ，含基础：C30砼，600*600*1000mm 2.材质:镀锌钢管 3.规格尺寸:114mm*4mm*4500mm 4.热浸镀锌:柱杆件结构均采用热浸镀锌处理，镀锌量600g/m2；地脚螺栓及连接螺栓件镀锌量350g/m2 |  | 套 | 1 | 2524.61 |  | 2524.61
13 | 040205014009 | 更换交通信号灯 | 1.类型:机动车三灯信号灯具 2.信号灯规格、型号、组数:三色灯具LED式 |  | 套 | 2 | 1945.18 |  | 3890.36
14 | 040205002001 | 更换信号灯套管 | 1.电缆管线:2×φ90HDPE电线套管埋于地下 |  | m | 20 | 100.9 |  | 2018
15 | 030408001001 | 更换信号灯电缆 | 1.名称:更换信号灯电缆 2.型号:RVV 4×10mm2 |  | m | 20 | 44.21 |  | 884.2
本页小计 | [8 empty] | 81518.77
注：为计取规费等的使用，可在表中增设其中：“定额人工费”。
表—08
分部分项工程和单价措施项目清单与计价表
工程名称：（2025年-2028年）BRT快速公交项目—基础服务设施维护项目（年度） |  |  |  | 标段： |  |  |  | 第 7 页 共 20 页
序号 | 项目编码 | 项目名称 | 项目特征描述 |  | 计量单位 | 工程量 | 招标控制价（元） |  |  | 投标报价（元）
[7 empty] | 全费用综合单价最高限价 |  | 全费用综合合价最高限价 | 全费用综合单价 | 全费用综合合价 | 其中
暂估价
16 | 030411006007 | 更换接线盒 | 1.名称:更换接线盒 |  | 个 | 5 | 14.24 |  | 71.2
17 | 040205024001 | 更换交通信号灯控制系统 | 1.更换交通信号灯控制系统 |  | 套 | 1 | 16350 |  | 16350
18 | 030405001004 | 更换装蓄电池、太阳能板、设备箱 | 1.名称:更换装蓄电池、太阳能板、设备箱 2.蓄电池：能支持长亮时间达30天。 3.工作电压：DC12V/24V 4.太阳能板：100W，单晶/多晶，安装在信号灯灯杆顶部。 5.设备箱：带锁，大小能装下蓄电池、信号灯控制系统设备；钣金喷塑防腐设计；离地面高于1.7米处，安装在信号灯灯杆上。 |  | 套 | 2 | 1692.5 |  | 3385
19 | 粤030503016001 | 更换户外无线可视对讲门铃及可视屏幕带喇叭 | 1.名称:更换户外无线可视对讲门铃及可视屏幕带喇叭 2.功能：可视对讲呼叫功能，自动拍照，实时监控，防拆报警，自有信号有效距离不少于20米，户外防水； 3.户外摄像头：两种供电方式，2000MAH锂电池（电池可待机30天），预留电源接口（外机支持宽电源输入：外接电源标配DC12V/1A，100°广角镜头，探测范围1-3米），带防雨罩、PIR、扬声器、呼叫键、mic、摄像头、红外线灯； 4.室内可视主机：不小于7英寸TFT彩屏，扬声器、mic、选择控制键、拍照键、电源接口：外接电源标配DC12V/1A、 5.门铃（求助铃）：户外自发电式门铃，无线信号距离不少于15米。 |  | 套 | 2 | 2018.41 |  | 4036.82
本页小计 | [8 empty] | 23843.02
注：为计取规费等的使用，可在表中增设其中：“定额人工费”。
表—08
分部分项工程和单价措施项目清单与计价表
工程名称：（2025年-2028年）BRT快速公交项目—基础服务设施维护项目（年度） |  |  |  | 标段： |  |  |  | 第 8 页 共 20 页
序号 | 项目编码 | 项目名称 | 项目特征描述 |  | 计量单位 | 工程量 | 招标控制价（元） |  |  | 投标报价（元）
[7 empty] | 全费用综合单价最高限价 |  | 全费用综合合价最高限价 | 全费用综合单价 | 全费用综合合价 | 其中
暂估价
20 | 040203007007 | 更换残疾人踏板 | 1.主要材料：不锈钢板 2.规格：踏板（L1360*H1200*1.2mm）、方钢管（L*35*35*3mm）构成，具体需结合实际安装环境定制 3.成套残疾人踏板制作，含连接配件、踏板锁链、踏板锁； 4.含拆除及安装； |  | m2 | 5 | 349.52 |  | 1747.6
21 | 030501001001 | TF(Micro SD)卡 | 1.名称:TF(Micro SD)卡 2.放置于户外无线监控摄像头上或室内可视主机上的TF存储卡，不低于于128G，存取速度不低于：110MB/S，确保录像存储不低于60天。 |  | 个 | 1 | 126.64 |  | 126.64
|  | 站务房基础设施维护 | [6 empty] | 53245.21
22 | 081004005001 | 更换门体（不含玻璃） | 尺寸：高×宽=204cm×73.5cm；材质：不锈钢 |  | 樘 | 3 | 1030.87 |  | 3092.61
23 | 011505010006 | 更换门体玻璃 | 钢化玻璃；尺寸：955mm×600mm；厚度：6厘。安装新的门体玻璃同时含不锈钢焊接网：网孔18mm、丝径1.5mm，尺寸为955mm×600mm。 |  | 件 | 3 | 101.68 |  | 305.04
24 | 040309008001 | 更换遮光膜 | 材料：单孔透遮光膜。 |  | m2 | 60 | 155.8 |  | 9348
25 | 011505010007 | 更换投币口玻璃 | 厚度8厘钢化玻璃（弧形，定制，展开面积约0.5平方米） |  | 件 | 2 | 94.69 |  | 189.38
26 | 011302001001 | 更换站务房铝扣板 | 宽：100厘米，高：255厘米 |  | m2 | 5.1 | 167.47 |  | 854.1
27 | 040205004039 | 更换站名不锈钢牌 | 1.材质：304不锈钢 2.字体：雕刻 3.尺寸：75厘米*65厘米 4.按原状定制 |  | 块 | 2 | 402.44 |  | 804.88
28 | 040205004040 | 更换站台的公司铭牌 | 1.材质：304不锈钢 字体：雕刻 3.尺寸：110厘米*35厘米 4.按原状定制 |  | 块 | 2 | 381.1 |  | 762.2
本页小计 | [8 empty] | 17230.45
注：为计取规费等的使用，可在表中增设其中：“定额人工费”。
表—08
分部分项工程和单价措施项目清单与计价表
工程名称：（2025年-2028年）BRT快速公交项目—基础服务设施维护项目（年度） |  |  |  | 标段： |  |  |  | 第 9 页 共 20 页
序号 | 项目编码 | 项目名称 | 项目特征描述 |  | 计量单位 | 工程量 | 招标控制价（元） |  |  | 投标报价（元）
[7 empty] | 全费用综合单价最高限价 |  | 全费用综合合价最高限价 | 全费用综合单价 | 全费用综合合价 | 其中
暂估价
29 | 030404033001 | 更换排气扇 | 1.名称:更换排气扇 2.规格:150mm 3.额定电压:220V 4.额定频率:50Hz 5.输入功率:18W |  | 台 | 20 | 285.91 |  | 5718.2
30 | 040205004041 | 站务室外侧整体铭牌 | 尺寸宽4570厘米高3400厘米。内支架用40x40方通制安外面封户外铝朔版，字体以实际需要为准。 |  | 个 | 1 | 10651.9 |  | 10651.9
31 | 040205004042 | 告示栏 | 告示栏尺寸长1503mm*高686mm,2.材质:底板为5mm 厚乳白色亚克力板，4个3mm 双层透明亚克力磁吸夹板，边框夹条(木条，2mm 宽，12mm 厚，喷橙色喷漆) |  | 个 | 1 | 878.87 |  | 878.87
32 | 030502001001 | 不锈钢多功能组合柜 | 1.机柜吊架用25mm*38mm方通烧制安装，尺寸高650mm*宽1400mm*厚600mm（电机柜用600mm*450mm*500mm） 2.不绣钢工作台层架宽1300mm*高1050mm*深300mm(不锈钢厚1.2mm）内分二层，门分4个，前3个用不绣钢门，第4个用玻璃加不绣钢。 3.不绣钢工作台尺寸高700mm*宽1300mm*深600mm，用料304不锈钢方通做内架再面封1.2mm拉丝面不绣钢板。 4.线路拆除：设备箱设备、光缆、电缆及网络梳理、拆除 5.线路恢复：包括设备安装调试、线路整理、重新布线 6.光缆熔接：光缆迁移到新机柜并熔接开通，含接头盒、耦合器、跳纤 7.辅助材料：电源线、网线、扎带、水晶头等 |  | 组 | 1 | 16724.47 |  | 16724.47
本页小计 | [8 empty] | 33973.44
注：为计取规费等的使用，可在表中增设其中：“定额人工费”。
表—08
分部分项工程和单价措施项目清单与计价表
工程名称：（2025年-2028年）BRT快速公交项目—基础服务设施维护项目（年度） |  |  |  | 标段： |  |  |  | 第 10 页 共 20 页
序号 | 项目编码 | 项目名称 | 项目特征描述 |  | 计量单位 | 工程量 | 招标控制价（元） |  |  | 投标报价（元）
[7 empty] | 全费用综合单价最高限价 |  | 全费用综合合价最高限价 | 全费用综合单价 | 全费用综合合价 | 其中
暂估价
33 | 011505010008 | 更换站务房曲面玻璃 | 更换热弯玻璃:圆弧长:820mm(半径450mm)高1300mm： 1.拆除原热弯玻璃 2.制作安装热弯玻璃：材质6mmm+6mm 夹胶透明玻璃，形状如原热弯璃 |  | 件 | 2 | 1072.15 |  | 2144.3
34 | 011505010009 | 更换站务房直面玻璃 | 更换直面玻璃:长1000mm,高:1300mm： 1.拆除原直面玻璃 2.制作安装6mm+6mm 夹胶透明平面钢化玻璃 |  | 件 | 2 | 885.63 |  | 1771.26
|  | 静电地板及站台地砖维护 | [6 empty] | 200154.88
35 | 040204002001 | 更换地砖 | 规格：600mm*600mm，厚度：20mm 抹灰砂浆：M10 |  | m2 | 300 | 217.14 |  | 65142
36 | 040204002002 | 更换盲道砖 | 规格：300mm*300mm，厚度：30mm |  | m2 | 100 | 200.67 |  | 20067
37 | 040203007005 | 更换静电地板 | 600mm*600mm，厚度25mm |  | m2 | 400 | 264.52 |  | 105808
38 | 040203007006 | 更换静电地板支架 | 厚度1.0mm或以上 |  | m2 | 180 | 43.33 |  | 7799.4
39 | 040204006001 | 方形线井盖 | 长730mm、宽500mm |  | 个 | 1 | 397.38 |  | 397.38
40 | 040204006002 | 方形线井盖 | 长720mm、宽490mm |  | 个 | 1 | 397.38 |  | 397.38
41 | 040204006003 | 圆形沙井盖 | 直径820mm |  | 个 | 1 | 543.72 |  | 543.72
|  | 空调设备维护 | [6 empty] | 135545.4
42 | 030404031001 | 更换风扇电容 | 1.名称:更换风扇电容 2.适用于柜式3匹空调、壁挂式1.5匹空调、壁挂式大1匹空调等现用的设备。 3.规格:0.8-25UF 综合考虑 |  | 个 | 45 | 31.55 |  | 1419.75
43 | 030404031002 | 更换压缩机电容 | 1.名称:更换压缩机电容 2.适用于柜式3匹空调、壁挂式1.5匹空调、壁挂式大1匹空调等现用的设备。 3.型号:30-35UF 综合考虑 |  | 个 | 45 | 28.25 |  | 1271.25
本页小计 | [8 empty] | 206761.44
注：为计取规费等的使用，可在表中增设其中：“定额人工费”。
表—08
分部分项工程和单价措施项目清单与计价表
工程名称：（2025年-2028年）BRT快速公交项目—基础服务设施维护项目（年度） |  |  |  | 标段： |  |  |  | 第 11 页 共 20 页
序号 | 项目编码 | 项目名称 | 项目特征描述 |  | 计量单位 | 工程量 | 招标控制价（元） |  |  | 投标报价（元）
[7 empty] | 全费用综合单价最高限价 |  | 全费用综合合价最高限价 | 全费用综合单价 | 全费用综合合价 | 其中
暂估价
44 | 031001004001 | 连接铜管 | 1.连接铜管 2.适用于柜式3匹空调、壁挂式1.5匹空调、壁挂式大1匹空调等现用的设备。 3.规格、压力等级:6厘、8厘 |  | m | 40 | 80.05 |  | 3202
45 | 030701003001 | 空调更换 | 1.空调更换:1.5P格力分体空调 2.拆除旧设备，旧件不得放置现场，必须及时清运；同时负责旧件后续处理。 3.安装新设备 |  | 台 | 35 | 2577.04 |  | 90196.4
46 | 031001006001 | 排水管改造 | 1.6分PVC给水管 2.拆除旧水管 3.安装新水管 |  | m | 1200 | 32.88 |  | 39456
|  | 站台喷雾系统维护 | [6 empty] | 121109.53
47 | 030404031003 | 更换风扇马达 | 1.名称:更换风扇马达 2.型号:220V/230W |  | 个 | 20 | 283.68 |  | 5673.6
48 | 030404031004 | 更换喷雾马达 | 1.名称:更换喷雾马达 2.型号:220V/20W |  | 个 | 10 | 213.92 |  | 2139.2
49 | 030404031005 | 更换风扇叶片 | 1.名称:更换风扇叶片 2.型号:扇叶三叶 |  | 个 | 5 | 52.53 |  | 262.65
50 | 040205014007 | 更换杆座 | 1.角度：90度 2.材质：铁 |  | 个 | 5 | 131.8 |  | 659
51 | 030404031006 | 更换网罩 | 1.名称:更换网罩 2.型号:圆形网状，符合风扇使用 |  | 个 | 8 | 85.23 |  | 681.84
52 | 030404019001 | 更换漏保开关 | 1.名称:更换漏保开关 2.型号:空气带漏电双极16安 |  | 个 | 50 | 143.34 |  | 7167
53 | 030404031007 | 更换防尘罩 | 1.名称:更换防尘罩 2.型号:帆布材质 |  | 个 | 200 | 38.15 |  | 7630
54 | 030411006005 | 更换防水户外盒 | 1.尺寸适用于保护漏保开关； 2.尺寸适合于保护86型户外底盒及接线柱。 |  | 个 | 50 | 32.2 |  | 1610
55 | 030411006006 | 更换底盒 | 1.86型户外底盒（含防水面板） |  | 个 | 50 | 23.84 |  | 1192
56 | 030411004001 | 更换三芯护套线 | 1.名称:更换三芯护套线 2.规格:2.5平方 |  | m | 200 | 10.08 |  | 2016
本页小计 | [8 empty] | 161885.69
注：为计取规费等的使用，可在表中增设其中：“定额人工费”。
表—08
分部分项工程和单价措施项目清单与计价表
工程名称：（2025年-2028年）BRT快速公交项目—基础服务设施维护项目（年度） |  |  |  | 标段： |  |  |  | 第 12 页 共 20 页
序号 | 项目编码 | 项目名称 | 项目特征描述 |  | 计量单位 | 工程量 | 招标控制价（元） |  |  | 投标报价（元）
[7 empty] | 全费用综合单价最高限价 |  | 全费用综合合价最高限价 | 全费用综合单价 | 全费用综合合价 | 其中
暂估价
57 | 030701003002 | 环保空调 | 1.名称:环保空调 2.功率（kw）：0.18 3.拆除旧设备 4.安装新环保空调 5.配直径500MM、高600MM的多功能不锈钢圆形底座 6.负责供电线路敷设（每台按100米线路、一个双极32A空气带漏电加户外箱（四位）计算） |  | 台 | 1 | 5429.21 |  | 5429.21
58 | 030701003003 | 环保空调 | 1.名称:环保空调 2.功率（kw）：0.45 3.拆除旧设备 4.安装新环保空调 5.配直径500MM、高600MM的多功能不锈钢圆形底座 6.负责供电线路敷设（每台按100米线路、一个双极32A空气带漏电加户外箱（四位）计算） |  | 台 | 1 | 6049.53 |  | 6049.53
59 | 030404033002 | 喷雾风扇 | 1.名称:喷雾风扇 2.壁挂式 3.功率：250W到300W 4.噪声：55到70分贝 5.使用时间：连续使用 6.可以三档调风量 7.风扇尺寸：26寸 8.使用面积：40到80平方 9.电压额定功率：220V 350W 10.自带循环水箱 11.拆除旧设备，安装新的喷雾风扇，拆除原供电线路，按规范重新布线。（每台按30米的电线、一位单极10A空气带漏电加户外箱（四位）计算） |  | 台 | 30 | 2369.65 |  | 71089.5
60 | 031001006002 | 排水管改造 | 1.4分PVC给水管 2.拆除旧水管 3.安装新水管 4.每个风扇位置加球阀。 |  | m | 200 | 47.55 |  | 9510
|  | 站台网状护栏维护 | [6 empty] | 482417.25
本页小计 | [8 empty] | 92078.24
注：为计取规费等的使用，可在表中增设其中：“定额人工费”。
表—08
分部分项工程和单价措施项目清单与计价表
工程名称：（2025年-2028年）BRT快速公交项目—基础服务设施维护项目（年度） |  |  |  | 标段： |  |  |  | 第 13 页 共 20 页
序号 | 项目编码 | 项目名称 | 项目特征描述 |  | 计量单位 | 工程量 | 招标控制价（元） |  |  | 投标报价（元）
[7 empty] | 全费用综合单价最高限价 |  | 全费用综合合价最高限价 | 全费用综合单价 | 全费用综合合价 | 其中
暂估价
61 | 040308005005 | 网状护栏翻新（含除锈、涂漆） | 1.除锈涂漆； 2.喷油漆： 底漆喷涂材料：环氧富锌1遍；中层漆：环氧云铁1层；面漆喷涂材料：丙烯酸脂肪聚氨酯1次。 |  | m2 | 700 | 54.79 |  | 38353
62 | 040309001007 | 制安站台不锈钢网状护栏 | 1.高115cm、长分别有85cm、88cm、100cm、103cm、130cm几种，整体304不锈钢材料。 2.网栏钢丝：粗3mm、间距30mm×30mm。 3.内框：U型冷轧钢板，厚5mm，宽75mm。 4.外框：方管，厚3mm，15×30mm。 5.柱子：方管，厚3mm；1000×60×30mm。 6.螺栓：8×12mm。 7.表面为304不锈钢拉丝。 8.链接构建:“耳朵”,50×50×5mm。 9.扶手：直径6cm，厚0.5mm。 10.含扶手总高度为120cm。 |  | m2 | 145 | 742.55 |  | 107669.75
本页小计 | [8 empty] | 146022.75
注：为计取规费等的使用，可在表中增设其中：“定额人工费”。
表—08
分部分项工程和单价措施项目清单与计价表
工程名称：（2025年-2028年）BRT快速公交项目—基础服务设施维护项目（年度） |  |  |  | 标段： |  |  |  | 第 14 页 共 20 页
序号 | 项目编码 | 项目名称 | 项目特征描述 |  | 计量单位 | 工程量 | 招标控制价（元） |  |  | 投标报价（元）
[7 empty] | 全费用综合单价最高限价 |  | 全费用综合合价最高限价 | 全费用综合单价 | 全费用综合合价 | 其中
暂估价
63 | 040309001008 | 制安站台铁制网状护栏 | 1.高统一115cm、长分别有85cm、88cm、100cm、103cm、130cm几种，整体酸性电镀烤漆。 2.网栏钢丝：粗3mm、间距30mm×30mm。 3.内框：U型冷轧钢板，厚5mm，宽75mm。 4.外框：方管，厚3mm，15×30mm。 5.柱子：方管，厚3mm，1000×60×30mm。 6.螺栓：8×12mm。 7.油漆：C04-2浅灰酸性磁漆。 8.链接构建：“耳朵”，50×50×5mm。 9.扶手：直径6cm，厚0.5mm。 10.含扶手总高度为120cm。 |  | m2 | 650 | 517.53 |  | 336394.5
|  | 站台不锈钢设施维护 | [6 empty] | 36187.36
64 | 040309001009 | 进站导向不锈钢分隔护栏 | 主要材料：直径为58mm和63mm壁厚1.2毫米的304不锈钢圆管、不锈钢高强螺栓等 |  | m | 20 | 230.7 |  | 4614
65 | 040309001010 | 站台座椅 | 主要材料：304不锈钢、2000*60毫米304不锈钢板压制管、不锈钢高强螺栓等 |  | m | 4 | 212.19 |  | 848.76
66 | 040309001011 | 便民门 | 主要材料：厚度1.2毫米304不锈钢管、底部滑轮 |  | m | 4 | 2810.74 |  | 11242.96
67 | 010802001001 | 站台末端应急门 | 主要材料：304不锈钢钢管、强磁铁、地轮（直径10公分橡胶轮）等 |  | m2 | 6 | 2810.74 |  | 16864.44
68 | 040309001012 | 候乘区不锈钢导向护栏 | 主要材料：壁厚1.2毫米304不锈钢管、1.2毫米304不锈钢指引牌 |  | m2 | 10 | 261.72 |  | 2617.2
|  | 站台钢结构维护 | [6 empty] | 377655.6
本页小计 | [8 empty] | 372581.86
注：为计取规费等的使用，可在表中增设其中：“定额人工费”。
表—08
分部分项工程和单价措施项目清单与计价表
工程名称：（2025年-2028年）BRT快速公交项目—基础服务设施维护项目（年度） |  |  |  | 标段： |  |  |  | 第 15 页 共 20 页
序号 | 项目编码 | 项目名称 | 项目特征描述 |  | 计量单位 | 工程量 | 招标控制价（元） |  |  | 投标报价（元）
[7 empty] | 全费用综合单价（元） |  | 全费用综合合价（元） | 全费用投标综合单价（元） | 全费用投标综合合价（元） | 其中
暂估价
69 | 040307007001 | 金属除锈 | 1.打磨方式：轮砂机打磨 2.除锈涂漆：底油油防锈底漆 |  | t | 20 | 645.78 |  | 12915.6
70 | 040308005006 | 金属面油漆 | 1.除锈涂漆； 2.喷油漆： 底漆喷涂材料：环氧富锌1遍；中间层漆喷涂材料：环氧云母氧化铁中间漆（厚浆）；工艺数量：1遍；面漆喷涂材料：丙烯酸脂肪聚氨酯1次。 |  | m2 | 11200 | 29.45 |  | 329840
71 | 040307007002 | 钢结构维修 | 1.焊缝修补:剔除损坏部分,边口整理,修补焊缝 |  | t | 2 | 10340 |  | 20680
72 | 040308005007 | 铲除原有金属面油漆 | 1.部位:钢护栏 2.材料品种及工艺要求:铲除原有损坏的油漆面 |  | m2 | 1200 | 11.85 |  | 14220
|  | 站台顶棚维护 | [6 empty] | 619006.9
73 | 011505010010 | 更换顶棚玻璃 | 顶棚钢化玻璃：单层厚度：12mm，双层玻璃并夹胶工艺，每件尺寸约为214cm×124cm |  | m2 | 20 | 959.95 |  | 19199
74 | 011505010011 | 更换顶棚铝扣板 | 2.5mm厚铝单板金属层面板（每件尺寸约为1.185米*0.98米）； 2.5mm厚单层内衬铝板以及相关材料。 |  | m2 | 5 | 275.14 |  | 1375.7
75 | 040201019001 | 防水修补 | 1.清除老化材料； 2.修补材料：丁基胶防水胶带（厚度至少1.5mm，高纯度丁基，加厚铝箔耐磨隔热、粘性强、防水止漏）。 |  | m | 15000 | 34.07 |  | 511050
76 | 011505010012 | 更换侧面玻璃 | 1.更换钢化玻璃，厚度为6MM，每件尺寸约为1.48米*0.935米 |  | m2 | 10 | 146.22 |  | 1462.2
本页小计 | [8 empty] | 910742.5
注：为计取规费等的使用，可在表中增设其中：“定额人工费”。
表—08
分部分项工程和单价措施项目清单与计价表
工程名称：（2025年-2028年）BRT快速公交项目—基础服务设施维护项目（年度） |  |  |  | 标段： |  |  |  | 第 16 页 共 20 页
序号 | 项目编码 | 项目名称 | 项目特征描述 |  | 计量单位 | 工程量 | 招标控制价（元） |  |  | 投标报价（元）
[7 empty] | 全费用综合单价最高限价 |  | 全费用综合合价最高限价 | 全费用综合单价 | 全费用综合合价 | 其中
暂估价
77 | 040205004047 | 更换顶棚玻璃遮光膜 | 1.名称及品牌：户外全遮光万能贴膜，可选品牌有威诗柏、3m、强生（需提供厂家出厂证明） 2.材料厚度：0.1mm 3.胶水：30μ 4.底纸：150g 5.材料可见光透过率：5% 6.材料可见光反射率：95% 7.材料特征：防晒、隔热、耐磨。 8.样式：与中山大道BRT进出站台玻璃顶棚贴膜样式一致 9.安装位置：中山大道BRT站台自动售卖机区域玻璃顶棚 10.安装工艺：贴膜前必须全面清洗玻璃面，保证所有站台玻璃膜全部张贴工整，无气泡，水泡，无尘，无拼接位。产品抗紫外线，耐候性强，质保期内不得出现褪色及开裂现象。 11.含安装、运输、脚手架租赁及夜间安装等费用 12.安装地点：体育中心BRT站台392㎡；岗顶BRT站台262㎡；师大暨大314㎡；华景新城262㎡；上社132㎡；学院158㎡（按实际面积计算） |  | m2 | 600 | 143.2 |  | 85920
|  | 站台防撞墙维护 | [6 empty] | 509580
78 | 040308005008 | 站台防撞墙翻新（每处大于10平方米） | 对站台防撞墙内外两个表面翻新 |  | m2 | 6000 | 84.93 |  | 509580
|  | 站台灯箱维护 | [6 empty] | 23091.08
79 | 011507003007 | 灯箱玻璃 | 8mm钢化玻璃，包括两种尺寸： 大灯箱玻璃：3.52米*1.385米；小灯箱玻璃：0.775米*1.39米 |  | m2 | 12 | 146.99 |  | 1763.88
本页小计 | [8 empty] | 597263.88
注：为计取规费等的使用，可在表中增设其中：“定额人工费”。
表—08
分部分项工程和单价措施项目清单与计价表
工程名称：（2025年-2028年）BRT快速公交项目—基础服务设施维护项目（年度） |  |  |  | 标段： |  |  |  | 第 17 页 共 20 页
序号 | 项目编码 | 项目名称 | 项目特征描述 |  | 计量单位 | 工程量 | 招标控制价（元） |  |  | 投标报价（元）
[7 empty] | 全费用综合单价最高限价 |  | 全费用综合合价最高限价 | 全费用综合单价 | 全费用综合合价 | 其中
暂估价
80 | 011507003008 | PVC底板 | 1.材料：5mm乳白色PVC硬板 2.能安装到站外立式公交指示牌框架内，尺寸比240cm*88cm略小 |  | m2 | 60 | 203.57 |  | 12214.2
81 | 040205003043 | 支撑杆 | 液压支撑杆：承重30KG |  | 条 | 50 | 182.26 |  | 9113
|  | 站外立式公交指示牌维护（二米立架灯箱） | [6 empty] | 52043.27
82 | 011507003009 | 面板玻璃 | 80cm*212cm*0.6cm 材质：6mm厚钢化玻璃 |  | m2 | 15 | 143.91 |  | 2158.65
83 | 011507003010 | PVC底板 | 1.材料：5mm乳白色PVC硬板 2.能安装到站外立式公交指示牌框架内，尺寸比240cm*88cm略小 |  | m2 | 150 | 203.57 |  | 30535.5
84 | 030405001005 | 锂电池（含控制器） | 1.名称:更换锂电池（含控制器） 2.3.2V,尺寸按原尺寸，不低于原标准更换 |  | 套 | 20 | 88.02 |  | 1760.4
85 | 030405001006 | 锂电池（含控制器） | 1.名称:更换锂电池（含控制器） 2.20AH,尺寸按原尺寸，不低于原标准更换 |  | 套 | 4 | 639.56 |  | 2558.24
86 | 030405002001 | 太阳能板 | 1.名称:更换太阳能板 2.60w，尺寸按原尺寸，不低于原标准更换 |  | 块 | 20 | 290.93 |  | 5818.6
87 | 030405002002 | 太阳能板 | 1.名称:更换太阳能板 2.120W，尺寸按原尺寸，不低于原标准更换 |  | 块 | 4 | 378.13 |  | 1512.52
88 | 030412004001 | LED灯条 | 1.更换LED灯条 2.总功率60W，12V |  | 套 | 4 | 102.24 |  | 408.96
89 | 040205003044 | 支撑杆 | 液压支撑杆：承重30KG |  | 条 | 40 | 182.26 |  | 7290.4
|  | 指引设施维护 | [6 empty] | 497593.53
|  | 站台黄色安全线维护 | [6 empty] | 337925
90 | 040205008001 | 黄色安全线翻新 | 材料：3M防滑条 厚度：3mm 宽：10cm |  | m | 3500 | 96.55 |  | 337925
本页小计 | [8 empty] | 411295.47
注：为计取规费等的使用，可在表中增设其中：“定额人工费”。
表—08
分部分项工程和单价措施项目清单与计价表
工程名称：（2025年-2028年）BRT快速公交项目—基础服务设施维护项目（年度） |  |  |  | 标段： |  |  |  | 第 18 页 共 20 页
序号 | 项目编码 | 项目名称 | 项目特征描述 |  | 计量单位 | 工程量 | 招标控制价（元） |  |  | 投标报价（元）
[7 empty] | 全费用综合单价最高限价 |  | 全费用综合合价最高限价 | 全费用综合单价 | 全费用综合合价 | 其中
暂估价
|  | 标识指引类设施维护 | [6 empty] | 159668.53
91 | 011507003011 | 单体壁挂式线路指示牌灯箱更换 | 1.整高：200cm 2.整宽：140cm 3.整厚：8cm 4.外框材质：厚度2mm304不锈钢 5.见光面：长185cm、宽125cm |  | 个 | 1 | 2256.13 |  | 2256.13
92 | 011505002001 | 末班车提示挂架 | 304不锈钢架，高143cm，宽27cm米。 |  | 个 | 5 | 280.38 |  | 1401.9
93 | 040205004051 | 户外背胶过哑膜 | 1.类型:背胶过哑膜 |  | m2 | 150 | 154.76 |  | 23214
94 | 040205004052 | 户外背胶过哑膜裱三厘安迪板 | 1.类型:3mm安迪板、过哑膜 |  | m2 | 150 | 344.97 |  | 51745.5
95 | 040205004053 | 户外背胶过哑膜裱2mm乳白色有机板 | 1.类型:2mm乳白色有机板、过哑膜 |  | m2 | 50 | 288.62 |  | 14431
96 | 040205004054 | 户外背胶过哑膜裱1mmPVC软片 | 1.类型:1mmPVC软片、过哑膜 |  | m2 | 50 | 182.48 |  | 9124
97 | 040205004055 | 户外透明背胶过哑膜 | 1.类型:透明背胶过哑膜 |  | m2 | 50 | 154.16 |  | 7708
98 | 040205004056 | 户外灯片过哑膜 | 1.类型:灯片、过哑膜 |  | m2 | 200 | 248.94 |  | 49788
|  | 应急材料采购 | [6 empty] | 71815.3
99 | 040205003045 | 疏通机弹簧 | 1.规格、尺寸：15米-16mm |  | 卷 | 2 | 30 |  | 60
100 | 040205003046 | 强光手电筒 | 1.规格、尺寸：可以续航15到30小时，USB充电 |  | 个 | 2 | 105 |  | 210
101 | 040205003047 | 防水胶带 | 1.规格、尺寸：10CM*10M |  | 卷 | 5 | 66 |  | 330
102 | 040205003048 | 氟碳漆 | 1.规格、尺寸：18L/桶 |  | 桶 | 3 | 1100 |  | 3300
103 | 040205003049 | 安全警示带 | 1.规格、尺寸：警戒专用 |  | 卷 | 20 | 6.09 |  | 121.8
104 | 040205003050 | 警戒灯 | 1.警戒灯 |  | 盏 | 15 | 6.76 |  | 101.4
105 | 040205003051 | 双电源自动切换开关 | 1.规格、尺寸：型号100A |  | 个 | 6 | 577.7 |  | 3466.2
本页小计 | [8 empty] | 167257.93
注：为计取规费等的使用，可在表中增设其中：“定额人工费”。
表—08
分部分项工程和单价措施项目清单与计价表
工程名称：（2025年-2028年）BRT快速公交项目—基础服务设施维护项目（年度） |  |  |  | 标段： |  |  |  | 第 19 页 共 20 页
序号 | 项目编码 | 项目名称 | 项目特征描述 |  | 计量单位 | 工程量 | 招标控制价（元） |  |  | 投标报价（元）
[7 empty] | 全费用综合单价最高限价 |  | 全费用综合合价最高限价 | 全费用综合单价 | 全费用综合合价 | 其中
暂估价
106 | 040205003052 | 双电源自动切换控制器 | 1.规格、尺寸：型号100A |  | 个 | 6 | 355.34 |  | 2132.04
107 | 040205003053 | 电缆电线 | 1.规格、尺寸：BVR铜芯聚氯乙烯绝缘电缆(5×4mm2) |  | m | 700 | 16.3 |  | 11410
108 | 040205003054 | 电缆电线 | 1.规格、尺寸：BVR铜芯聚氯乙烯绝缘电缆(4×2.5mm2) |  | m | 700 | 8.24 |  | 5768
109 | 040205003055 | 电缆电线 | 1.规格、尺寸：BVV铜芯聚氯乙烯绝缘护套电线(2.5mm2) |  | m | 2000 | 2.21 |  | 4420
110 | 040205003056 | 绝缘胶布 | 1.规格、尺寸：3M品牌 |  | 卷 | 70 | 7.4 |  | 518
111 | 040205003057 | 扎带 | 1.规格、尺寸：Φ5mm×50mm～Φ5mm×200mm |  | 包 | 80 | 20 |  | 1600
112 | 040205003058 | 玻璃胶 | 1.规格、尺寸：中性 |  | 支 | 90 | 15.81 |  | 1422.9
113 | 040205003059 | 硅酮密封胶 | 1.规格、尺寸：可以续航15到30小时，USB充电 |  | 支 | 9 | 15.81 |  | 142.29
114 | 040205003060 | 水泥 | 1.规格、尺寸：速硬型膨胀（50KG) |  | 包 | 2 | 136.25 |  | 272.5
115 | 040205003061 | 玻璃胶枪 | 1.规格、尺寸：9寸 |  | 把 | 10 | 18 |  | 180
116 | 040205003062 | 万能角铁 | 1.规格、尺寸：4cm×4cm，3m |  | 条 | 60 | 28.74 |  | 1724.4
117 | 040205003063 | 固定三角板 | 1.固定三角板 |  | 个 | 60 | 11.6 |  | 696
118 | 040205003064 | 阳光板 | 1.规格、尺寸：聚碳酸酯6m×2.2m |  | 块 | 20 | 810 |  | 16200
119 | 040205003065 | 挡板 | 1.规格、尺寸：灰色PVC塑胶 5mm |  | m2 | 250 | 39 |  | 9750
120 | 040205003066 | PVC水管 | 1.规格、尺寸：4分 PVC水管 |  | m | 80 | 2.49 |  | 199.2
121 | 040205003067 | PVC水管 | 1.规格、尺寸：6分 PVC水管 |  | m | 80 | 2.59 |  | 207.2
122 | 040205003068 | PVC水管转接口 | 1.规格、尺寸：6分直通转接头 |  | 个 | 80 | 1.38 |  | 110.4
123 | 040205003069 | PVC水管转接口 | 1.规格、尺寸：6分弯头转接头 |  | 个 | 80 | 1.68 |  | 134.4
124 | 040205003070 | PVC水管转接口 | 1.规格、尺寸：4分直通转接头 |  | 个 | 80 | 0.98 |  | 78.4
125 | 040205003071 | PVC水管转接口 | 1.规格、尺寸：4分弯头转接头 |  | 个 | 80 | 1.09 |  | 87.2
126 | 040205003072 | PVC水管转接口 | 1.规格、尺寸：6分转4分转接头 |  | 个 | 80 | 1.31 |  | 104.8
127 | 040205003073 | PVC胶水 | 1.PVC胶水 |  | 瓶 | 60 | 19.62 |  | 1177.2
本页小计 | [8 empty] | 58334.93
注：为计取规费等的使用，可在表中增设其中：“定额人工费”。
表—08
分部分项工程和单价措施项目清单与计价表
工程名称：（2025年-2028年）BRT快速公交项目—基础服务设施维护项目（年度） |  |  |  | 标段： |  |  |  | 第 20 页 共 20 页
序号 | 项目编码 | 项目名称 | 项目特征描述 |  | 计量单位 | 工程量 | 招标控制价（元） |  |  | 投标报价（元）
[7 empty] | 全费用综合单价最高限价 |  | 全费用综合合价最高限价 | 全费用综合单价 | 全费用综合合价 | 其中
暂估价
128 | 040205003074 | 管码 | 1.规格、尺寸：4分 管码 |  | 个 | 80 | 0.33 |  | 26.4
129 | 040205003075 | 管码 | 1.规格、尺寸：6分 管码 |  | 个 | 80 | 0.44 |  | 35.2
130 | 040205003076 | 不锈钢喉箍 | 1.规格、尺寸：1寸 |  | 个 | 80 | 1.09 |  | 87.2
131 | 040205003077 | 胶粒 | 1.规格、尺寸：8mm |  | 粒 | 80 | 0.29 |  | 23.2
132 | 040205003078 | 拉钉枪 | 1.规格、尺寸：拉柳能力：3.0/3.2-4.0-4.8/5.0 |  | 把 | 4 | 99 |  | 396
133 | 040205003079 | 抽芯钉 | 1.规格、尺寸：Φ5mm×12mm |  | 盒 | 30 | 11.99 |  | 359.7
134 | 040205003080 | 尼龙绳 | 1.规格、尺寸：Ф6mm |  | m | 80 | 0.85 |  | 68
135 | 040205003081 | 沙袋 | 1.每袋25公斤 |  | 袋 | 50 | 18 |  | 900
136 | 040205003082 | 抽水泵 | 1.扬程：15米 2.功率：220V/750W 3.额定电流：13.7 4.出水管直径1寸 |  | 个 | 2 | 748.54 |  | 1497.08
137 | 040205003083 | 抽水泵水管配件 | 1.规格尺寸:直径1寸、网纹管 |  | m | 30 | 5.84 |  | 175.2
138 | 040205003084 | 移动配电箱 | 规格：500mm×400mm×250mm 1.配220V 63A带漏电双极开关 2.32A 双极开关2个 3.10A 二三插座面板2个 |  | 个 | 3 | 774.33 |  | 2322.99
|  | 站台外观维护 | [6 empty] | 442995.36
139 | 040205004057 | 站台外观维护 | 保持BRT站台整体外观的整洁，包括但不限于BRT站台面向社会车道和面向BRT专用道的外立面以及顶棚的外观维护 1.每次清洁约70000平方米。 2.需要配备适合高空作业的有关车辆和设备（顶棚高度最高约4.3米） |  | 次 | 24 | 18458.14 |  | 442995.36
措施项目
本页小计 | [8 empty] | 448886.33
合 计 | [8 empty] | 4872350.42
注：为计取规费等的使用，可在表中增设其中：“定额人工费”。
表—08