## 建设项目招标控制价汇总表(含单位工程)
建设项目招标控制价汇总表
工程名称：凤凰河上游段行泄通道建设工程施工总承包 |  |  |  |  | 第 1 页 共 1 页
序号 | 单项工程名称 | 金额（元） | 其中: （元）
|  |  | 暂估价 | 绿色施工安全防护措施费/安全生产措施费 |  | 规费
| 凤凰河上游段行泄通道建设工程施工总承包 | 38061877.48 |  | 1017954.23
1 | 凤凰河上游段行泄通道建设工程施工总承包-水利工程 | 32369776.41 |  | 889585.41
2 | 凤凰河上游段行泄通道建设工程施工总承包-配套工程 | 5692101.07 |  | 128368.82
合计 |  | 38061877.48 |  | 1017954.23
注：本表适用于工程项目招标控制价或投标报价的汇总。
表-02

## 工程项目总价表
工程项目总价表
合同编号： | 001
工程名称： | 凤凰河上游段行泄通道建设工程施工总承包-水利工程 |  |  |  | 第1页, 共1页
序 号 |  | 工程项目名称 |  | 金 额 (元)
1 |  | 分部分项工程量清单计价合计 |  | 29652847.1
2 |  | 措施项目清单计价合计 |  | 1347721.9
3 |  | 其他项目合计
4 |  | 设备费 |  | 1369207.41
5 |  | 独立费
6 |  | 总投资 |  | 32369776.41
总投资:叁仟贰佰叁拾陆万玖仟柒佰柒拾陆元肆角壹分
法定代表人
|  |  | （或委托代理人）： | ______________（签字）

## 分类分项工程量清单计价表
分类分项工程量清单计价表
合同编号: |  | 001
工程名称： |  | 凤凰河上游段行泄通道建设工程施工总承包-水利工程 | [6 empty] | 第1页, 共61页
序号 | 项目编码 |  | 项目名称 | 计量单位 | 工程数量 |  | 单价(元) | 合计(元) |  | 单价编号 | 主要技术条款编码
|  |  | 第一篇 水利建筑工程 |  |  |  |  | 29316683.34
|  |  | 土方运输 |  |  |  |  | 471334.11
1 | 500101002001 |  | 土方运输（用于西侧段箱涵规划地面填高） 1.土方分类：综合考虑 2.机械挖装土方自卸汽车运输 3.运距：1km 4.未尽事项：详见招标图纸.招标文件、国家相关规范，完成本项目清单所需的一切相关工作 | m3 | 42770.79 |  | 11.02 | 471334.11
|  |  | 箱涵段 FHO+000^FHO+069 |  |  |  |  | 1320581.15
|  |  | 土方开挖工程 |  |  |  |  | 68953.41
1 | 500101001001 |  | 福庆路箱涵清淤外运15KM 1挖淤泥 2外运15km 3平整压实 4.其他:综合考虑渣土消纳费 5.未尽事项：详见招标图纸.招标文件、国家相关规范，完成本项目清单所需的一切相关工作 | m3 | 457.92 |  | 47.1 | 21568.03
2 | 500101002002 |  | 一般土方开挖 1.土方分类：综合考虑 2.工作内容：机械挖土方 3.未尽事项：详见招标图纸.招标文件、国家相关规范，完成本项目清单所需的一切相关工作 | m3 | 4601.85 |  | 2.75 | 12655.09
法定代表人
[6 empty] | （或委托代理人）： |  |  | ___________（签字）
分类分项工程量清单计价表
合同编号: |  | 001
工程名称： |  | 凤凰河上游段行泄通道建设工程施工总承包-水利工程 | [6 empty] | 第2页, 共61页
序号 | 项目编码 |  | 项目名称 | 计量单位 | 工程数量 |  | 单价(元) | 合计(元) |  | 单价编号 | 主要技术条款编码
3 | 500103001001 |  | 土方回填（(夯填，利用开挖土)） 1.密实度要求：分层填筑夯实,每层厚度不得大于30cm,土块粒径不得大于50mm。回填粘性土压实度≥0.92, 2.填方材料：利用原土方 3.填方部位：场地内 4.采用小型压实机具夯实 5.未尽事项：详见招标图纸.招标文件、国家相关规范，完成本项目清单所需的一切相关工作 | m3 | 2933.51 |  | 5.06 | 14843.56
4 | 500101002003 |  | 土方场内运输（运距1km，运至推土场） 1.土方分类：综合考虑 2.机械挖装土方自卸汽车运输 3.运距：1km 4.未尽事项：详见招标图纸.招标文件、国家相关规范，完成本项目清单所需的一切相关工作 | m3 | 1668.35 |  | 11.92 | 19886.73
|  |  | 拆除工程 |  |  |  |  | 1127.02
1 | 500102013001 |  | 石方拆除外运 1.拆除石方外运运距：1km 2.未尽事项：详见招标图纸.招标文件、国家相关规范，完成本项目清单所需的一切相关工作 | m3 | 21.05 |  | 53.54 | 1127.02
|  |  | 混凝土工程 |  |  |  |  | 1250500.72
法定代表人
[6 empty] | （或委托代理人）： |  |  | ___________（签字）
分类分项工程量清单计价表
合同编号: |  | 001
工程名称： |  | 凤凰河上游段行泄通道建设工程施工总承包-水利工程 | [6 empty] | 第3页, 共61页
序号 | 项目编码 |  | 项目名称 | 计量单位 | 工程数量 |  | 单价(元) | 合计(元) |  | 单价编号 | 主要技术条款编码
1 | 500109001001 |  | 素混凝土C20垫层(100厚) 1.部位：箱涵 垫层 2.混凝土强度等级：C20混凝土 3.厚度：100mm 4.其他：按设计要求 5.未尽事项：详见招标图纸.招标文件、国家相关规范，完成本项目清单所需的一切相关工作 | m3 | 66.41 |  | 556.98 | 36989.04
2 | 500109001002 |  | C40钢筋混凝土箱涵(400mm厚) 1.部位：箱涵 2.混凝土强度等级：C40混凝土 3.泵送距离：综合考虑 4.未尽事项：详见招标图纸.招标文件、国家相关规范，完成本项目清单所需的一切相关工作 | m3 | 723.15 |  | 616.65 | 445930.45
3 | 500109001003 |  | C40钢筋混凝土截水墙 1.部位：截水墙 2.混凝土强度等级：C40混凝土 3.泵送距离：综合考虑 4.未尽事项：详见招标图纸.招标文件、国家相关规范，完成本项目清单所需的一切相关工作 | m3 | 11.92 |  | 630.9 | 7520.33
4 | 500111001001 |  | 钢筋加工及安装 1.钢筋加工与安装 螺纹钢(综合) 2.未尽事项：详见招标图纸.招标文件、国家相关规范，完成本项目清单所需的一切相关工作 | t | 111.648 |  | 5633.61 | 628981.29
法定代表人
[6 empty] | （或委托代理人）： |  |  | ___________（签字）
分类分项工程量清单计价表
合同编号: |  | 001
工程名称： |  | 凤凰河上游段行泄通道建设工程施工总承包-水利工程 | [6 empty] | 第4页, 共61页
序号 | 项目编码 |  | 项目名称 | 计量单位 | 工程数量 |  | 单价(元) | 合计(元) |  | 单价编号 | 主要技术条款编码
5 | 500111002001 |  | 新旧箱涵止水接缝 1.聚氨酯密封膏、止水橡胶、沥青麻丝、8mm厚钢止水压板、拉爆螺栓M16*80 2.未尽事项：详见招标图纸.招标文件、国家相关规范，完成本项目清单所需的一切相关工作 | m | 24.34 |  | 223.54 | 5440.96
6 | 500108009001 |  | 2mm厚聚氨脂涂膜 1.聚氨脂涂膜(综合) 2.未尽事项：详见招标图纸.招标文件、国家相关规范，完成本项目清单所需的一切相关工作 | m2 | 29.92 |  | 42.87 | 1282.67
7 | 500108009005 |  | 新建箱涵止水接缝 1.遇水彭胀条(20+30mm),止水铜片安装(综合),B闭孔泡沫板(厚20m),沥青麻丝(20*60mm),聚氛酯密封膏(厚20mm) 2.未尽事项：详见招标图纸.招标文件、国家相关规范，完成本项目清单所需的一切相关工作 | m | 67.2 |  | 308.78 | 20750.02
8 | 500110001001 |  | 钢模板制安 1.钢模板 2.未尽事项：详见招标图纸.招标文件、国家相关规范，完成本项目清单所需的一切相关工作 | ㎡ | 1507.32 |  | 64.79 | 97659.26
9 | 500114002002 |  | 综合钢管脚手架 1.钢管脚手架 综合钢管脚手架高度 4.5m以内 2.未尽事项：详见招标图纸.招标文件、国家相关规范，完成本项目清单所需的一切相关工作 | ㎡ | 386.4 |  | 15.39 | 5946.7
|  |  | 明渠段FH0+069~FH0+220 |  |  |  |  | 4298727.31
|  |  | 土方开挖工程 |  |  |  |  | 324621.19
法定代表人
[6 empty] | （或委托代理人）： |  |  | ___________（签字）
分类分项工程量清单计价表
合同编号: |  | 001
工程名称： |  | 凤凰河上游段行泄通道建设工程施工总承包-水利工程 | [6 empty] | 第5页, 共61页
序号 | 项目编码 |  | 项目名称 | 计量单位 | 工程数量 |  | 单价(元) | 合计(元) |  | 单价编号 | 主要技术条款编码
1 | 500101001002 |  | 清基外运 1.土方分类：综合考虑 2.工作内容：挖装、运输、卸车、空回。工作面内挖小排水沟、清除场地草皮杂物及交通指挥等工作。 3.弃土运距：15km 4.其他:综合考虑渣土消纳费 5.未尽事项：详见招标图纸.招标文件、国家相关规范，完成本项目清单所需的一切相关工作 | m3 | 1087.2 |  | 34.29 | 37280.09
2 | 500101002004 |  | 一般土方开挖 1.土方分类：综合考虑 2.工作内容：机械挖土方 3.未尽事项：详见招标图纸.招标文件、国家相关规范，完成本项目清单所需的一切相关工作 | m3 | 8475.77 |  | 2.75 | 23308.37
3 | 500103001002 |  | 土方回填（(夯填，利用开挖土)） 1.密实度要求：分层填筑夯实,每层厚度不得大于30cm,土块粒径不得大于50mm。回填粘性土压实度≥0.92, 2.填方材料：利用原土方 3.填方部位：场地内 4.采用小型压实机具夯实 5.未尽事项：详见招标图纸.招标文件、国家相关规范，完成本项目清单所需的一切相关工作 | m3 | 1325.11 |  | 5.06 | 6705.06
法定代表人
[6 empty] | （或委托代理人）： |  |  | ___________（签字）
分类分项工程量清单计价表
合同编号: |  | 001
工程名称： |  | 凤凰河上游段行泄通道建设工程施工总承包-水利工程 | [6 empty] | 第6页, 共61页
序号 | 项目编码 |  | 项目名称 | 计量单位 | 工程数量 |  | 单价(元) | 合计(元) |  | 单价编号 | 主要技术条款编码
4 | 500101002005 |  | 土方场内运输（运距1km，运至推土场） 1.土方分类：综合考虑 2.机械挖装土方自卸汽车运输 3.运距：1km 4.未尽事项：详见招标图纸.招标文件、国家相关规范，完成本项目清单所需的一切相关工作 | m3 | 7150.66 |  | 11.92 | 85235.87
5 | 500103001003 |  | 中粗砂回填 1.中粗砂夯填 2.砂料：采用含泥量小于5%，有机质含量小于1%，渗透系数不小于1*10cm/s的中粗砂 3.未尽事项：详见招标图纸.招标文件、国家相关规范，完成本项目清单所需的一切相关工作 | m3 | 1032.84 |  | 166.62 | 172091.8
|  |  | 拆除工程 |  |  |  |  | 1980.98
1 | 500109011002 |  | 砖砌围墙拆除(2.5高 ,弃距1km) 1.类型：围墙拆除 2.厚度：综合考虑 3.未尽事项：详见招标图纸.招标文件、国家相关规范，完成本项目清单所需的一切相关工作 | m3 | 37 |  | 53.54 | 1980.98
|  |  | 砌筑工程 |  |  |  |  | 907636.59
法定代表人
[6 empty] | （或委托代理人）： |  |  | ___________（签字）
分类分项工程量清单计价表
合同编号: |  | 001
工程名称： |  | 凤凰河上游段行泄通道建设工程施工总承包-水利工程 | [6 empty] | 第7页, 共61页
序号 | 项目编码 |  | 项目名称 | 计量单位 | 工程数量 |  | 单价(元) | 合计(元) |  | 单价编号 | 主要技术条款编码
1 | 500105003001 |  | M10浆砌块石挡墙 1填充材料：采用毛石，采用坐蒙法分层砌筑,铺紫厚度宜3~5c,随铺菜陶砌石,砌缝需用砂浆填充饱满,砌缝宜预留不少于3cm深的空隙,以备勾缝处理:水平缝宽应不大于25cm,坚缝宽应不太于4. cm。 2.未尽事项：详见招标图纸.招标文件、国家相关规范，完成本项目清单所需的一切相关工作 | m3 | 1761 |  | 487.8 | 859015.8
2 | 500105003003 |  | 抛石护脚 1.回填抛石护脚 2.厚度：按设计要求 3.未尽事项：详见招标图纸.招标文件、国家相关规范，完成本项目清单所需的一切相关工作 | m3 | 216 |  | 223.04 | 48176.64
3 | 500105011001 |  | φ100PVC排水管 1.φ100PVC排水管 2.未尽事项：详见招标图纸.招标文件、国家相关规范，完成本项目清单所需的一切相关工作 | m | 15 |  | 29.61 | 444.15
|  |  | 混凝土工程 |  |  |  |  | 555965.82
1 | 500109001004 |  | 钢筋混凝土底板 1.混凝土强度等级：C25混凝土 2.未尽事项：详见招标图纸.招标文件、国家相关规范，完成本项目清单所需的一切相关工作 | m3 | 514.92 |  | 554.63 | 285590.08
2 | 500110001002 |  | 钢模板制安 1.钢模板 2.未尽事项：详见招标图纸.招标文件、国家相关规范，完成本项目清单所需的一切相关工作 | ㎡ | 241.6 |  | 64.79 | 15653.26
法定代表人
[6 empty] | （或委托代理人）： |  |  | ___________（签字）
分类分项工程量清单计价表
合同编号: |  | 001
工程名称： |  | 凤凰河上游段行泄通道建设工程施工总承包-水利工程 | [6 empty] | 第8页, 共61页
序号 | 项目编码 |  | 项目名称 | 计量单位 | 工程数量 |  | 单价(元) | 合计(元) |  | 单价编号 | 主要技术条款编码
3 | 500111001002 |  | 钢筋加工及安装 1.钢筋加工与安装 螺纹钢(综合) 2.未尽事项：详见招标图纸.招标文件、国家相关规范，完成本项目清单所需的一切相关工作 | t | 10.09 |  | 5633.61 | 56843.12
4 | 500109011003 |  | 沥青木板 1.沥青木板 2.未尽事项：详见招标图纸.招标文件、国家相关规范，完成本项目清单所需的一切相关工作 | m2 | 171.6 |  | 145.07 | 24894.01
5 | 500109001005 |  | 素混凝土C20垫层(100厚) 1.部位：垫层 2.混凝土强度等级：C20混凝土 3.厚度：100mm 4.其他：按设计要求 5.未尽事项：详见招标图纸.招标文件、国家相关规范，完成本项目清单所需的一切相关工作 | m3 | 128.57 |  | 556.98 | 71610.92
6 | 500109011004 |  | 级配碎石垫层 1.碎石垫层 2.厚度：300mm 3.其他：按设计要求 4.未尽事项：详见招标图纸.招标文件、国家相关规范，完成本项目清单所需的一切相关工作 | m3 | 368.21 |  | 201.6 | 74231.14
7 | 500114002004 |  | 综合钢管脚手架 1.钢管脚手架 综合钢管脚手架高度 4.5m以内 2.未尽事项：详见招标图纸.招标文件、国家相关规范，完成本项目清单所需的一切相关工作 | m2 | 1153.98 |  | 15.39 | 17759.75
法定代表人
[6 empty] | （或委托代理人）： |  |  | ___________（签字）
分类分项工程量清单计价表
合同编号: |  | 001
工程名称： |  | 凤凰河上游段行泄通道建设工程施工总承包-水利工程 | [6 empty] | 第9页, 共61页
序号 | 项目编码 |  | 项目名称 | 计量单位 | 工程数量 |  | 单价(元) | 合计(元) |  | 单价编号 | 主要技术条款编码
8 | 500105011003 |  | φ50PVC排水管 1.φ50PVC排水管 2.未尽事项：详见招标图纸.招标文件、国家相关规范，完成本项目清单所需的一切相关工作 | m | 519.84 |  | 11.8 | 6134.11
9 | 500105011004 |  | 碎石反滤包(300*300*200) 1.碎石反滤包，铺设土工布250g/m2， 2.其他：按设计要求 3.未尽事项：详见招标图纸.招标文件、国家相关规范，完成本项目清单所需的一切相关工作 | 个 | 304 |  | 4.4 | 1337.6
10 | 500105011025 |  | 土工布铺设 250g/m2 1.铺设土工布250g/m2 2.其他：按设计要求 3.未尽事项：详见招标图纸.招标文件、国家相关规范，完成本项目清单所需的一切相关工作 | m2 | 358.02 |  | 5.34 | 1911.83
|  |  | 桩基工程 |  |  |  |  | 2508522.73
1 | 500108003001 |  | 水泥搅拌桩 喷浆桩体 直径600mm 1机具设备:液压注浆机HYB60/50-1型2选用强度等级不少于425级的普通硅酸盐水泥 3湿法施工,水泥浆液水灰比0.45- 0.55 4未尽事项：详见招标图纸.招标文件、国家相关规范，完成本项目清单所需的一切相关工作 | m | 33408 |  | 71.21 | 2378983.68
法定代表人
[6 empty] | （或委托代理人）： |  |  | ___________（签字）
分类分项工程量清单计价表
合同编号: |  | 001
工程名称： |  | 凤凰河上游段行泄通道建设工程施工总承包-水利工程 | [6 empty] | 第10页, 共61页
序号 | 项目编码 |  | 项目名称 | 计量单位 | 工程数量 |  | 单价(元) | 合计(元) |  | 单价编号 | 主要技术条款编码
2 | 500108003002 |  | 水泥搅拌桩 空桩 桩体直径600mm 1机具设备:液压注浆机HYB60/50-1型2空桩 3未尽事项：详见招标图纸.招标文件、国家相关规范，完成本项目清单所需的一切相关工作 | m | 3960.65 |  | 24.1 | 95451.67
3 | 500108003001 |  | 水泥搅拌桩 喷浆桩体 直径500mm 1机具设备:液压注浆机HYB60/50-1型2选用强度等级不少于425级的普通硅酸盐水泥 3湿法施工,水泥浆液水灰比0.45- 0.55 4未尽事项：详见招标图纸.招标文件、国家相关规范，完成本项目清单所需的一切相关工作 | m | 552 |  | 56.33 | 31094.16
4 | 500108003002 |  | 水泥搅拌桩 空桩 桩体直径500mm 1机具设备:液压注浆机HYB60/50-1型2空桩 3未尽事项：详见招标图纸.招标文件、国家相关规范，完成本项目清单所需的一切相关工作 | m | 138 |  | 21.69 | 2993.22
|  |  | 箱涵段FHO+220~FHO+250 |  |  |  |  | 1398609.92
|  |  | 土方开挖工程 |  |  |  |  | 244440.4
1 | 500101002006 |  | 一般土方开挖 1.土方分类：综合考虑 2.工作内容：机械挖土方 3.未尽事项：详见招标图纸.招标文件、国家相关规范，完成本项目清单所需的一切相关工作 | m3 | 4798.1 |  | 2.75 | 13194.78
法定代表人
[6 empty] | （或委托代理人）： |  |  | ___________（签字）
分类分项工程量清单计价表
合同编号: |  | 001
工程名称： |  | 凤凰河上游段行泄通道建设工程施工总承包-水利工程 | [6 empty] | 第11页, 共61页
序号 | 项目编码 |  | 项目名称 | 计量单位 | 工程数量 |  | 单价(元) | 合计(元) |  | 单价编号 | 主要技术条款编码
2 | 500103001004 |  | 中粗砂回填 1.中粗砂夯填 2.砂料：采用含泥量小于5%，有机质含量小于1%，渗透系数不小于1*10cm/s的中粗砂 3.未尽事项：详见招标图纸.招标文件、国家相关规范，完成本项目清单所需的一切相关工作 | m3 | 1106.55 |  | 166.62 | 184373.36
3 | 500103001005 |  | 土方回填（(夯填，利用开挖土)） 1.密实度要求：分层填筑夯实,每层厚度不得大于30cm,土块粒径不得大于50mm。回填粘性土压实度≥0.92, 2.填方材料：利用原土方 3.填方部位：场地内 4.采用小型压实机具夯实 5.未尽事项：详见招标图纸.招标文件、国家相关规范，完成本项目清单所需的一切相关工作 | m3 | 1505.94 |  | 5.06 | 7620.06
4 | 500101002007 |  | 土方场内运输（运距1km，运至推土场） 1.土方分类：综合考虑 2.机械挖装土方自卸汽车运输 3.运距：1km 4.未尽事项：详见招标图纸.招标文件、国家相关规范，完成本项目清单所需的一切相关工作 | m3 | 3292.97 |  | 11.92 | 39252.2
|  |  | 拆除工程 |  |  |  |  | 149.56
法定代表人
[6 empty] | （或委托代理人）： |  |  | ___________（签字）
分类分项工程量清单计价表
合同编号: |  | 001
工程名称： |  | 凤凰河上游段行泄通道建设工程施工总承包-水利工程 | [6 empty] | 第12页, 共61页
序号 | 项目编码 |  | 项目名称 | 计量单位 | 工程数量 |  | 单价(元) | 合计(元) |  | 单价编号 | 主要技术条款编码
1 | 500102013002 |  | 拆除原有圆形砖砌雨水井 1.拆除砖砌雨水井外运运距：1km 2.未尽事项：详见招标图纸.招标文件、国家相关规范，完成本项目清单所需的一切相关工作 | m3 | 1.02 |  | 53.54 | 54.61
2 | 500102013003 |  | 拆除原有DN300钢筋混凝土管 1.拆除混凝土管外运运距：1km 2.未尽事项：详见招标图纸.招标文件、国家相关规范，完成本项目清单所需的一切相关工作 | m | 3 |  | 31.65 | 94.95
|  |  | 混凝土工程 |  |  |  |  | 899004.88
1 | 500109001006 |  | C40钢筋混凝土箱涵(400mm厚) 1.部位：箱涵 2.混凝土强度等级：C40混凝土 3.距离：综合考虑 4.未尽事项：详见招标图纸.招标文件、国家相关规范，完成本项目清单所需的一切相关工作 | m3 | 419.55 |  | 616.65 | 258715.51
2 | 500109001007 |  | 素混凝土C20垫层(100厚) 1.部位：箱涵 垫层 2.混凝土强度等级：C20混凝土 3.厚度：100mm 4.其他：按设计要求 5.未尽事项：详见招标图纸.招标文件、国家相关规范，完成本项目清单所需的一切相关工作 | m3 | 34.05 |  | 556.98 | 18965.17
3 | 500111001003 |  | 钢筋加工及安装 1.钢筋加工与安装 螺纹钢(综合) 2.未尽事项：详见招标图纸.招标文件、国家相关规范，完成本项目清单所需的一切相关工作 | t | 86.57 |  | 5633.61 | 487701.62
法定代表人
[6 empty] | （或委托代理人）： |  |  | ___________（签字）
分类分项工程量清单计价表
合同编号: |  | 001
工程名称： |  | 凤凰河上游段行泄通道建设工程施工总承包-水利工程 | [6 empty] | 第13页, 共61页
序号 | 项目编码 |  | 项目名称 | 计量单位 | 工程数量 |  | 单价(元) | 合计(元) |  | 单价编号 | 主要技术条款编码
4 | 500109011005 |  | 级配碎石垫层 1.碎石垫层 2.厚度：300mm 3.其他：按设计要求 4.未尽事项：详见招标图纸.招标文件、国家相关规范，完成本项目清单所需的一切相关工作 | m3 | 102.55 |  | 201.6 | 20674.08
5 | 500109011006 |  | C25电缆沟钢筋混凝土墩墙(250mm厚) C25电缆沟钢筋混凝土预制沟盖板(140厚) C25电缆沟钢筋混凝土底极(200厚) 1.部位：电缆沟 2.混凝土强度等级：C25混凝土 3.厚度：综合 4.钢筋：按设计要求 5.其他：按设计要求 6.未尽事项：详见招标图纸.招标文件、国家相关规范，完成本项目清单所需的一切相关工作 | m | 19 |  | 2362.17 | 44881.23
6 | 500110001003 |  | 钢模板制安（电缆沟） 1.钢模板 2.未尽事项：详见招标图纸.招标文件、国家相关规范，完成本项目清单所需的一切相关工作 | ㎡ | 27.6 |  | 64.79 | 1788.2
7 | 500111002002 |  | 新建箱涵止水接缝 1.遇水彭胀条(20+30mm),止水铜片安装(综合),B闭孔泡沫板(厚20m),沥青麻丝(20*60mm),聚氛酯密封膏(厚20mm) 2.未尽事项：详见招标图纸.招标文件、国家相关规范，完成本项目清单所需的一切相关工作 | m | 26.8 |  | 308.78 | 8275.3
法定代表人
[6 empty] | （或委托代理人）： |  |  | ___________（签字）
分类分项工程量清单计价表
合同编号: |  | 001
工程名称： |  | 凤凰河上游段行泄通道建设工程施工总承包-水利工程 | [6 empty] | 第14页, 共61页
序号 | 项目编码 |  | 项目名称 | 计量单位 | 工程数量 |  | 单价(元) | 合计(元) |  | 单价编号 | 主要技术条款编码
8 | 500108009006 |  | 2mm厚聚氨脂涂膜 1.聚氨脂涂膜(综合) 2.未尽事项：详见招标图纸.招标文件、国家相关规范，完成本项目清单所需的一切相关工作 | m2 | 8.576 |  | 42.87 | 367.65
9 | 500110001004 |  | 钢模板制安 1.钢模板 2.未尽事项：详见招标图纸.招标文件、国家相关规范，完成本项目清单所需的一切相关工作 | ㎡ | 834 |  | 64.79 | 54034.86
10 | 500114002006 |  | 综合钢管脚手架 1.钢管脚手架 综合钢管脚手架高度 4.5m以内 2.未尽事项：详见招标图纸.招标文件、国家相关规范，完成本项目清单所需的一切相关工作 | m2 | 234 |  | 15.39 | 3601.26
|  |  | 桩基工程 |  |  |  |  | 255015.08
1 | 500108003003 |  | 水泥搅拌桩 喷浆桩体直径500mm 1机具设备:液压注浆机HYB60/50-1型2选用强度等级不少于425级的普通硅酸盐水泥 3湿法施工,水泥浆液水灰比0.45- 0.55 4未尽事项：详见招标图纸.招标文件、国家相关规范，完成本项目清单所需的一切相关工作 | m | 1890 |  | 45.32 | 85654.8
2 | 500108003004 |  | 水泥搅拌桩 空桩 桩体直径500mm 1机具设备:液压注浆机HYB60/50-1型2空桩 3未尽事项：详见招标图纸.招标文件、国家相关规范，完成本项目清单所需的一切相关工作 | m | 208 |  | 21.69 | 4511.52
法定代表人
[6 empty] | （或委托代理人）： |  |  | ___________（签字）
分类分项工程量清单计价表
合同编号: |  | 001
工程名称： |  | 凤凰河上游段行泄通道建设工程施工总承包-水利工程 | [6 empty] | 第15页, 共61页
序号 | 项目编码 |  | 项目名称 | 计量单位 | 工程数量 |  | 单价(元) | 合计(元) |  | 单价编号 | 主要技术条款编码
3 | 500109001008 |  | C30钢筋混凝土冠梁 1.部位：冠梁 2.混凝土强度等级：C30混凝土 3.泵送距离：综合考虑 4.未尽事项：详见招标图纸.招标文件、国家相关规范，完成本项目清单所需的一切相关工作 | m3 | 14 |  | 611.69 | 8563.66
4 | 500111001004 |  | 钢筋加工及安装 1.钢筋加工与安装 螺纹钢(综合) 2.未尽事项：详见招标图纸.招标文件、国家相关规范，完成本项目清单所需的一切相关工作 | t | 1.15 |  | 5633.61 | 6478.65
5 | 500108004001 |  | 旋挖钻灌注桩 桩径800mmC30 1.旋挖钻灌注桩 桩径800mm 2.混凝土种类、强度等级:C35水下商品混凝土 3.计价综合考虑：地质情况、成孔方式、护筒类型、护筒长度、桩头截面、桩头高度等 4.计价包括：钢筋材料、材料运输、冲钻孔（包括护筒埋设及拆除、准备钻孔机具、钻孔出渣、加泥浆和泥浆制作、清除桩孔泥浆、导管准备及安拆等）、清孔、流砂、泉涌、桩头凿除及外运、泥浆清理及外运、泥浆池（槽）砌筑及拆除、钢筋笼制作安装、声测管、泥浆运输、钻（冲）孔灌注桩可能发生的塌孔、搭设支架和平台、自检、为桩机移动铺筑的临时道路等相关费用 5.完成本清单项目所需的一切相关工作 | m3 | 70.34 |  | 2121.5 | 149226.31
法定代表人
[6 empty] | （或委托代理人）： |  |  | ___________（签字）
分类分项工程量清单计价表
合同编号: |  | 001
工程名称： |  | 凤凰河上游段行泄通道建设工程施工总承包-水利工程 | [6 empty] | 第16页, 共61页
序号 | 项目编码 |  | 项目名称 | 计量单位 | 工程数量 |  | 单价(元) | 合计(元) |  | 单价编号 | 主要技术条款编码
6 | 500108004002 |  | 凿桩头 1.灌注桩截桩头 2.外运15km 3.未尽事项：详见招标图纸.招标文件、国家相关规范，完成本项目清单所需的一切相关工作 | m3 | 4.019 |  | 144.35 | 580.14
|  |  | 明渠段FH0+250~FH0+730 |  |  |  |  | 2814175.97
|  |  | 土方开挖工程 |  |  |  |  | 367515.64
1 | 500101001004 |  | 清表土 1.土方分类：综合考虑 2.工作内容：挖装、运输、卸车、空回。工作面内挖小排水沟、清除场地草皮杂物及交通指挥等工作。 3.弃土运距：15km 4.其他:综合考虑渣土消纳费 5.未尽事项：详见招标图纸.招标文件、国家相关规范，完成本项目清单所需的一切相关工作 | m3 | 2435.72 |  | 34.29 | 83520.84
2 | 500101002008 |  | 一般土方开挖 1.土方分类：综合考虑 2.工作内容：机械挖土方 3.未尽事项：详见招标图纸.招标文件、国家相关规范，完成本项目清单所需的一切相关工作 | m3 | 21161.44 |  | 2.75 | 58193.96
法定代表人
[6 empty] | （或委托代理人）： |  |  | ___________（签字）
分类分项工程量清单计价表
合同编号: |  | 001
工程名称： |  | 凤凰河上游段行泄通道建设工程施工总承包-水利工程 | [6 empty] | 第17页, 共61页
序号 | 项目编码 |  | 项目名称 | 计量单位 | 工程数量 |  | 单价(元) | 合计(元) |  | 单价编号 | 主要技术条款编码
3 | 500103001006 |  | 土方回填（(夯填，利用开挖土)） 1.密实度要求：分层填筑夯实,每层厚度不得大于30cm,土块粒径不得大于50mm。回填粘性土压实度≥0.95, 2.填方材料：利用原土方 3.填方部位：场地内 4.采用小型压实机具夯实 5.未尽事项：详见招标图纸.招标文件、国家相关规范，完成本项目清单所需的一切相关工作 | m3 | 8087.07 |  | 5.06 | 40920.57
4 | 500101002009 |  | 土方场内运输（运距1km，运至推土场） 1.土方分类：综合考虑 2.机械挖装土方自卸汽车运输 3.运距：1km 4.未尽事项：详见招标图纸.招标文件、国家相关规范，完成本项目清单所需的一切相关工作 | m3 | 15510.09 |  | 11.92 | 184880.27
|  |  | 拆除工程 |  |  |  |  | 23615.39
1 | 500102013005 |  | 拆除原有钢筋混凝土管 1.拆除混凝土管外运运距：1km 2.未尽事项：详见招标图纸.招标文件、国家相关规范，完成本项目清单所需的一切相关工作 | m | 818 |  | 14.91 | 12196.38
2 | 500109011007 |  | 砖墙拆除(2.5高 ,弃距1km) 1.类型：混凝土墙拆除 2.厚度：综合考虑 3.未尽事项：详见招标图纸.招标文件、国家相关规范，完成本项目清单所需的一切相关工作 | m3 | 213.28 |  | 53.54 | 11419.01
法定代表人
[6 empty] | （或委托代理人）： |  |  | ___________（签字）
分类分项工程量清单计价表
合同编号: |  | 001
工程名称： |  | 凤凰河上游段行泄通道建设工程施工总承包-水利工程 | [6 empty] | 第18页, 共61页
序号 | 项目编码 |  | 项目名称 | 计量单位 | 工程数量 |  | 单价(元) | 合计(元) |  | 单价编号 | 主要技术条款编码
|  |  | 砌筑工程 |  |  |  |  | 988332.77
1 | 500105003002 |  | M10浆砌块石挡墙 1填充材料：采用毛石，采用坐蒙法分层砌筑,铺紫厚度宜3~5c,随铺菜陶砌石,砌缝需用砂浆填充饱满,砌缝宜预留不少于3cm深的空隙,以备勾缝处理:水平缝宽应不大于25cm,坚缝宽应不太于4. cm。 2.未尽事项：详见招标图纸.招标文件、国家相关规范，完成本项目清单所需的一切相关工作 | m3 | 1087.12 |  | 487.8 | 530297.14
2 | 500105011007 |  | φ50PVC排水管 1.φ50PVC排水管 2.未尽事项：详见招标图纸.招标文件、国家相关规范，完成本项目清单所需的一切相关工作 | m | 826.7 |  | 11.8 | 9755.06
3 | 500109001009 |  | 素混凝土C20垫层(100厚) 1.部位：垫层 2.混凝土强度等级：C20混凝土 3.厚度：100mm 4.其他：按设计要求 5.未尽事项：详见招标图纸.招标文件、国家相关规范，完成本项目清单所需的一切相关工作 | m3 | 55.95 |  | 556.98 | 31163.03
4 | 500105003003 |  | 抛石护脚 1.回填抛石护脚 2.厚度：按设计要求 3.未尽事项：详见招标图纸.招标文件、国家相关规范，完成本项目清单所需的一切相关工作 | m3 | 348.88 |  | 223.04 | 77814.2
法定代表人
[6 empty] | （或委托代理人）： |  |  | ___________（签字）
分类分项工程量清单计价表
合同编号: |  | 001
工程名称： |  | 凤凰河上游段行泄通道建设工程施工总承包-水利工程 | [6 empty] | 第19页, 共61页
序号 | 项目编码 |  | 项目名称 | 计量单位 | 工程数量 |  | 单价(元) | 合计(元) |  | 单价编号 | 主要技术条款编码
5 | 500105003004 |  | 干铺石护底(厚500mm) 1.干铺石护底(厚500mm) 2.厚度：按设计要求 3.未尽事项：详见招标图纸.招标文件、国家相关规范，完成本项目清单所需的一切相关工作 | m3 | 121 |  | 334.42 | 40464.82
6 | 500105003005 |  | 碎石反滤包(300*300*200) 1.碎石反滤包 2.厚度：按设计要求 3.未尽事项：详见招标图纸.招标文件、国家相关规范，完成本项目清单所需的一切相关工作 | 个 | 900 |  | 4.4 | 3960
7 | 500105011008 |  | φ100PVC排水管 1.φ100PVC排水管 2.未尽事项：详见招标图纸.招标文件、国家相关规范，完成本项目清单所需的一切相关工作 | m | 224.49 |  | 29.61 | 6647.15
8 | 500105011009 |  | 土工布铺设 250g/m2 1.铺设土工布250g/m2 2.其他：按设计要求 3.未尽事项：详见招标图纸.招标文件、国家相关规范，完成本项目清单所需的一切相关工作 | m2 | 378.59 |  | 5.34 | 2021.67
9 | 500109011008 |  | 沥青木板 1.沥青木板 2.未尽事项：详见招标图纸.招标文件、国家相关规范，完成本项目清单所需的一切相关工作 | m2 | 244.22 |  | 145.07 | 35429
法定代表人
[6 empty] | （或委托代理人）： |  |  | ___________（签字）
分类分项工程量清单计价表
合同编号: |  | 001
工程名称： |  | 凤凰河上游段行泄通道建设工程施工总承包-水利工程 | [6 empty] | 第20页, 共61页
序号 | 项目编码 |  | 项目名称 | 计量单位 | 工程数量 |  | 单价(元) | 合计(元) |  | 单价编号 | 主要技术条款编码
10 | 500114002007 |  | 综合钢管脚手架 1.钢管脚手架 综合钢管脚手架高度 4.5m以内 2.未尽事项：详见招标图纸.招标文件、国家相关规范，完成本项目清单所需的一切相关工作 | m2 | 1902.4 |  | 15.39 | 29277.94
11 | 500110001005 |  | 钢模板制安 1.钢模板 2.未尽事项：详见招标图纸.招标文件、国家相关规范，完成本项目清单所需的一切相关工作 | ㎡ | 3418.78 |  | 64.79 | 221502.76
|  |  | 混凝土工程 |  |  |  |  | 699290.22
|  |  | 山龙村排渠出口 |  |  |  |  | 47889.16
1 | 500109011009 |  | 山龙村排渠出口C25边墙 1.混凝土强度等级：C25混凝土 2.厚度：综合 3.其他：按设计要求 4.未尽事项：详见招标图纸.招标文件、国家相关规范，完成本项目清单所需的一切相关工作 | m3 | 34.4 |  | 561.98 | 19332.11
2 | 500109011010 |  | 山龙村排渠出口C25槽底 1.混凝土强度等级：C25混凝土 2.厚度：综合 3.其他：按设计要求 4.未尽事项：详见招标图纸.招标文件、国家相关规范，完成本项目清单所需的一切相关工作 | m3 | 18.52 |  | 563.47 | 10435.46
法定代表人
[6 empty] | （或委托代理人）： |  |  | ___________（签字）
分类分项工程量清单计价表
合同编号: |  | 001
工程名称： |  | 凤凰河上游段行泄通道建设工程施工总承包-水利工程 | [6 empty] | 第21页, 共61页
序号 | 项目编码 |  | 项目名称 | 计量单位 | 工程数量 |  | 单价(元) | 合计(元) |  | 单价编号 | 主要技术条款编码
3 | 500109001010 |  | 混凝土C20垫层(100厚) 1.部位：垫层 2.混凝土强度等级：C20混凝土 3.厚度：100mm 4.其他：按设计要求 5.未尽事项：详见招标图纸.招标文件、国家相关规范，完成本项目清单所需的一切相关工作 | m3 | 3.76 |  | 556.98 | 2094.24
4 | 500110001006 |  | 钢模板制安 1.钢模板 2.未尽事项：详见招标图纸.招标文件、国家相关规范，完成本项目清单所需的一切相关工作 | ㎡ | 59.94 |  | 64.79 | 3883.51
5 | 500111001005 |  | 钢筋加工及安装 1.钢筋加工与安装 螺纹钢(综合) 2.未尽事项：详见招标图纸.招标文件、国家相关规范，完成本项目清单所需的一切相关工作 | t | 1.83 |  | 5633.61 | 10309.51
6 | 500114002008 |  | 综合钢管脚手架 1.钢管脚手架 综合钢管脚手架高度 4.5m以内 2.未尽事项：详见招标图纸.招标文件、国家相关规范，完成本项目清单所需的一切相关工作 | m2 | 119.19 |  | 15.39 | 1834.33
|  |  | 水陂工程 |  |  |  |  | 21986.06
1 | 500109011011 |  | C25混凝士陂身 1.混凝土强度等级：C25混凝土 2.厚度：综合 3.其他：按设计要求 4.未尽事项：详见招标图纸.招标文件、国家相关规范，完成本项目清单所需的一切相关工作 | m3 | 7.2 |  | 544.26 | 3918.67
法定代表人
[6 empty] | （或委托代理人）： |  |  | ___________（签字）
分类分项工程量清单计价表
合同编号: |  | 001
工程名称： |  | 凤凰河上游段行泄通道建设工程施工总承包-水利工程 | [6 empty] | 第22页, 共61页
序号 | 项目编码 |  | 项目名称 | 计量单位 | 工程数量 |  | 单价(元) | 合计(元) |  | 单价编号 | 主要技术条款编码
2 | 500105003006 |  | 抛石护底 1.回填抛石护底 2.厚度：按设计要求 3.未尽事项：详见招标图纸.招标文件、国家相关规范，完成本项目清单所需的一切相关工作 | m3 | 31.57 |  | 223.04 | 7041.37
3 | 500105011012 |  | 中粗砂垫层 1.砂垫层 厚100mm 2.砂料：采用含泥量小于5%，有机质含量小于1%，渗透系数不小于1*10cm/s的中粗砂 3.砂垫层相对密度不小于0.67 4.未尽事项：详见招标图纸.招标文件、国家相关规范，完成本项目清单所需的一切相关工作 | m3 | 1.04 |  | 169.51 | 176.29
4 | 500109011012 |  | C25混凝士底板 1.混凝土强度等级：C25混凝土 2.厚度：综合 3.其他：按设计要求 4.未尽事项：详见招标图纸.招标文件、国家相关规范，完成本项目清单所需的一切相关工作 | m3 | 11.36 |  | 563.47 | 6401.02
5 | 500105011013 |  | φ50PVC排水管 1.φ50PVC排水管 2.未尽事项：详见招标图纸.招标文件、国家相关规范，完成本项目清单所需的一切相关工作 | m | 19.8 |  | 11.8 | 233.64
6 | 500109011013 |  | 碎石反 滤 层 ( 1 0 1.碎石反 滤 层 ( 1 0 2.厚度：100mm 3.其他：按设计要求 4.未尽事项：详见招标图纸.招标文件、国家相关规范，完成本项目清单所需的一切相关工作 | m3 | 1.62 |  | 257.05 | 416.42
法定代表人
[6 empty] | （或委托代理人）： |  |  | ___________（签字）
分类分项工程量清单计价表
合同编号: |  | 001
工程名称： |  | 凤凰河上游段行泄通道建设工程施工总承包-水利工程 | [6 empty] | 第23页, 共61页
序号 | 项目编码 |  | 项目名称 | 计量单位 | 工程数量 |  | 单价(元) | 合计(元) |  | 单价编号 | 主要技术条款编码
7 | 500105011014 |  | 土工布铺设 200g/m2 1.铺设土工布200g/m2 2.其他：按设计要求 3.未尽事项：详见招标图纸.招标文件、国家相关规范，完成本项目清单所需的一切相关工作 | m2 | 21.97 |  | 5.34 | 117.32
8 | 500111001006 |  | 钢筋加工及安装 1.钢筋加工与安装 螺纹钢(综合) 2.未尽事项：详见招标图纸.招标文件、国家相关规范，完成本项目清单所需的一切相关工作 | t | 0.58 |  | 5633.61 | 3267.49
9 | 500111002003 |  | 橡胶止水带安装 1.橡胶止水带安装(综合) 2.未尽事项：详见招标图纸.招标文件、国家相关规范，完成本项目清单所需的一切相关工作 | m | 4 |  | 103.46 | 413.84
10 | 500109001013 |  | 钢筋混凝土底板800mm 1.混凝土强度等级：C25混凝土 2.未尽事项：详见招标图纸.招标文件、国家相关规范，完成本项目清单所需的一切相关工作 | m3 | 721.92 |  | 531.2 | 383483.9
11 | 500109011015 |  | 河道左岸C25砼档土墙 1.部位：档土墙 2.混凝土强度等级：C25混凝土 3.厚度：综合 4.其他：按设计要求 5.未尽事项：详见招标图纸.招标文件、国家相关规范，完成本项目清单所需的一切相关工作 | m3 | 71.83 |  | 610.29 | 43837.13
法定代表人
[6 empty] | （或委托代理人）： |  |  | ___________（签字）
分类分项工程量清单计价表
合同编号: |  | 001
工程名称： |  | 凤凰河上游段行泄通道建设工程施工总承包-水利工程 | [6 empty] | 第24页, 共61页
序号 | 项目编码 |  | 项目名称 | 计量单位 | 工程数量 |  | 单价(元) | 合计(元) |  | 单价编号 | 主要技术条款编码
12 | 500111001009 |  | 钢筋加工及安装 1.钢筋加工与安装 螺纹钢(综合) 2.未尽事项：详见招标图纸.招标文件、国家相关规范，完成本项目清单所需的一切相关工作 | t | 15.85 |  | 5633.61 | 89292.72
13 | 500109011016 |  | 级配碎石垫层 1.碎石垫层 2.厚度：300mm 3.其他：按设计要求 4.未尽事项：详见招标图纸.招标文件、国家相关规范，完成本项目清单所需的一切相关工作 | m3 | 559.53 |  | 201.6 | 112801.25
|  |  | 桩基工程 |  |  |  |  | 735421.95
1 | 500108003005 |  | 拉森IV型钢板桩(L=4m) 1机具设备:振动打桩机 2打拨钢板桩 3L=4m 4运输、机具进出场 5未尽事项：详见招标图纸.招标文件、国家相关规范，完成本项目清单所需的一切相关工作 | t | 76.8 |  | 1266.64 | 97277.95
2 | 500108003006 |  | 水泥搅拌桩 喷浆桩体 直径500mm 1机具设备:液压注浆机HYB60/50-1型2选用强度等级不少于425级的普通硅酸盐水泥 3湿法施工,水泥浆液水灰比0.45- 0.55 4未尽事项：详见招标图纸.招标文件、国家相关规范，完成本项目清单所需的一切相关工作 | m | 10738 |  | 56.33 | 604871.54
法定代表人
[6 empty] | （或委托代理人）： |  |  | ___________（签字）
分类分项工程量清单计价表
合同编号: |  | 001
工程名称： |  | 凤凰河上游段行泄通道建设工程施工总承包-水利工程 | [6 empty] | 第25页, 共61页
序号 | 项目编码 |  | 项目名称 | 计量单位 | 工程数量 |  | 单价(元) | 合计(元) |  | 单价编号 | 主要技术条款编码
3 | 500108003007 |  | 水泥搅拌桩 空桩 桩体直径500mm 1机具设备:液压注浆机HYB60/50-1型2空桩 3未尽事项：详见招标图纸.招标文件、国家相关规范，完成本项目清单所需的一切相关工作 | m | 1534 |  | 21.69 | 33272.46
|  |  | 箱涵段FHO+867"FH1+592 |  |  |  |  | 14602635.21
|  |  | 土方开挖工程 |  |  |  |  | 819722.22
1 | 500101001003 |  | 箱涵清淤 1挖淤泥 2淤泥 3外运15km 4.其他:综合考虑 5.未尽事项：详见招标图纸.招标文件、国家相关规范，完成本项目清单所需的一切相关工作 | m3 | 168.58 |  | 47.1 | 7940.12
2 | 500101002010 |  | 一般土方开挖 1.土方分类：综合考虑 2.工作内容：机械挖土方 3.未尽事项：详见招标图纸.招标文件、国家相关规范，完成本项目清单所需的一切相关工作 | m3 | 54315.76 |  | 2.75 | 149368.34
3 | 500101002011 |  | 土方场内运输（运距1km，运至推土场） 1.土方分类：综合考虑 2.机械挖装土方自卸汽车运输 3.运距：1km 4.未尽事项：详见招标图纸.招标文件、国家相关规范，完成本项目清单所需的一切相关工作 | m3 | 11683.01 |  | 11.92 | 139261.48
法定代表人
[6 empty] | （或委托代理人）： |  |  | ___________（签字）
分类分项工程量清单计价表
合同编号: |  | 001
工程名称： |  | 凤凰河上游段行泄通道建设工程施工总承包-水利工程 | [6 empty] | 第26页, 共61页
序号 | 项目编码 |  | 项目名称 | 计量单位 | 工程数量 |  | 单价(元) | 合计(元) |  | 单价编号 | 主要技术条款编码
4 | 500103001007 |  | 中粗砂回填 1.中粗砂夯填 2.砂料：采用含泥量小于5%，有机质含量小于1%，渗透系数不小于1*10cm/s的中粗砂 3.未尽事项：详见招标图纸.招标文件、国家相关规范，完成本项目清单所需的一切相关工作 | m3 | 1845.1 |  | 166.62 | 307430.56
5 | 500103001008 |  | 土方回填（(夯填，利用开挖土)） 1.密实度要求：分层填筑夯实,每层厚度不得大于30cm,土块粒径不得大于50mm。回填粘性土压实度≥0.92, 2.填方材料：利用原土方 3.填方部位：场地内 4.采用小型压实机具夯实 5.未尽事项：详见招标图纸.招标文件、国家相关规范，完成本项目清单所需的一切相关工作 | m3 | 42632.75 |  | 5.06 | 215721.72
|  |  | 拆除工程 |  |  |  |  | 26004.2
1 | 500102013006 |  | 拆除砖墙 1.拆除砖墙外运运距：1km 2.未尽事项：详见招标图纸.招标文件、国家相关规范，完成本项目清单所需的一切相关工作 | m3 | 27 |  | 53.54 | 1445.58
2 | 500114002029 |  | 现状渠道拆除(弃距15km) 1.类型：混凝土墙拆除 2.厚度：综合考虑 3.未尽事项：详见招标图纸.招标文件、国家相关规范，完成本项目清单所需的一切相关工作 | m3 | 172.16 |  | 142.65 | 24558.62
|  |  | 桩基工程 |  |  |  |  | 2614742.81
法定代表人
[6 empty] | （或委托代理人）： |  |  | ___________（签字）
分类分项工程量清单计价表
合同编号: |  | 001
工程名称： |  | 凤凰河上游段行泄通道建设工程施工总承包-水利工程 | [6 empty] | 第27页, 共61页
序号 | 项目编码 |  | 项目名称 | 计量单位 | 工程数量 |  | 单价(元) | 合计(元) |  | 单价编号 | 主要技术条款编码
1 | 500108003008 |  | 水泥搅拌桩 喷浆桩体直径600mm 1机具设备:液压注浆机HYB60/50-1型2选用强度等级不少于425级的普通硅酸盐水泥 3湿法施工,水泥浆液水灰比0.45- 0.55 4未尽事项：详见招标图纸.招标文件、国家相关规范，完成本项目清单所需的一切相关工作 | m | 32820 |  | 71.21 | 2337112.2
2 | 500108003009 |  | 水泥搅拌桩 空桩 桩体直径600mm 1机具设备:液压注浆机HYB60/50-1型2空桩 3未尽事项：详见招标图纸.招标文件、国家相关规范，完成本项目清单所需的一切相关工作 | m | 10940 |  | 24.1 | 263654
3 | 500108003015 |  | 水泥搅拌桩 喷浆桩体直径500mm 1机具设备:液压注浆机HYB60/50-1型2选用强度等级不少于425级的普通硅酸盐水泥 3湿法施工,水泥浆液水灰比0.45- 0.55 4未尽事项：详见招标图纸.招标文件、国家相关规范，完成本项目清单所需的一切相关工作 | m | 210 |  | 56.33 | 11829.3
4 | 500108003016 |  | 水泥搅拌桩 空桩 桩体直径500mm 1机具设备:液压注浆机HYB60/50-1型2空桩 3未尽事项：详见招标图纸.招标文件、国家相关规范，完成本项目清单所需的一切相关工作 | m | 99 |  | 21.69 | 2147.31
法定代表人
[6 empty] | （或委托代理人）： |  |  | ___________（签字）
分类分项工程量清单计价表
合同编号: |  | 001
工程名称： |  | 凤凰河上游段行泄通道建设工程施工总承包-水利工程 | [6 empty] | 第28页, 共61页
序号 | 项目编码 |  | 项目名称 | 计量单位 | 工程数量 |  | 单价(元) | 合计(元) |  | 单价编号 | 主要技术条款编码
|  |  | 混凝土工程 |  |  |  |  | 11142165.98
1 | 500109001014 |  | 素混凝土C20垫层(100厚) 1.部位：箱涵 垫层 2.混凝土强度等级：C20混凝土 3.厚度：100mm 4.其他：按设计要求 5.未尽事项：详见招标图纸.招标文件、国家相关规范，完成本项目清单所需的一切相关工作 | m3 | 454.32 |  | 556.98 | 253047.15
2 | 500109001015 |  | C40钢筋混凝土箱涵(600mm厚) 1.部位：箱涵 2.混凝土强度等级：C40混凝土 3.距离：综合考虑 4.未尽事项：详见招标图纸.招标文件、国家相关规范，完成本项目清单所需的一切相关工作 | m3 | 3010.98 |  | 599.62 | 1805443.83
3 | 500109001015 |  | C40钢筋混凝土箱涵(500mm厚) 1.部位：箱涵 2.混凝土强度等级：C40混凝土 3.距离：综合考虑 4.未尽事项：详见招标图纸.招标文件、国家相关规范，完成本项目清单所需的一切相关工作 | m3 | 3341.8 |  | 605.52 | 2023526.74
4 | 500109001016 |  | 知五衔接C40钢筋砼挡墙 1.部位：挡墙 2.混凝土强度等级：C40混凝土 3.距离：综合考虑 4.未尽事项：详见招标图纸.招标文件、国家相关规范，完成本项目清单所需的一切相关工作 | m3 | 10.73 |  | 612.5 | 6572.13
法定代表人
[6 empty] | （或委托代理人）： |  |  | ___________（签字）
分类分项工程量清单计价表
合同编号: |  | 001
工程名称： |  | 凤凰河上游段行泄通道建设工程施工总承包-水利工程 | [6 empty] | 第29页, 共61页
序号 | 项目编码 |  | 项目名称 | 计量单位 | 工程数量 |  | 单价(元) | 合计(元) |  | 单价编号 | 主要技术条款编码
5 | 500111001010 |  | 钢筋加工及安装 1.钢筋加工与安装 螺纹钢(综合) 2.未尽事项：详见招标图纸.招标文件、国家相关规范，完成本项目清单所需的一切相关工作 | t | 1081 |  | 5633.61 | 6089932.41
6 | 500108009005 |  | 止水接缝 1.遇水彭胀条(20+30mm),止水铜片安装(综合),B闭孔泡沫板(厚20m),沥青麻丝(20*60mm),聚氛酯密封膏(厚20mm) 2.未尽事项：详见招标图纸.招标文件、国家相关规范，完成本项目清单所需的一切相关工作 | m | 662.8 |  | 308.78 | 204659.38
7 | 500108009005 |  | 新旧止水接缝 1.20mm沥青杉板填缝 2.未尽事项：详见招标图纸.招标文件、国家相关规范，完成本项目清单所需的一切相关工作 | m | 18 |  | 212.19 | 3819.42
8 | 500110001009 |  | 钢模板制安 1.钢模板 2.未尽事项：详见招标图纸.招标文件、国家相关规范，完成本项目清单所需的一切相关工作 | ㎡ | 10629.04 |  | 64.79 | 688655.5
9 | 500114002010 |  | 综合钢管脚手架 1.钢管脚手架 综合钢管脚手架高度 4.5m以内 2.未尽事项：详见招标图纸.招标文件、国家相关规范，完成本项目清单所需的一切相关工作 | m2 | 4321.6 |  | 15.39 | 66509.42
|  |  | 九龙湖水闸 |  |  |  |  | 529769.04
|  |  | 土方开挖工程 |  |  |  |  | 21368.8
法定代表人
[6 empty] | （或委托代理人）： |  |  | ___________（签字）
分类分项工程量清单计价表
合同编号: |  | 001
工程名称： |  | 凤凰河上游段行泄通道建设工程施工总承包-水利工程 | [6 empty] | 第30页, 共61页
序号 | 项目编码 |  | 项目名称 | 计量单位 | 工程数量 |  | 单价(元) | 合计(元) |  | 单价编号 | 主要技术条款编码
1 | 500101002012 |  | 一般土方开挖 1.土方分类：综合考虑 2.工作内容：机械挖土方 3.未尽事项：详见招标图纸.招标文件、国家相关规范，完成本项目清单所需的一切相关工作 | m3 | 2041.06 |  | 2.75 | 5612.92
2 | 500103001009 |  | 土方回填（(夯填，利用开挖土)） 1.密实度要求：分层填筑夯实,每层厚度不得大于30cm,土块粒径不得大于50mm。回填粘性土压实度≥0.92, 2.填方材料：利用原土方 3.填方部位：场地内 4.采用小型压实机具夯实 5.未尽事项：详见招标图纸.招标文件、国家相关规范，完成本项目清单所需的一切相关工作 | m3 | 1249.79 |  | 5.06 | 6323.94
3 | 500101002013 |  | 土方场内运输（运距1km，运至推土场） 1.土方分类：综合考虑 2.机械挖装土方自卸汽车运输 3.运距：1km 4.未尽事项：详见招标图纸.招标文件、国家相关规范，完成本项目清单所需的一切相关工作 | m3 | 791.27 |  | 11.92 | 9431.94
|  |  | 土石方填筑工程 |  |  |  |  | 18337.52
1 | 500105003007 |  | 进水口抛石护底（机械） 1.抛石护底 2.厚度：按设计要求 3.未尽事项：详见招标图纸.招标文件、国家相关规范，完成本项目清单所需的一切相关工作 | m3 | 42.02 |  | 223.04 | 9372.14
法定代表人
[6 empty] | （或委托代理人）： |  |  | ___________（签字）
分类分项工程量清单计价表
合同编号: |  | 001
工程名称： |  | 凤凰河上游段行泄通道建设工程施工总承包-水利工程 | [6 empty] | 第31页, 共61页
序号 | 项目编码 |  | 项目名称 | 计量单位 | 工程数量 |  | 单价(元) | 合计(元) |  | 单价编号 | 主要技术条款编码
2 | 500109011017 |  | 水泥石粉垫层（300mm厚） 2.厚度：300mm 3.其他：按设计要求 4.未尽事项：详见招标图纸.招标文件、国家相关规范，完成本项目清单所需的一切相关工作 | m3 | 52.89 |  | 169.51 | 8965.38
|  |  | 混凝土工程 |  |  |  |  | 456224.62
1 | 500109001017 |  | 前池底板C35砼 1.部位：水闸 2.混凝土强度等级：C35混凝土 3.泵送距离：综合考虑 4.未尽事项：详见招标图纸.招标文件、国家相关规范，完成本项目清单所需的一切相关工作 | m3 | 28.07 |  | 586.06 | 16450.7
2 | 500109011018 |  | 前池翼墙C35砼 1.部位：翼墙 2.混凝土强度等级：C35混凝土 3.厚度：综合 4.其他：按设计要求 5.未尽事项：详见招标图纸.招标文件、国家相关规范，完成本项目清单所需的一切相关工作 | m3 | 7.63 |  | 579.27 | 4419.83
3 | 500111001011 |  | 钢筋加工及安装 1.钢筋加工与安装 螺纹钢(综合) 2.未尽事项：详见招标图纸.招标文件、国家相关规范，完成本项目清单所需的一切相关工作 | t | 3.98 |  | 5633.61 | 22421.77
法定代表人
[6 empty] | （或委托代理人）： |  |  | ___________（签字）
分类分项工程量清单计价表
合同编号: |  | 001
工程名称： |  | 凤凰河上游段行泄通道建设工程施工总承包-水利工程 | [6 empty] | 第32页, 共61页
序号 | 项目编码 |  | 项目名称 | 计量单位 | 工程数量 |  | 单价(元) | 合计(元) |  | 单价编号 | 主要技术条款编码
4 | 500109001018 |  | 混凝土C20垫层(100厚) 1.部位：水闸 2.混凝土强度等级：C20混凝土 3.厚度：100mm 4.其他：按设计要求 5.未尽事项：详见招标图纸.招标文件、国家相关规范，完成本项目清单所需的一切相关工作 | m3 | 17.63 |  | 556.98 | 9819.56
5 | 500110001010 |  | 钢模板制安 1.钢模板 2.未尽事项：详见招标图纸.招标文件、国家相关规范，完成本项目清单所需的一切相关工作 | ㎡ | 24.45 |  | 64.79 | 1584.12
6 | 500109001019 |  | C35钢筋砼底板（均厚800mm） 1.部位：闸室 2.混凝土强度等级：C35混凝土 3.泵送距离：综合考虑 4.未尽事项：详见招标图纸.招标文件、国家相关规范，完成本项目清单所需的一切相关工作 | m3 | 90.93 |  | 562.64 | 51160.86
7 | 500109011019 |  | C35钢筋砼侧墙（1500mm厚） 1.部位：翼墙 2.混凝土强度等级：C35混凝土 3.厚度：综合 4.其他：按设计要求 5.未尽事项：详见招标图纸.招标文件、国家相关规范，完成本项目清单所需的一切相关工作 | m3 | 149.73 |  | 579.27 | 86734.1
法定代表人
[6 empty] | （或委托代理人）： |  |  | ___________（签字）
分类分项工程量清单计价表
合同编号: |  | 001
工程名称： |  | 凤凰河上游段行泄通道建设工程施工总承包-水利工程 | [6 empty] | 第33页, 共61页
序号 | 项目编码 |  | 项目名称 | 计量单位 | 工程数量 |  | 单价(元) | 合计(元) |  | 单价编号 | 主要技术条款编码
8 | 500109011020 |  | 闸室顶板C40砼（500mm厚） 1.部位：顶板 2.混凝土强度等级：C40混凝土 3.厚度：综合 4.其他：按设计要求 5.未尽事项：详见招标图纸.招标文件、国家相关规范，完成本项目清单所需的一切相关工作 | m3 | 33 |  | 339.4 | 11200.2
9 | 500109011021 |  | 闸室C40二期砼（均500mm厚） 1.部位：闸室 2.混凝土强度等级：C40混凝土 3.厚度：综合 4.其他：按设计要求 5.未尽事项：详见招标图纸.招标文件、国家相关规范，完成本项目清单所需的一切相关工作 | m3 | 9.21 |  | 977.65 | 9004.16
10 | 500109011022 |  | 闸室胸墙（500mm厚） 1.部位：胸墙 2.混凝土强度等级：C40混凝土 3.厚度：综合 4.其他：按设计要求 5.未尽事项：详见招标图纸.招标文件、国家相关规范，完成本项目清单所需的一切相关工作 11 | m3 | 9 |  | 593.42 | 5340.78
11 | 500109011023 |  | 启闭机室C35砼 1.部位：启闭机室 2.混凝土强度等级：C35混凝土 3.厚度：综合 4.其他：按设计要求 5.未尽事项：详见招标图纸.招标文件、国家相关规范，完成本项目清单所需的一切相关工作 | m3 | 3.36 |  | 611.81 | 2055.68
法定代表人
[6 empty] | （或委托代理人）： |  |  | ___________（签字）
分类分项工程量清单计价表
合同编号: |  | 001
工程名称： |  | 凤凰河上游段行泄通道建设工程施工总承包-水利工程 | [6 empty] | 第34页, 共61页
序号 | 项目编码 |  | 项目名称 | 计量单位 | 工程数量 |  | 单价(元) | 合计(元) |  | 单价编号 | 主要技术条款编码
12 | 500109011024 |  | 工作桥C35钢筋砼（350m厚） 1.部位：工作桥 2.混凝土强度等级：C35混凝土 3.厚度：综合 4.其他：按设计要求 5.未尽事项：详见招标图纸.招标文件、国家相关规范，完成本项目清单所需的一切相关工作 | m3 | 18.22 |  | 600.12 | 10934.19
13 | 500111001012 |  | 钢筋加工及安装 1.钢筋加工与安装 螺纹钢(综合) 2.未尽事项：详见招标图纸.招标文件、国家相关规范，完成本项目清单所需的一切相关工作 | t | 35.09 |  | 5633.61 | 197683.37
14 | 500110001011 |  | 胶合木模板制安 1.胶合木模板 2.未尽事项：详见招标图纸.招标文件、国家相关规范，完成本项目清单所需的一切相关工作 | ㎡ | 241.5 |  | 55.98 | 13519.17
15 | 500108009005 |  | 新建箱涵止水接缝 1.遇水彭胀条(20+30mm),止水铜片安装(综合),B闭孔泡沫板(厚20m),沥青麻丝(20*60mm),聚氛酯密封膏(厚20mm) 2.未尽事项：详见招标图纸.招标文件、国家相关规范，完成本项目清单所需的一切相关工作 | m | 29.24 |  | 308.78 | 9028.73
16 | 500114002011 |  | 综合钢管脚手架 1.钢管脚手架 综合钢管脚手架高度 4.5m以内 2.未尽事项：详见招标图纸.招标文件、国家相关规范，完成本项目清单所需的一切相关工作 | ㎡ | 211.66 |  | 15.39 | 3257.45
法定代表人
[6 empty] | （或委托代理人）： |  |  | ___________（签字）
分类分项工程量清单计价表
合同编号: |  | 001
工程名称： |  | 凤凰河上游段行泄通道建设工程施工总承包-水利工程 | [6 empty] | 第35页, 共61页
序号 | 项目编码 |  | 项目名称 | 计量单位 | 工程数量 |  | 单价(元) | 合计(元) |  | 单价编号 | 主要技术条款编码
17 | 500107013001 |  | 镀锌钢管闸室通气孔（DN150） 1.镀锌钢管安装 2、凿孔 2.未尽事项：详见招标图纸.招标文件、国家相关规范，完成本项目清单所需的一切相关工作 | m | 8.1 |  | 153.84 | 1246.1
18 | 500107013002 |  | 镀锌钢管启闭机室通气管（DN300） 1.镀锌钢管安装 2、凿孔 2.未尽事项：详见招标图纸.招标文件、国家相关规范，完成本项目清单所需的一切相关工作 | m | 1.4 |  | 259.89 | 363.85
|  |  | 钢构件工程 |  |  |  |  | 3504.1
1 | 500111002007 |  | 304不锈钢爬梯 1.304不锈钢爬梯制作安装 2.未尽事项：详见招标图纸.招标文件、国家相关规范，完成本项目清单所需的一切相关工作 | t | 0.03 |  | 30151.14 | 904.53
2 | 500111002008 |  | 启闭机室排气管出口不锈钢防护网 1.不锈钢防护网制作安装 2.未尽事项：详见招标图纸.招标文件、国家相关规范，完成本项目清单所需的一切相关工作 | 个 | 4 |  | 92.52 | 370.08
3 | 500111002013 |  | 不锈钢花纹盖板 1.不锈钢花纹制作安装 2.未尽事项：详见招标图纸.招标文件、国家相关规范，完成本项目清单所需的一切相关工作 | m2 | 1.84 |  | 1211.68 | 2229.49
|  |  | 桩基工程 |  |  |  |  | 30334
法定代表人
[6 empty] | （或委托代理人）： |  |  | ___________（签字）
分类分项工程量清单计价表
合同编号: |  | 001
工程名称： |  | 凤凰河上游段行泄通道建设工程施工总承包-水利工程 | [6 empty] | 第36页, 共61页
序号 | 项目编码 |  | 项目名称 | 计量单位 | 工程数量 |  | 单价(元) | 合计(元) |  | 单价编号 | 主要技术条款编码
1 | 500108003010 |  | 水泥搅拌桩 喷浆桩体 直径500mm 1机具设备:液压注浆机HYB60/50-1型2选用强度等级不少于425级的普通硅酸盐水泥 3湿法施工,水泥浆液水灰比0.45- 0.55 4未尽事项：详见招标图纸.招标文件、国家相关规范，完成本项目清单所需的一切相关工作 | m | 500 |  | 56.33 | 28165
2 | 500108003011 |  | 水泥搅拌桩 空桩 桩体直径500mm 1机具设备:液压注浆机HYB60/50-1型2空桩 3未尽事项：详见招标图纸.招标文件、国家相关规范，完成本项目清单所需的一切相关工作 | m | 100 |  | 21.69 | 2169
|  |  | 凤尾坑翻板闸 |  |  |  |  | 1714009.89
|  |  | 土方开挖工程 |  |  |  |  | 59554.47
1 | 500101002014 |  | 一般土方开挖 1.土方分类：综合考虑 2.工作内容：机械挖土方 3.未尽事项：详见招标图纸.招标文件、国家相关规范，完成本项目清单所需的一切相关工作 | m3 | 5276.36 |  | 2.75 | 14509.99
法定代表人
[6 empty] | （或委托代理人）： |  |  | ___________（签字）
分类分项工程量清单计价表
合同编号: |  | 001
工程名称： |  | 凤凰河上游段行泄通道建设工程施工总承包-水利工程 | [6 empty] | 第37页, 共61页
序号 | 项目编码 |  | 项目名称 | 计量单位 | 工程数量 |  | 单价(元) | 合计(元) |  | 单价编号 | 主要技术条款编码
2 | 500103001010 |  | 土方回填（(夯填，利用开挖土)） 1.密实度要求：分层填筑夯实,每层厚度不得大于30cm,土块粒径不得大于50mm。回填粘性土压实度≥0.95, 2.填方材料：利用原土方 3.填方部位：场地内 4.采用小型压实机具夯实 5.未尽事项：详见招标图纸.招标文件、国家相关规范，完成本项目清单所需的一切相关工作 | m3 | 2601.81 |  | 5.06 | 13165.16
3 | 500101002015 |  | 土方场内运输（运距1km，运至推土场） 1.土方分类：综合考虑 2.机械挖装土方自卸汽车运输 3.运距：1km 4.未尽事项：详见招标图纸.招标文件、国家相关规范，完成本项目清单所需的一切相关工作 | m3 | 2674.44 |  | 11.92 | 31879.32
|  |  | 土石方填筑工程 |  |  |  |  | 122706.01
1 | 500105003008 |  | 抛石护脚 1抛石护脚 2.厚度：按设计要求 3.未尽事项：详见招标图纸.招标文件、国家相关规范，完成本项目清单所需的一切相关工作 | m3 | 34.44 |  | 223.04 | 7681.5
法定代表人
[6 empty] | （或委托代理人）： |  |  | ___________（签字）
分类分项工程量清单计价表
合同编号: |  | 001
工程名称： |  | 凤凰河上游段行泄通道建设工程施工总承包-水利工程 | [6 empty] | 第38页, 共61页
序号 | 项目编码 |  | 项目名称 | 计量单位 | 工程数量 |  | 单价(元) | 合计(元) |  | 单价编号 | 主要技术条款编码
2 | 500105003009 |  | 浆砌石厚500 1填充材料：采用毛石，采用坐蒙法分层砌筑,铺紫厚度宜3~5c,随铺菜陶砌石,砌缝需用砂浆填充饱满,砌缝宜预留不少于3cm深的空隙,以备勾缝处理:水平缝宽应不大于25cm,坚缝宽应不太于4. cm。 2.未尽事项：详见招标图纸.招标文件、国家相关规范，完成本项目清单所需的一切相关工作 | m3 | 246.88 |  | 398.11 | 98285.4
3 | 500109011025 |  | 中粗砂垫层（300mm厚） 2.厚度：300mm 3.其他：按设计要求 4.未尽事项：详见招标图纸.招标文件、国家相关规范，完成本项目清单所需的一切相关工作 | m3 | 98.75 |  | 169.51 | 16739.11
|  |  | 混凝土工程 |  |  |  |  | 1383794.61
1 | 500109001020 |  | C30钢筋砼闸室底板（均厚1.6m） 1.部位：水闸 2.混凝土强度等级：C30混凝土 3.距离：综合考虑 4.未尽事项：详见招标图纸.招标文件、国家相关规范，完成本项目清单所需的一切相关工作 | m3 | 492.82 |  | 532.31 | 262333.01
2 | 500109011026 |  | C30钢筋砼闸室侧墙（均厚1.2m） 1.部位：侧墙 2.混凝土强度等级：C30混凝土 3.厚度：综合 4.其他：按设计要求 5.未尽事项：详见招标图纸.招标文件、国家相关规范，完成本项目清单所需的一切相关工作 | m3 | 144.29 |  | 561.31 | 80991.42
法定代表人
[6 empty] | （或委托代理人）： |  |  | ___________（签字）
分类分项工程量清单计价表
合同编号: |  | 001
工程名称： |  | 凤凰河上游段行泄通道建设工程施工总承包-水利工程 | [6 empty] | 第39页, 共61页
序号 | 项目编码 |  | 项目名称 | 计量单位 | 工程数量 |  | 单价(元) | 合计(元) |  | 单价编号 | 主要技术条款编码
3 | 500109001021 |  | 混凝土C20垫层(100厚) 1.部位：水闸 2.混凝土强度等级：C20混凝土 3.厚度：100mm 4.其他：按设计要求 5.未尽事项：详见招标图纸.招标文件、国家相关规范，完成本项目清单所需的一切相关工作 | m3 | 58.22 |  | 556.98 | 32427.38
4 | 500109011027 |  | C30钢筋砼支座二期砼 1.部位：闸室 2.混凝土强度等级：C30混凝土 3.厚度：综合 4.其他：按设计要求 5.未尽事项：详见招标图纸.招标文件、国家相关规范，完成本项目清单所需的一切相关工作 | m3 | 4.8 |  | 939.88 | 4511.42
5 | 500109011028 |  | C30钢筋砼启闭机室底板（均厚2.51m） 1.部位：启闭机室 2.混凝土强度等级：C30混凝土 3.厚度：综合 4.其他：按设计要求 5.未尽事项：详见招标图纸.招标文件、国家相关规范，完成本项目清单所需的一切相关工作 | m3 | 62.76 |  | 530.12 | 33270.33
6 | 500109011029 |  | C30钢筋砼启闭机室侧墙（均厚0.6m） 1.部位：翼墙 2.混凝土强度等级：C30混凝土 3.厚度：综合 4.其他：按设计要求 5.未尽事项：详见招标图纸.招标文件、国家相关规范，完成本项目清单所需的一切相关工作 | m3 | 87.06 |  | 575.45 | 50098.68
法定代表人
[6 empty] | （或委托代理人）： |  |  | ___________（签字）
分类分项工程量清单计价表
合同编号: |  | 001
工程名称： |  | 凤凰河上游段行泄通道建设工程施工总承包-水利工程 | [6 empty] | 第40页, 共61页
序号 | 项目编码 |  | 项目名称 | 计量单位 | 工程数量 |  | 单价(元) | 合计(元) |  | 单价编号 | 主要技术条款编码
7 | 500109001022 |  | 混凝土C20垫层(200厚) 1.部位：水闸 2.混凝土强度等级：C20混凝土 3.厚度：100mm 4.其他：按设计要求 5.未尽事项：详见招标图纸.招标文件、国家相关规范，完成本项目清单所需的一切相关工作 | m3 | 8.16 |  | 550.99 | 4496.08
8 | 500109001023 |  | C20混凝土启闭机室步阶 1.部位：水闸 2.混凝土强度等级：C20混凝土 3.厚度：100mm 4.其他：按设计要求 5.未尽事项：详见招标图纸.招标文件、国家相关规范，完成本项目清单所需的一切相关工作 | m3 | 0.66 |  | 540.03 | 356.42
9 | 500109011031 |  | C30钢筋砼刺墙厚500 1.部位：翼墙 2.混凝土强度等级：C30混凝土 3.厚度：综合 4.其他：按设计要求 5.未尽事项：详见招标图纸.招标文件、国家相关规范，完成本项目清单所需的一切相关工作 | m3 | 19.23 |  | 575.45 | 11065.9
10 | 500110001013 |  | 钢模板制安 1.钢模板 2.未尽事项：详见招标图纸.招标文件、国家相关规范，完成本项目清单所需的一切相关工作 | ㎡ | 1239.96 |  | 64.79 | 80337.01
11 | 500111001013 |  | 钢筋加工及安装 1.钢筋加工与安装 螺纹钢(综合) 2.未尽事项：详见招标图纸.招标文件、国家相关规范，完成本项目清单所需的一切相关工作 | t | 90.06 |  | 5633.61 | 507362.92
法定代表人
[6 empty] | （或委托代理人）： |  |  | ___________（签字）
分类分项工程量清单计价表
合同编号: |  | 001
工程名称： |  | 凤凰河上游段行泄通道建设工程施工总承包-水利工程 | [6 empty] | 第41页, 共61页
序号 | 项目编码 |  | 项目名称 | 计量单位 | 工程数量 |  | 单价(元) | 合计(元) |  | 单价编号 | 主要技术条款编码
12 | 500109001024 |  | C30钢筋砼海漫底板厚500 1.部位：闸室 2.混凝土强度等级：C30混凝土 3.距离：综合考虑 4.未尽事项：详见招标图纸.招标文件、国家相关规范，完成本项目清单所需的一切相关工作 | m3 | 21.84 |  | 544.67 | 11895.59
13 | 500109011032 |  | 块石垫层厚500 1.块石垫层 2.厚度：500mm 3.其他：按设计要求 4.未尽事项：详见招标图纸.招标文件、国家相关规范，完成本项目清单所需的一切相关工作 | m3 | 19.6 |  | 227.76 | 4464.1
14 | 500109001025 |  | C30钢筋砼悬臂式挡土墙底板厚600 1.部位：水闸 2.混凝土强度等级：C30混凝土 3.距离：综合考虑 4.未尽事项：详见招标图纸.招标文件、国家相关规范，完成本项目清单所需的一切相关工作 | m3 | 103.48 |  | 556.4 | 57576.27
15 | 500109011033 |  | C30钢筋砼悬臂式挡土墙侧墙厚500 1.部位：翼墙 2.混凝土强度等级：C30混凝土 3.厚度：综合 4.其他：按设计要求 5.未尽事项：详见招标图纸.招标文件、国家相关规范，完成本项目清单所需的一切相关工作 88.92 | m3 | 81.12 |  | 575.45 | 46680.5
法定代表人
[6 empty] | （或委托代理人）： |  |  | ___________（签字）
分类分项工程量清单计价表
合同编号: |  | 001
工程名称： |  | 凤凰河上游段行泄通道建设工程施工总承包-水利工程 | [6 empty] | 第42页, 共61页
序号 | 项目编码 |  | 项目名称 | 计量单位 | 工程数量 |  | 单价(元) | 合计(元) |  | 单价编号 | 主要技术条款编码
16 | 500109001026 |  | C25素砼格梗 1.部位：水闸 2.混凝土强度等级：C25混凝土 3.厚度：100mm 4.其他：按设计要求 5.未尽事项：详见招标图纸.招标文件、国家相关规范，完成本项目清单所需的一切相关工作 | m3 | 19.6 |  | 571.57 | 11202.77
17 | 500103007001 |  | 黄砂垫层厚100 1.类型砂垫层 2.厚度：100mm 3.其他：按设计要求 4.未尽事项：详见招标图纸.招标文件、国家相关规范，完成本项目清单所需的一切相关工作 | m3 | 17.92 |  | 208.7 | 3739.9
18 | 500109001029 |  | C20砼垫层厚100mm 1.部位：水闸 2.混凝土强度等级：C20混凝土 3.厚度：100mm 4.其他：按设计要求 5.未尽事项：详见招标图纸.招标文件、国家相关规范，完成本项目清单所需的一切相关工作 | m3 | 57.86 |  | 556.98 | 32226.86
19 | 500105011017 |  | 挡墙φ75PE排水管 1.φ75PVC排水管 2.未尽事项：详见招标图纸.招标文件、国家相关规范，完成本项目清单所需的一切相关工作 | m | 15 |  | 16.15 | 242.25
20 | 500109001030 |  | C25素砼底板均厚500mm 1.部位：水闸 2.混凝土强度等级：C25混凝土 3.距离：综合考虑 4.未尽事项：详见招标图纸.招标文件、国家相关规范，完成本项目清单所需的一切相关工作 | m3 | 43.4 |  | 542.92 | 23562.73
法定代表人
[6 empty] | （或委托代理人）： |  |  | ___________（签字）
分类分项工程量清单计价表
合同编号: |  | 001
工程名称： |  | 凤凰河上游段行泄通道建设工程施工总承包-水利工程 | [6 empty] | 第43页, 共61页
序号 | 项目编码 |  | 项目名称 | 计量单位 | 工程数量 |  | 单价(元) | 合计(元) |  | 单价编号 | 主要技术条款编码
21 | 500108009021 |  | 2mm厚聚氨脂涂膜 1.聚氨脂涂膜(综合) 2.未尽事项：详见招标图纸.招标文件、国家相关规范，完成本项目清单所需的一切相关工作 | m2 | 17.92 |  | 42.87 | 768.23
22 | 500108009005 |  | 涵止水接缝 1.遇水彭胀条(20+30mm),止水铜片安装(综合),B闭孔泡沫板(厚20m),沥青麻丝(20*60mm),聚氛酯密封膏(厚20mm) 2.未尽事项：详见招标图纸.招标文件、国家相关规范，完成本项目清单所需的一切相关工作 | m | 116.8 |  | 308.78 | 36065.5
23 | 500105011018 |  | 无纺土工布一层300g/㎡ 1.铺设无纺土工布一层300g/㎡ 2.其他：按设计要求 3.未尽事项：详见招标图纸.招标文件、国家相关规范，完成本项目清单所需的一切相关工作 | m2 | 224 |  | 6.79 | 1520.96
24 | 500109011034 |  | 级配碎石垫层 1.碎石垫层 2.厚度：300mm 3.其他：按设计要求 4.未尽事项：详见招标图纸.招标文件、国家相关规范，完成本项目清单所需的一切相关工作 | m3 | 22.4 |  | 201.6 | 4515.84
25 | 500105011019 |  | 油毛毡一层 1.铺设油毛毡一层 3.未尽事项：详见招标图纸.招标文件、国家相关规范，完成本项目清单所需的一切相关工作 | m2 | 112 |  | 8.98 | 1005.76
法定代表人
[6 empty] | （或委托代理人）： |  |  | ___________（签字）
分类分项工程量清单计价表
合同编号: |  | 001
工程名称： |  | 凤凰河上游段行泄通道建设工程施工总承包-水利工程 | [6 empty] | 第44页, 共61页
序号 | 项目编码 |  | 项目名称 | 计量单位 | 工程数量 |  | 单价(元) | 合计(元) |  | 单价编号 | 主要技术条款编码
26 | 500105011020 |  | 消力池φ75排水PE管 1.φ75PE排水管 2.未尽事项：详见招标图纸.招标文件、国家相关规范，完成本项目清单所需的一切相关工作 | m | 16.8 |  | 16.15 | 271.32
27 | 500109011035 |  | 沥青木板 1.沥青木板 2.未尽事项：详见招标图纸.招标文件、国家相关规范，完成本项目清单所需的一切相关工作 | m2 | 0.28 |  | 145.07 | 40.62
28 | 500105003010 |  | M10浆砌块石挡墙 1填充材料：采用毛石，采用坐蒙法分层砌筑,铺紫厚度宜3~5c,随铺菜陶砌石,砌缝需用砂浆填充饱满,砌缝宜预留不少于3cm深的空隙,以备勾缝处理:水平缝宽应不大于25cm,坚缝宽应不太于4. cm。 2.未尽事项：详见招标图纸.招标文件、国家相关规范，完成本项目清单所需的一切相关工作 | m3 | 47.6 |  | 487.8 | 23219.28
29 | 500109011036 |  | C30钢筋砼工作桥厚400板 1.部位：工作桥 2.混凝土强度等级：C30混凝土 3.厚度：综合 4.其他：按设计要求 5.未尽事项：详见招标图纸.招标文件、国家相关规范，完成本项目清单所需的一切相关工作 | m3 | 20.4 |  | 613.92 | 12523.97
法定代表人
[6 empty] | （或委托代理人）： |  |  | ___________（签字）
分类分项工程量清单计价表
合同编号: |  | 001
工程名称： |  | 凤凰河上游段行泄通道建设工程施工总承包-水利工程 | [6 empty] | 第45页, 共61页
序号 | 项目编码 |  | 项目名称 | 计量单位 | 工程数量 |  | 单价(元) | 合计(元) |  | 单价编号 | 主要技术条款编码
30 | 500109011037 |  | C30钢筋砼工作桥 1.部位：工作桥 2.混凝土强度等级：C30混凝土 3.厚度：综合 4.其他：按设计要求 5.未尽事项：详见招标图纸.招标文件、国家相关规范，完成本项目清单所需的一切相关工作 | m3 | 5.7 |  | 613.92 | 3499.34
31 | 500110001014 |  | 钢模板制安 1.钢模板 2.未尽事项：详见招标图纸.招标文件、国家相关规范，完成本项目清单所需的一切相关工作 | ㎡ | 31.1 |  | 64.79 | 2014.97
32 | 500111001014 |  | 钢筋加工及安装 1.钢筋加工与安装 螺纹钢(综合) 2.未尽事项：详见招标图纸.招标文件、国家相关规范，完成本项目清单所需的一切相关工作 | t | 3.19 |  | 5633.61 | 17971.22
33 | 500114002013 |  | 综合钢管脚手架 1.钢管脚手架 综合钢管脚手架高度 4.5m以内 2.未尽事项：详见招标图纸.招标文件、国家相关规范，完成本项目清单所需的一切相关工作 | ㎡ | 306 |  | 15.39 | 4709.34
34 | 500114002014 |  | 综合钢管脚手架 1.钢管脚手架 综合钢管脚手架高度6m以内 2.未尽事项：详见招标图纸.招标文件、国家相关规范，完成本项目清单所需的一切相关工作 | ㎡ | 543 |  | 28.84 | 15660.12
法定代表人
[6 empty] | （或委托代理人）： |  |  | ___________（签字）
分类分项工程量清单计价表
合同编号: |  | 001
工程名称： |  | 凤凰河上游段行泄通道建设工程施工总承包-水利工程 | [6 empty] | 第46页, 共61页
序号 | 项目编码 |  | 项目名称 | 计量单位 | 工程数量 |  | 单价(元) | 合计(元) |  | 单价编号 | 主要技术条款编码
35 | 500114002015 |  | 满堂红脚手架(4m高) 1.满堂红脚手架(4m高) 2.未尽事项：详见招标图纸.招标文件、国家相关规范，完成本项目清单所需的一切相关工作 | m2 | 23.4 |  | 9.15 | 214.11
36 | 500109001027 |  | C20混凝土启闭机室步阶 1.部位：水闸 2.混凝土强度等级：C20混凝土 3.厚度：100mm 4.其他：按设计要求 5.未尽事项：详见招标图纸.招标文件、国家相关规范，完成本项目清单所需的一切相关工作 | m3 | 0.66 |  | 540.03 | 356.42
37 | 500110001015 |  | 钢模板制安 1.钢模板 2.未尽事项：详见招标图纸.招标文件、国家相关规范，完成本项目清单所需的一切相关工作 | ㎡ | 9.2 |  | 64.79 | 596.07
|  |  | 钢构件工程 |  |  |  |  | 7076.21
1 | 500111002013 |  | 不锈钢花纹盖板 1.不锈钢花纹制作安装 2.未尽事项：详见招标图纸.招标文件、国家相关规范，完成本项目清单所需的一切相关工作 | m2 | 5.84 |  | 1211.68 | 7076.21
|  |  | 桩基工程 |  |  |  |  | 130134.59
1 | 500108003014 |  | 拉森四型钢板桩支护（400×170×9000） 1机具设备:振动打桩机 2打拨钢板桩 3L=4m， 4运输、机具进出场 5未尽事项：详见招标图纸.招标文件、国家相关规范，完成本项目清单所需的一切相关工作 | t | 102.74 |  | 1266.64 | 130134.59
法定代表人
[6 empty] | （或委托代理人）： |  |  | ___________（签字）
分类分项工程量清单计价表
合同编号: |  | 001
工程名称： |  | 凤凰河上游段行泄通道建设工程施工总承包-水利工程 | [6 empty] | 第47页, 共61页
序号 | 项目编码 |  | 项目名称 | 计量单位 | 工程数量 |  | 单价(元) | 合计(元) |  | 单价编号 | 主要技术条款编码
|  |  | 拆除工程 |  |  |  |  | 10744
1 | 500102013008 |  | 格宾石笼护坦拆除500厚 1.拆除石方外运运距：1km 2.未尽事项：详见招标图纸.招标文件、国家相关规范，完成本项目清单所需的一切相关工作 | m3 | 340 |  | 31.6 | 10744
|  |  | 凤尾坑河道清淤及护岸 |  |  |  |  | 855440.38
1 | 500101001005 |  | 福庆路箱涵清淤外运15KM 1挖淤泥 2淤泥 3外运15km 4.其他:综合考虑渣土消纳费 5.未尽事项：详见招标图纸.招标文件、国家相关规范，完成本项目清单所需的一切相关工作 | m3 | 13192.92 |  | 47.1 | 621386.53
2 | 500108009026 |  | φ300预制钢筋混凝土仿木桩(长5m) 1规格φ300预制钢筋混凝土仿木桩 2桩长5米 3未尽事项：详见招标图纸.招标文件、国家相关规范，完成本项目清单所需的一切相关工作 | m | 895 |  | 117.09 | 104795.55
3 | 500109001028 |  | C30钢筋混凝土冠梁 1.部位：冠梁 2.混凝土强度等级：C30混凝土 3.泵送距离：综合考虑 4.未尽事项：详见招标图纸.招标文件、国家相关规范，完成本项目清单所需的一切相关工作 | m3 | 50.88 |  | 611.69 | 31122.79
法定代表人
[6 empty] | （或委托代理人）： |  |  | ___________（签字）
分类分项工程量清单计价表
合同编号: |  | 001
工程名称： |  | 凤凰河上游段行泄通道建设工程施工总承包-水利工程 | [6 empty] | 第48页, 共61页
序号 | 项目编码 |  | 项目名称 | 计量单位 | 工程数量 |  | 单价(元) | 合计(元) |  | 单价编号 | 主要技术条款编码
4 | 500110001016 |  | 钢模板制安 1.钢模板 2.未尽事项：详见招标图纸.招标文件、国家相关规范，完成本项目清单所需的一切相关工作 | ㎡ | 229.12 |  | 64.79 | 14844.68
5 | 500111001015 |  | 钢筋加工及安装 1.钢筋加工与安装 螺纹钢(综合) 2.未尽事项：详见招标图纸.招标文件、国家相关规范，完成本项目清单所需的一切相关工作 | t | 3.05 |  | 5633.61 | 17182.51
6 | 500103002001 |  | 孔洞里回填碎石 1规格（碎石粒径10～20mm） 2.未尽事项：详见招标图纸.招标文件、国家相关规范，完成本项目清单所需的一切相关工作 | m3 | 11.7 |  | 201.26 | 2354.74
7 | 500105011022 |  | 土工布铺设 400g/m2 1.铺设土工布400g/m2 2.其他：按设计要求 3.未尽事项：详见招标图纸.招标文件、国家相关规范，完成本项目清单所需的一切相关工作 | m2 | 477 |  | 8.25 | 3935.25
8 | 500102013009 |  | 拆除凤尾坑水陂陂身黄蜡石（用于抛填水陂下游河道冲坑） 1拆除凤尾坑水陂陂身黄蜡石 2抛填水陂下游河道冲坑 3未尽事项：详见招标图纸.招标文件、国家相关规范，完成本项目清单所需的一切相关工作 | m3 | 133 |  | 259.22 | 34476.26
法定代表人
[6 empty] | （或委托代理人）： |  |  | ___________（签字）
分类分项工程量清单计价表
合同编号: |  | 001
工程名称： |  | 凤凰河上游段行泄通道建设工程施工总承包-水利工程 | [6 empty] | 第49页, 共61页
序号 | 项目编码 |  | 项目名称 | 计量单位 | 工程数量 |  | 单价(元) | 合计(元) |  | 单价编号 | 主要技术条款编码
9 | 500102013010 |  | 拆除凤尾坑水陂陂身混凝土 1.拆除凤尾坑水陂陂身混凝土 2.外运1kM 3.未尽事项：详见招标图纸.招标文件、国家相关规范，完成本项目清单所需的一切相关工作 | m3 | 240.94 |  | 105.18 | 25342.07
|  |  | 临时工程 |  |  |  |  | 1311400.36
|  |  | 临时工程 |  |  |  |  | 1311400.36
1 | 500114002016 |  | 围堰袋装土 1.施工围堰迎水面铺设袋装土 2.袋装土石围堰 拆除 3.外运1km 4.未尽事项：详见招标图纸.招标文件、国家相关规范，完成本项目清单所需的一切相关工作 | m3 | 2130.39 |  | 130.78 | 278612.4
2 | 500114002016 |  | 开挖土方填筑围堰 1.开挖土方填筑围堰， 2.拆除开挖土方填筑围堰 3.外运1km 4.未尽事项：详见招标图纸.招标文件、国家相关规范，完成本项目清单所需的一切相关工作 | m3 | 5432 |  | 23.93 | 129987.76
3 | 500105011005 |  | 土工布铺设 400g/m2 1.铺设土工布400g/m2 2.其他：按设计要求 3.未尽事项：详见招标图纸.招标文件、国家相关规范，完成本项目清单所需的一切相关工作 | m2 | 1277.05 |  | 8.25 | 10535.66
法定代表人
[6 empty] | （或委托代理人）： |  |  | ___________（签字）
分类分项工程量清单计价表
合同编号: |  | 001
工程名称： |  | 凤凰河上游段行泄通道建设工程施工总承包-水利工程 | [6 empty] | 第50页, 共61页
序号 | 项目编码 |  | 项目名称 | 计量单位 | 工程数量 |  | 单价(元) | 合计(元) |  | 单价编号 | 主要技术条款编码
4 | 500105003003 |  | 抛石压脚 1.回填抛石压脚 2.厚度：按设计要求 3.未尽事项：详见招标图纸.招标文件、国家相关规范，完成本项目清单所需的一切相关工作 | m3 | 58.2 |  | 223.04 | 12980.93
5 | 500108003005 |  | 拉森IV型钢板桩 1机具设备:振动打桩机 2打拨钢板桩 3运输、机具进出场 4未尽事项：详见招标图纸.招标文件、国家相关规范，完成本项目清单所需的一切相关工作 | t | 394.36 |  | 1266.64 | 499512.15
6 | 500114002017 |  | 临时堆场 1清表、压实平整、复绿 2.未尽事项：详见招标图纸.招标文件、国家相关规范，完成本项目清单所需的一切相关工作 | m2 | 24701 |  | 1.09 | 26924.09
7 | 500114002018 |  | 施工仓库 1施工仓库 2.未尽事项：详见招标图纸.招标文件、国家相关规范，完成本项目清单所需的一切相关工作 | m2 | 200 |  | 100 | 20000
8 | 500114002019 |  | 施工营地办公用房 1办公用房 2.未尽事项：详见招标图纸.招标文件、国家相关规范，完成本项目清单所需的一切相关工作 | m2 | 200 |  | 100 | 20000
9 | 500114002026 |  | 施工便道（临时石渣道路厚500mm） 1.施工石渣便道及拆除 2.未尽事项：详见招标图纸.招标文件、国家相关规范，完成本项目清单所需的一切相关工作 | m3 | 729 |  | 170.66 | 124411.14
法定代表人
[6 empty] | （或委托代理人）： |  |  | ___________（签字）
分类分项工程量清单计价表
合同编号: |  | 001
工程名称： |  | 凤凰河上游段行泄通道建设工程施工总承包-水利工程 | [6 empty] | 第51页, 共61页
序号 | 项目编码 |  | 项目名称 | 计量单位 | 工程数量 |  | 单价(元) | 合计(元) |  | 单价编号 | 主要技术条款编码
10 | 500114002027 |  | 施工便道 1.临时施工道路砂碎石垫层（厚100mm）及拆除 2.未尽事项：详见招标图纸.招标文件、国家相关规范，完成本项目清单所需的一切相关工作 | m2 | 128.68 |  | 30.46 | 3919.59
11 | 500114002020 |  | 施工便道 1.施工便道（20cm厚C25混凝土）及拆除 2.未尽事项：详见招标图纸.招标文件、国家相关规范，完成本项目清单所需的一切相关工作 | m2 | 128.68 |  | 92.04 | 11843.71
12 | 500114002021 |  | 监控点 1.监控点 2.尽事项：详见招标图纸.招标文件、国家相关规范，完成本项目清单所需的一切相关工作 | 个 | 2 |  | 12801.36 | 25602.72
13 | 500114002022 |  | 临时排水沟新建与拆除 1.临时排水沟 2.拆除排水沟 3.外运1km 4.未尽事项：详见招标图纸.招标文件、国家相关规范，完成本项目清单所需的一切相关工作 | m | 1432 |  | 9.01 | 12902.32
14 | 500114002023 |  | 沉砂井新建与拆除 1.挖土方 2.坑壁抹灰 3.未尽事项：详见招标图纸.招标文件、国家相关规范，完成本项目清单所需的一切相关工作 | 个 | 2 |  | 10.38 | 20.76
法定代表人
[6 empty] | （或委托代理人）： |  |  | ___________（签字）
分类分项工程量清单计价表
合同编号: |  | 001
工程名称： |  | 凤凰河上游段行泄通道建设工程施工总承包-水利工程 | [6 empty] | 第52页, 共61页
序号 | 项目编码 |  | 项目名称 | 计量单位 | 工程数量 |  | 单价(元) | 合计(元) |  | 单价编号 | 主要技术条款编码
15 | 500114002024 |  | 编织土袋挡墙 1.编织土袋挡墙 2.袋装土石围堰 拆除 3.外运1km 4.未尽事项：详见招标图纸.招标文件、国家相关规范，完成本项目清单所需的一切相关工作 | m3 | 338.4 |  | 130.78 | 44255.95
16 | 500109011041 |  | 预制混凝土导流管（φ1500） 1.预制混凝土导流管（φ1500） 2.未尽事项：详见招标图纸.招标文件、国家相关规范，完成本项目清单所需的一切相关工 | m | 106 |  | 848.03 | 89891.18
|  |  | 第二篇 水利安装工程 |  |  |  |  | 336163.76
|  |  | 机电设备安装工程 |  |  |  |  | 329565.41
|  |  | 九龙湖水闸 |  |  |  |  | 129671.36
1 | 500201018012 |  | 供电电缆 1电缆安装 2规格ZR-YJV22-0.6/1kV5x16 3未尽事项：详见招标图纸.招标文件、国家相关规范，完成本项目清单所需的一切相关工作 | m | 50 |  | 92.29 | 4614.5
2 | 500201018013 |  | 动力线缆 1电缆安装 2规格ZR-YJV-0 6/1kV 5x4 3未尽事项：详见招标图纸.招标文件、国家相关规范，完成本项目清单所需的一切相关工作 | m | 20 |  | 28.67 | 573.4
法定代表人
[6 empty] | （或委托代理人）： |  |  | ___________（签字）
分类分项工程量清单计价表
合同编号: |  | 001
工程名称： |  | 凤凰河上游段行泄通道建设工程施工总承包-水利工程 | [6 empty] | 第53页, 共61页
序号 | 项目编码 |  | 项目名称 | 计量单位 | 工程数量 |  | 单价(元) | 合计(元) |  | 单价编号 | 主要技术条款编码
3 | 500201014003 |  | 进线配电箱XL-21,按图配置 1进线配电箱 2规格XL-21, 3未尽事项：详见招标图纸.招标文件、国家相关规范，完成本项目清单所需的一切相关工作 | 台 | 1 |  | 17209.29 | 17209.29
4 | 500201020004 |  | 防雷接地系统 1防雷接地安装 2规格镀锌扁钢4x40 3未尽事项：详见招标图纸.招标文件、国家相关规范，完成本项目清单所需的一切相关工作 | m | 10 |  | 38.85 | 388.5
5 | 500201020005 |  | 人工接地网 1接地装置 2规格镀锌圆钢Φ16 3未尽事项：详见招标图纸.招标文件、国家相关规范，完成本项目清单所需的一切相关工作 | m | 50 |  | 39.8 | 1990
6 | 500201020006 |  | 接地装置安装 1接地装置 2规格镀锌角钢热镀锌角钢50X50X5mm(=2.5m） 3未尽事项：详见招标图纸.招标文件、国家相关规范，完成本项目清单所需的一切相关工作 | m | 6 |  | 74.47 | 446.82
7 | 500201018014 |  | 线缆套管安装 1线缆套管 2规格PVC管Φ25 3未尽事项：详见招标图纸.招标文件、国家相关规范，完成本项目清单所需的一切相关工作 | m | 50 |  | 30.68 | 1534
法定代表人
[6 empty] | （或委托代理人）： |  |  | ___________（签字）
分类分项工程量清单计价表
合同编号: |  | 001
工程名称： |  | 凤凰河上游段行泄通道建设工程施工总承包-水利工程 | [6 empty] | 第54页, 共61页
序号 | 项目编码 |  | 项目名称 | 计量单位 | 工程数量 |  | 单价(元) | 合计(元) |  | 单价编号 | 主要技术条款编码
8 | 500201018015 |  | 线缆套管DN65 1线缆套管 2规格热镀锌钢管 3未尽事项：详见招标图纸.招标文件、国家相关规范，完成本项目清单所需的一切相关工作 | m | 30 |  | 88.12 | 2643.6
9 | 500201018016 |  | 线缆套管DN8O 1线缆套管 2规格热镀锌钢管 3未尽事项：详见招标图纸.招标文件、国家相关规范，完成本项目清单所需的一切相关工作 | m | 20 |  | 108.31 | 2166.2
10 | 500201034007 |  | 机柜基础基础槽极 1础基础槽极安装 2规格100x48x5.3 3未尽事项：详见招标图纸.招标文件、国家相关规范，完成本项目清单所需的一切相关工作 | 套 | 5 |  | 6105.78 | 30528.9
11 | 500201034008 |  | 移动式柴油发电机 1柴油发电机安装 2规格50KVA 3未尽事项：详见招标图纸.招标文件、国家相关规范，完成本项目清单所需的一切相关工作 | 台 | 1 |  | 8059.26 | 8059.26
12 | 500201024003 |  | 一体化远程控制柜 1配置电源、控制器模块、触摸屏、通信管理机电气元器件等设备安装 2未尽事项：详见招标图纸.招标文件、国家相关规范，完成本项目清单所需的一切相关工作 | 套 | 1 |  | 15363.35 | 15363.35
13 | 500201026009 |  | 液位计0-10m:配套安装支架 1液位计安装 2未尽事项：详见招标图纸.招标文件、国家相关规范，完成本项目清单所需的一切相关工作 | 只 | 2 |  | 849.46 | 1698.92
法定代表人
[6 empty] | （或委托代理人）： |  |  | ___________（签字）
分类分项工程量清单计价表
合同编号: |  | 001
工程名称： |  | 凤凰河上游段行泄通道建设工程施工总承包-水利工程 | [6 empty] | 第55页, 共61页
序号 | 项目编码 |  | 项目名称 | 计量单位 | 工程数量 |  | 单价(元) | 合计(元) |  | 单价编号 | 主要技术条款编码
14 | 500201026010 |  | 闸位计AC/DC;NC.NO 1闸位计安装 2未尽事项：详见招标图纸.招标文件、国家相关规范，完成本项目清单所需的一切相关工作 | 套 | 1 |  | 2057.72 | 2057.72
15 | 500202005007 |  | 闸门限位开关AC/DC;NC.NO 1限位开关安装 2未尽事项：详见招标图纸.招标文件、国家相关规范，完成本项目清单所需的一切相关工作 | 只 | 2 |  | 270.27 | 540.54
16 | 500201026011 |  | 传感器线缆 1传感器线缆安装 2未尽事项：详见招标图纸.招标文件、国家相关规范，完成本项目清单所需的一切相关工作 | 项 | 1 |  | 34.16 | 34.16
17 | 500201026012 |  | 视频监控摄像头 1.200万6寸25倍交焦物联网星光球机支持抓拍和录像上传:含电源,防雷器。 2.未尽事项：详见招标图纸.招标文件、国家相关规范，完成本项目清单所需的一切相关工作 | 项 | 1 |  | 545.66 | 545.66
18 | 500201025005 |  | 就地存储SD卡256GB 1存储SD卡256 GB安装 2未尽事项：详见招标图纸.招标文件、国家相关规范，完成本项目清单所需的一切相关工作 | 张 | 2 |  | 201.7 | 403.4
19 | 500201025006 |  | 摄像头立杆 1立杆DH1005米,喷涂白色安装 2未尽事项：详见招标图纸.招标文件、国家相关规范，完成本项目清单所需的一切相关工作 | 支 | 2 |  | 1584.39 | 3168.78
法定代表人
[6 empty] | （或委托代理人）： |  |  | ___________（签字）
分类分项工程量清单计价表
合同编号: |  | 001
工程名称： |  | 凤凰河上游段行泄通道建设工程施工总承包-水利工程 | [6 empty] | 第56页, 共61页
序号 | 项目编码 |  | 项目名称 | 计量单位 | 工程数量 |  | 单价(元) | 合计(元) |  | 单价编号 | 主要技术条款编码
20 | 500201034009 |  | 基础(含地笼)500*500*1000mm,C25 1基础浇注安装 2未尽事项：详见招标图纸.招标文件、国家相关规范，完成本项目清单所需的一切相关工作 | 个 | 2 |  | 1044.36 | 2088.72
21 | 500202005008 |  | 云监测平台 1物联网卡含5年无线网络流量费安装及维护 2通过闸门终端控制软件查看当前水位信息、闸门状态以及控制闸门开度,选择分水模式等 3未尽事项：详见招标图纸.招标文件、国家相关规范，完成本项目清单所需的一切相关工作 | 个 | 1 |  | 7030.53 | 7030.53
22 | 500202005009 |  | 闸门设备安装 1闸门设备安装6*2.2 2含预埋件、启闭机、盖板等设备 2未尽事项：详见招标图纸.招标文件、国家相关规范，完成本项目清单所需的一切相关工作 | 套 | 1 |  | 26585.11 | 26585.11
|  |  | 凤尾坑水闸 |  |  |  |  | 199894.05
1 | 500201018017 |  | 供电电缆 1电缆安装 2规格ZR-YJV22-0.6/1kV5x16 3未尽事项：详见招标图纸.招标文件、国家相关规范，完成本项目清单所需的一切相关工作 | m | 50 |  | 92.29 | 4614.5
法定代表人
[6 empty] | （或委托代理人）： |  |  | ___________（签字）
分类分项工程量清单计价表
合同编号: |  | 001
工程名称： |  | 凤凰河上游段行泄通道建设工程施工总承包-水利工程 | [6 empty] | 第57页, 共61页
序号 | 项目编码 |  | 项目名称 | 计量单位 | 工程数量 |  | 单价(元) | 合计(元) |  | 单价编号 | 主要技术条款编码
2 | 500201018018 |  | 供电电缆 1电缆安装 2规格ZR-YJV-0.6/1kV5x10 3未尽事项：详见招标图纸.招标文件、国家相关规范，完成本项目清单所需的一切相关工作 | m | 60 |  | 62.61 | 3756.6
3 | 500201014004 |  | 进线配电箱XL-21,按图配置 1进线配电箱 2规格XL-21, 3未尽事项：详见招标图纸.招标文件、国家相关规范，完成本项目清单所需的一切相关工作 | 台 | 1 |  | 17209.29 | 17209.29
4 | 500201018019 |  | 线缆套管安装 1线缆套管 2规格PVC管Φ25 3未尽事项：详见招标图纸.招标文件、国家相关规范，完成本项目清单所需的一切相关工作 | m | 120 |  | 30.68 | 3681.6
5 | 500201018020 |  | 线缆套管安装 1线缆套管 2规格PVC管Φ75 3未尽事项：详见招标图纸.招标文件、国家相关规范，完成本项目清单所需的一切相关工作 | m | 30 |  | 92.61 | 2778.3
6 | 500201018021 |  | 线缆套管 1线缆套管 2规格热镀锌钢管 DN80 3未尽事项：详见招标图纸.招标文件、国家相关规范，完成本项目清单所需的一切相关工作 | m | 80 |  | 108.31 | 8664.8
法定代表人
[6 empty] | （或委托代理人）： |  |  | ___________（签字）
分类分项工程量清单计价表
合同编号: |  | 001
工程名称： |  | 凤凰河上游段行泄通道建设工程施工总承包-水利工程 | [6 empty] | 第58页, 共61页
序号 | 项目编码 |  | 项目名称 | 计量单位 | 工程数量 |  | 单价(元) | 合计(元) |  | 单价编号 | 主要技术条款编码
7 | 500109011039 |  | 电缆手井800x800x1200 1电缆手井 2规格800x800x1200 3未尽事项：详见招标图纸.招标文件、国家相关规范，完成本项目清单所需的一切相关工作 | 个 | 1 |  | 705.5 | 705.5
8 | 500201024004 |  | 一体化远程控制柜 配置电源、控制器模块、触摸屏、通信管理机 电气元器件等设备 | 套 | 1 |  | 15363.35 | 15363.35
9 | 500201026013 |  | 液位计0-10m:配套安装支架 1液位计安装 2未尽事项：详见招标图纸.招标文件、国家相关规范，完成本项目清单所需的一切相关工作 | 只 | 2 |  | 849.46 | 1698.92
10 | 500201026014 |  | 闸位计AC/DC;NC.NO 1闸位计安装 2未尽事项：详见招标图纸.招标文件、国家相关规范，完成本项目清单所需的一切相关工作 | 套 | 1 |  | 2057.72 | 2057.72
11 | 500202005010 |  | 闸门限位开关AC/DC;NC.NO 1限位开关安装 2未尽事项：详见招标图纸.招标文件、国家相关规范，完成本项目清单所需的一切相关工作 | 只 | 2 |  | 270.27 | 540.54
12 | 500201026015 |  | 传感器线缆 1传感器线缆安装 2未尽事项：详见招标图纸.招标文件、国家相关规范，完成本项目清单所需的一切相关工作 | 项 | 1 |  | 34.16 | 34.16
13 | 500201026016 |  | 视频监控摄像头 200万6寸25倍交焦物联网星光球机支持抓拍和录像上传:含电源,防雷器。 | 项 | 2 |  | 545.66 | 1091.32
法定代表人
[6 empty] | （或委托代理人）： |  |  | ___________（签字）
分类分项工程量清单计价表
合同编号: |  | 001
工程名称： |  | 凤凰河上游段行泄通道建设工程施工总承包-水利工程 | [6 empty] | 第59页, 共61页
序号 | 项目编码 |  | 项目名称 | 计量单位 | 工程数量 |  | 单价(元) | 合计(元) |  | 单价编号 | 主要技术条款编码
14 | 500201025007 |  | 就地存储SD卡256 GB 1存储SD卡256 GB安装 2未尽事项：详见招标图纸.招标文件、国家相关规范，完成本项目清单所需的一切相关工作 | 张 | 2 |  | 201.7 | 403.4
15 | 500201025008 |  | 摄像头立杆 1立杆DH1005米,喷涂白色安装 2未尽事项：详见招标图纸.招标文件、国家相关规范，完成本项目清单所需的一切相关工作 | 支 | 2 |  | 1584.39 | 3168.78
16 | 500201034010 |  | 基础(含地笼)500*500*1000mm C25 1基础浇注安装 2未尽事项：详见招标图纸.招标文件、国家相关规范，完成本项目清单所需的一切相关工作 | 个 | 2 |  | 1044.36 | 2088.72
17 | 500201034011 |  | 排气扇（通风口通径φ600） 1排气扇安装 2未尽事项：详见招标图纸.招标文件、国家相关规范，完成本项目清单所需的一切相关工作 | 台 | 3 |  | 406.3 | 1218.9
18 | 500201031002 |  | 通风管C25包管砼 1通风管C25包管砼 2未尽事项：详见招标图纸.招标文件、国家相关规范，完成本项目清单所需的一切相关工作 | 米 | 40 |  | 274.44 | 10977.6
法定代表人
[6 empty] | （或委托代理人）： |  |  | ___________（签字）
分类分项工程量清单计价表
合同编号: |  | 001
工程名称： |  | 凤凰河上游段行泄通道建设工程施工总承包-水利工程 | [6 empty] | 第60页, 共61页
序号 | 项目编码 |  | 项目名称 | 计量单位 | 工程数量 |  | 单价(元) | 合计(元) |  | 单价编号 | 主要技术条款编码
19 | 500201034013 |  | 集水井抽水泵潜污泵-32WQ（扬程8m功率0.11KW） 1抽水泵潜污泵-32WQ安装 2未尽事项：详见招标图纸.招标文件、国家相关规范，完成本项目清单所需的一切相关工作 | 台 | 1 |  | 1379.24 | 1379.24
20 | 500202005011 |  | 云监测平台 1物联网卡含5年无线网络流量费安装及维护 2通过闸门终端控制软件查看当前水位信息、闸门状态以及控制闸门开度,选择分水模式等 3未尽事项：详见招标图纸.招标文件、国家相关规范，完成本项目清单所需的一切相关工作 | 个 | 1 |  | 7030.53 | 7030.53
21 | 500202005012 |  | 闸门设备安装 1翻板闸门设备安装14*2 2含预埋件、启闭器、盖板等等设备 2未尽事项：详见招标图纸.招标文件、国家相关规范，完成本项目清单所需的一切相关工作 | 台 | 1 |  | 59033.6 | 59033.6
22 | 500201022002 |  | 10kV架空线路 1型号JKLYJ-10/50 2包含 配套电杆、金具等 2未尽事项：详见招标图纸.招标文件、国家相关规范，完成本项目清单所需的一切相关工作 | km | 0.5 |  | 100000 | 50000
法定代表人
[6 empty] | （或委托代理人）： |  |  | ___________（签字）
分类分项工程量清单计价表
合同编号: |  | 001
工程名称： |  | 凤凰河上游段行泄通道建设工程施工总承包-水利工程 | [6 empty] | 第61页, 共61页
序号 | 项目编码 |  | 项目名称 | 计量单位 | 工程数量 |  | 单价(元) | 合计(元) |  | 单价编号 | 主要技术条款编码
23 | 500201018022 |  | 台架变压器安装 1型号S13-M-50/10/0.4 2包含配套台架、计量箱等 2未尽事项：详见招标图纸.招标文件、国家相关规范，完成本项目清单所需的一切相关工作 | 套 | 1 |  | 2396.68 | 2396.68
|  |  | 其它设备安装工程 |  |  |  |  | 6598.35
1 | 500202005013 |  | 钢塑拍门DN500MM 1.钢塑拍门安装 2.其他：按设计要求 3.未尽事项：详见招标图纸.招标文件、国家相关规范，完成本项目清单所需的一切相关工作 | 个 | 43 |  | 153.45 | 6598.35
|  |  | 合 计 | 元 |  |  |  | 29652847.1
法定代表人
[6 empty] | （或委托代理人）： |  |  | ___________（签字）

## 措施项目清单计价表
措施项目清单计价表
合同编号: |  | 001
工程名称： |  | 凤凰河上游段行泄通道建设工程施工总承包-水利工程 |  | 第1页, 共1页
序号 | 项目名称 |  |  |  |  | 金额(元)
1 | 安全生产措施费 |  |  |  |  | 889585.41
2 | 其他临时工程费 |  |  |  |  | 458136.49
3 | 施工企业进退场费
4 | 大型施工设备安拆费
0 | 合 计 |  |  |  |  | 1347721.9
法定代表人
|  |  | （或委托代理人）： |  | _________________（签字）

## 其他项目清单计价表
其他项目清单计价表
合同编号: |  | 001
工程名称： |  | 凤凰河上游段行泄通道建设工程施工总承包-水利工程 |  |  |  | 第1页, 共1页
编号 | 项目名称 |  |  | 金额(元) |  |  | 备注
1.1 | 暂列金
1.2 | 零星工作项目费
合 计
法定代表人
|  |  | （或委托代理人）： |  | _____________________（签字）

## 表-03 单项工程招标控制价汇总表
单项工程招标控制价汇总表
工程名称：凤凰河上游段行泄通道建设工程施工总承包-配套工程 |  |  |  | 第 1 页 共 1 页
序号 | 单位工程名称 | 金额（元） | 其中：（元）
|  |  | 暂估价 |  | 绿色施工安全防护措施费 | 规费
1 | 绿化工程 | 1792528.85 |  |  | 53499.62
2 | 园建工程 | 3386152.27 |  |  | 58323.97
3 | 排水工程 | 389612.61 |  |  | 13370.79
4 | 电气工程 | 123807.34 |  |  | 3174.44
合计 |  | 5692101.07 |  |  | 128368.82
注：本表适用于单项工程招标控制价或投标报价的汇总。暂估价包括分部分项工程中的暂估价和专业工程工程暂估价。
表—03

## 绿化工程单位工程招标控制价汇总表
单位工程招标控制价汇总表
工程名称：绿化工程 |  |  | 标段： | 第 1 页 共 1 页
序号 | 汇总内容 | 金额:(元) |  |  | 其中：暂估价(元)
1 | 分部分项合计 | 1388571.08
1.1 | 01乔灌木 | 341422.65
1.2 | 02地被类 | 1047148.43
2 | 措施合计 | 84993.92
2.1 | 绿色施工安全防护措施费 | 53499.62
2.2 | 其他措施费 | 31494.30
3 | 其他项目 | 170956.88 |  |  | －
3.1 | 暂列金额 | 138857.11
3.2 | 暂估价
3.3 | 计日工
3.4 | 总承包服务费
3.5 | 预算包干费 | 32099.77
3.6 | 工程优质费
3.7 | 概算幅度差
3.8 | 索赔费用
3.9 | 现场签证费用
3.10 | 其他费用
4 | 税前工程造价 | 1644521.88
5 | 增值税销项税额 | 148006.97 |  |  | －
6 | 总造价 | 1792528.85
7 | 人工费 | 273984.04
招标控制价合计=1+2+3+5 |  | 1,792,528.85 |  |  | 0.00
注：本表适用于单位工程招标控制价或投标报价的汇总，如无单位工程划分，单项工程也使用本表汇总
表—04

## 绿化工程分部分项工程和单价措施项目清单与计价表
分部分项工程和单价措施项目清单与计价表
工程名称：绿化工程 |  |  |  | 标段： |  |  |  | 第 1 页 共 7 页
序号 | 项目编码 | 项目名称 | 项目特征描述 |  | 计量单位 | 工程量 | 金额（元）
[7 empty] | 综合单价 |  | 综合合价 | 其中
暂估价
| 01 | 乔灌木 | [6 empty] | 341422.65
1 | 粤050101016001 | 迁移美丽异木棉 | 1.苗木种类:美丽异木棉 2.苗木规格:40~50cm 3.运距:综合考虑 4.养护期：3个月 5.其他:本项未尽事宜详见招标文件及施工图纸，满足现场施工要求及相关规范 |  | 株 | 28 | 2927.85 |  | 81979.8
2 | 粤050101016002 | 迁移美丽异木棉 | 1.苗木种类:美丽异木棉 2.苗木规格:28~40cm 3.运距:综合考虑 4.养护期：3个月 5.其他:本项未尽事宜详见招标文件及施工图纸，满足现场施工要求及相关规范 |  | 株 | 7 | 1700.39 |  | 11902.73
3 | 粤050101016003 | 迁移细叶榕 | 1.苗木种类:细叶榕 2.苗木规格:10~20cm 3.运距:综合考虑 4.养护期：3个月 5.其他:本项未尽事宜详见招标文件及施工图纸，满足现场施工要求及相关规范 |  | 株 | 24 | 662.29 |  | 15894.96
4 | 粤050101016004 | 回迁细叶榕 | 1.苗木种类:细叶榕 2.苗木规格:10~20cm 3.运距:综合考虑 4.养护期：3个月 5.其他:本项未尽事宜详见招标文件及施工图纸，满足现场施工要求及相关规范 |  | 株 | 24 | 720.62 |  | 17294.88
5 | 粤050101016005 | 迁移蓝花楹 | 1.苗木种类:蓝花楹 2.苗木规格:15~18cm 3.运距:综合考虑 4.养护期：3个月 5.其他:本项未尽事宜详见招标文件及施工图纸，满足现场施工要求及相关规范 |  | 株 | 4 | 662.29 |  | 2649.16
本页小计 | [8 empty] | 129721.53
注：为计取规费等的使用，可在表中增设其中：“定额人工费”。
表—08
分部分项工程和单价措施项目清单与计价表
工程名称：绿化工程 |  |  |  | 标段： |  |  |  | 第 2 页 共 7 页
序号 | 项目编码 | 项目名称 | 项目特征描述 |  | 计量单位 | 工程量 | 金额（元）
[7 empty] | 综合单价 |  | 综合合价 | 其中
暂估价
6 | 粤050101016006 | 迁移杜英 | 1.苗木种类:杜英 2.苗木规格:9~10cm 3.运距:综合考虑 4.养护期：3个月 5.其他:本项未尽事宜详见招标文件及施工图纸，满足现场施工要求及相关规范 |  | 株 | 2 | 175.08 |  | 350.16
7 | 粤050101016007 | 迁移黄连木 | 1.苗木种类:黄连木 2.苗木规格:28~32cm 3.运距:综合考虑 4.养护期：3个月 5.其他:本项未尽事宜详见招标文件及施工图纸，满足现场施工要求及相关规范 |  | 株 | 3 | 1283.88 |  | 3851.64
8 | 粤050101016008 | 回迁黄连木 | 1.苗木种类:黄连木 2.苗木规格:28~32cm 3.运距:综合考虑 4.养护期：3个月 5.其他:本项未尽事宜详见招标文件及施工图纸，满足现场施工要求及相关规范 |  | 株 | 3 | 1545.94 |  | 4637.82
9 | 粤050101016009 | 迁移细叶榕 | 1.苗木种类:细叶榕 2.苗木规格:25~29cm 3.运距:综合考虑 4.养护期：3个月 5.其他:本项未尽事宜详见招标文件及施工图纸，满足现场施工要求及相关规范 |  | 株 | 7 | 1032.05 |  | 7224.35
10 | 粤050101016010 | 迁移杨梅 | 1.苗木种类:杨梅 2.苗木规格:5~6cm 3.运距:综合考虑 4.护期：3个月 5.其他:本项未尽事宜详见招标文件及施工图纸，满足现场施工要求及相关规范 |  | 株 | 6 | 93.93 |  | 563.58
本页小计 | [8 empty] | 16627.55
注：为计取规费等的使用，可在表中增设其中：“定额人工费”。
表—08
分部分项工程和单价措施项目清单与计价表
工程名称：绿化工程 |  |  |  | 标段： |  |  |  | 第 3 页 共 7 页
序号 | 项目编码 | 项目名称 | 项目特征描述 |  | 计量单位 | 工程量 | 金额（元）
[7 empty] | 综合单价 |  | 综合合价 | 其中
暂估价
11 | 050102001001 | 种植秋枫 | 1.胸径或干径:13-15cm 2.株高、冠径:3.5~4m 3.种类:秋枫 4.养护期:3个月 5.支撑:成品镀锌钢管三脚桩 6.其他:本项未尽事宜详见招标文件及施工图纸，满足现场施工要求及相关规范 |  | 株 | 38 | 912.54 |  | 34676.52
12 | 050102001002 | 种植黄花风铃木 | 1.胸径或干径:12-13cm 2.株高、冠径:3~3.5m 3.种类:黄花风铃木 4.养护期:3个月 5.支撑:成品镀锌钢管三脚桩 6.其他:本项未尽事宜详见招标文件及施工图纸，满足现场施工要求及相关规范 |  | 株 | 36 | 1989.76 |  | 71631.36
13 | 050102001003 | 种植鸡冠刺桐 | 1.胸径或干径:12-13cm 2.株高、冠径:3~3.5m 3.种类:黄花风铃木 4.养护期:3个月 5.支撑:成品镀锌钢管三脚桩 6.其他:本项未尽事宜详见招标文件及施工图纸，满足现场施工要求及相关规范 |  | 株 | 35 | 854.35 |  | 29902.25
14 | 050102001004 | 栽植乔木 | 1.种类:水蒲桃 2.胸径或干径:13-15cm 3.株高、冠径:3-3.5m 4.养护期:3个月 5.栽植方式：假植 6.其他:本项未尽事宜详见招标文件及施工图纸，满足现场施工要求及相关规范 |  | 株 | 22 | 1603.07 |  | 35267.54
15 | 050102002001 | 栽植黄榕球 | 1.冠丛高:0.8~1.0m 2.养护期:3个月 3.种类:黄榕球 4.冠径:0.8~1.0m 5.其他:本项未尽事宜详见招标文件及施工图纸，满足现场施工要求及相关规范 |  | 株 | 21 | 130.03 |  | 2730.63
本页小计 | [8 empty] | 174208.3
注：为计取规费等的使用，可在表中增设其中：“定额人工费”。
表—08
分部分项工程和单价措施项目清单与计价表
工程名称：绿化工程 |  |  |  | 标段： |  |  |  | 第 4 页 共 7 页
序号 | 项目编码 | 项目名称 | 项目特征描述 |  | 计量单位 | 工程量 | 金额（元）
[7 empty] | 综合单价 |  | 综合合价 | 其中
暂估价
16 | 050102002002 | 栽植海桐球 | 1.冠丛高:0.8~1.0m 2.养护期:3个月 3.种类:海桐球 4.冠径:0.8~1.0m 5.其他:本项未尽事宜详见招标文件及施工图纸，满足现场施工要求及相关规范 |  | 株 | 36 | 159.54 |  | 5743.44
17 | 050102002003 | 栽植红继木球 | 1.冠丛高:0.8~1.0m 2.种类:红继木球 3.冠径:0.8~1.0m 4.养护期:3个月 5.其他:本项未尽事宜详见招标文件及施工图纸，满足现场施工要求及相关规范 |  | 株 | 31 | 154.83 |  | 4799.73
18 | 050102002004 | 栽植串钱柳 | 1.冠丛高:4-4.5m 2.种类:串钱柳 3.冠径:3-3.5m 4.养护期:3个月 5.其他:本项未尽事宜详见招标文件及施工图纸，满足现场施工要求及相关规范 |  | 株 | 19 | 409.14 |  | 7773.66
19 | 050102002005 | 栽植丛生紫薇 | 1.冠丛高:2-2.5m 2.种类:丛生紫薇 3.冠径:2-2.5m 4.养护期:3个月 5.其他:本项未尽事宜详见招标文件及施工图纸，满足现场施工要求及相关规范 |  | 株 | 6 | 424.74 |  | 2548.44
| 02 | 地被类 | [6 empty] | 1047148.43
20 | 050102008001 | 栽植鸢尾 | 1.单位面积株数:36株 2.花卉种类:鸢尾 3.冠幅:0.2~0.25m 4.株高:0.3~0.4m 5.养护期:3个月 6.其他:本项未尽事宜详见招标文件及施工图纸，满足现场施工要求及相关规范 |  | m2 | 232 | 115.02 |  | 26684.64
本页小计 | [8 empty] | 47549.91
注：为计取规费等的使用，可在表中增设其中：“定额人工费”。
表—08
分部分项工程和单价措施项目清单与计价表
工程名称：绿化工程 |  |  |  | 标段： |  |  |  | 第 5 页 共 7 页
序号 | 项目编码 | 项目名称 | 项目特征描述 |  | 计量单位 | 工程量 | 金额（元）
[7 empty] | 综合单价 |  | 综合合价 | 其中
暂估价
21 | 050102008002 | 栽植七彩马尾铁 | 1.单位面积株数:25株 2.花卉种类:七彩马尾铁 3.冠幅:0.3~0.4m 4.株高:0.5~0.6m 5.养护期:3个月 6.其他:本项未尽事宜详见招标文件及施工图纸，满足现场施工要求及相关规范 |  | m2 | 171 | 225.87 |  | 38623.77
22 | 050102008003 | 栽植花叶良姜 | 1.单位面积株数:25株 2.花卉种类:花叶良姜 3.冠幅:0.3~0.4m 4.株高:0.5~0.6m 5.养护期:3个月 6.其他:本项未尽事宜详见招标文件及施工图纸，满足现场施工要求及相关规范 |  | m2 | 144 | 85.56 |  | 12320.64
23 | 050102008004 | 栽植肾蕨 | 1.单位面积株数:36株 2.花卉种类:肾蕨 3.冠幅:0.2~0.25m 4.株高:0.3~0.4m 5.养护期:3个月 6.其他:本项未尽事宜详见招标文件及施工图纸，满足现场施工要求及相关规范 |  | m2 | 140 | 82.51 |  | 11551.4
24 | 050102008005 | 栽植马利筋 | 1.单位面积株数:36株 2.花卉种类:马利筋 3.冠幅:0.2~0.25m 4.株高:0.3~0.4m 5.养护期:3个月 6.其他:本项未尽事宜详见招标文件及施工图纸，满足现场施工要求及相关规范 |  | m2 | 101 | 75.33 |  | 7608.33
25 | 050102008006 | 栽植粉花翠芦莉 | 1.单位面积株数:36株 2.花卉种类:粉花翠芦莉 3.冠幅:0.2~0.25m 4.株高:0.3~0.4m 5.养护期:3个月 6.其他:本项未尽事宜详见招标文件及施工图纸，满足现场施工要求及相关规范 |  | m2 | 163 | 103.68 |  | 16899.84
本页小计 | [8 empty] | 87003.98
注：为计取规费等的使用，可在表中增设其中：“定额人工费”。
表—08
分部分项工程和单价措施项目清单与计价表
工程名称：绿化工程 |  |  |  | 标段： |  |  |  | 第 6 页 共 7 页
序号 | 项目编码 | 项目名称 | 项目特征描述 |  | 计量单位 | 工程量 | 金额（元）
[7 empty] | 综合单价 |  | 综合合价 | 其中
暂估价
26 | 050102008007 | 栽植红背桂 | 1.单位面积株数:36株 2.花卉种类:红背桂 3.冠幅:0.2~0.25m 4.株高:0.3~0.4m 5.养护期:3个月 6.其他:本项未尽事宜详见招标文件及施工图纸，满足现场施工要求及相关规范 |  | m2 | 170 | 94.62 |  | 16085.4
27 | 050102008009 | 栽植紫花勒杜鹃 | 1.高度:0.25-0.3m 2.种类:紫花勒杜鹃 3.冠径:0.2-0.25m袋苗，间距30cm/株 4.养护期:3个月 5.其他:本项未尽事宜详见招标文件及施工图纸，满足现场施工要求及相关规范 |  | m2 | 250 | 82.1 |  | 20525
28 | 050102008008 | 栽植狼尾草 | 1.单位面积株数:9株 2.花卉种类:狼尾草 3.冠幅:0.5~0.6m 4.株高:0.7~0.8m 5.养护期:3个月 6.其他:本项未尽事宜详见招标文件及施工图纸，满足现场施工要求及相关规范 |  | m2 | 155 | 102.84 |  | 15940.2
29 | 050102012001 | 铺种马尼拉草 | 1.养护期:3个月 2.草皮种类:马尼拉草 3.铺种方式:满铺 4.其他:本项未尽事宜详见招标文件及施工图纸，满足现场施工要求及相关规范 |  | m2 | 6130 | 33.55 |  | 205661.5
30 | 050102013001 | 喷播植草籽 | 1.养护期:3个月 2.草籽种类:草籽 3.铺种方式:人工播种 4.其他:本项未尽事宜详见招标文件及施工图纸，满足现场施工要求及相关规范 |  | m2 | 44810 | 13.54 |  | 606727.4
本页小计 | [8 empty] | 864939.5
注：为计取规费等的使用，可在表中增设其中：“定额人工费”。
表—08
分部分项工程和单价措施项目清单与计价表
工程名称：绿化工程 |  |  |  | 标段： |  |  |  | 第 7 页 共 7 页
序号 | 项目编码 | 项目名称 | 项目特征描述 |  | 计量单位 | 工程量 | 金额（元）
[7 empty] | 综合单价 |  | 综合合价 | 其中
暂估价
31 | 050101009001 | 种植土回填 | 1.回填厚度:0.7m 2.回填土质要求:种植土 3.取土运距:综合考虑 4.其他:本项未尽事宜详见招标文件及施工图纸，满足现场施工要求及相关规范 |  | m3 | 2221.8 | 30.84 |  | 68520.31
|  | 措施项目 | [6 empty] | 31494.3
32 | 050403001001 | 成品镀锌钢管四脚桩 | 1.成品镀锌钢管护树桩支撑安装 四脚桩 |  | 套 | 183 | 172.1 |  | 31494.3
本页小计 | [8 empty] | 100014.61
合 计 | [8 empty] | 1420065.38
注：为计取规费等的使用，可在表中增设其中：“定额人工费”。
表—08

## 绿化工程总价措施项目清单与计价表
总价措施项目清单与计价表
工程名称：绿化工程 | [5 empty] | 标段： |  | 第 1 页 共 1 页
序号 | 项目编码 | 项目名称 | 计算基础 | 费率 (%) | 金额 (元) |  | 调整 费率(%) |  | 调整后 金额(元) | 备注
1 | LSSGCSF00001 | 绿色施工安全防护措施费 | 分部分项人工费+分部分项机具费 | 10 | 53499.62 |  |  |  |  | 以分部分项的人工费与施工机具费之和为计算基础，按10%计算
2 | 粤050405010001 | 文明工地增加费 | 分部分项人工费+分部分项机具费 | 0 | [5 empty] | 以分部分项的人工费与施工机具费之和为计算基础；市级文明工地0.61%；省级文明工地1.20%
3 | 050405002001 | 夜间施工增加费 |  | 20 | [5 empty] | 以夜间施工项目人工费的20%计算
4 | 粤050405009001 | 赶工措施费 | 分部分项人工费+分部分项机具费 | 0 | [5 empty] | 赶工措施费=（1-δ）*分部分项的（人工费+施工机具费）*0.58 （0.8≤δ＜1 式中：δ=合同工期/定额工期）
5 | 050405006001 | 反季节栽植影响措施 | [7 empty] | 按实际发生或经批准的施工方案计算
6 | QTFY00000001 | 其他费用 | [7 empty] | 按经批准的专项施工组织方案计算
合 计 |  |  |  |  | 53499.62
编制人（造价人员）： | [5 empty] | 复核人（造价工程师）：
表-11

## 绿化工程其他项目清单与计价汇总表
其他项目清单与计价汇总表
工程名称：绿化工程 |  |  | 标段： |  | 第 1 页 共 1 页
序号 | 项目名称 | 金额（元） |  | 结算金额（元） |  | 备注
1 | 暂列金额 | 138857.11 |  |  |  | 明细详见表-12-1
2 | 暂估价
2.1 | 材料暂估价 | — |  |  |  | 明细详见表-12-2
2.2 | 专业工程暂估价 |  |  |  |  | 明细详见表-12-3
3 | 计日工 |  |  |  |  | 明细详见表-12-4
4 | 总承包服务费 |  |  |  |  | 明细详见表-12-5
5 | 预算包干费 | 32099.77
6 | 工程优质费
7 | 概算幅度差
8 | 现场签证费用
9 | 索赔费用
10 | 其他费用
| 合 计 | 170956.88 |  |  |  | —
注：材料（工程设备）暂估单价进入清单项目综合单价，此处不汇总。
表—12

## 绿化工程暂列金额明细表
暂列金额明细表
工程名称：绿化工程 |  |  | 标段： |  | 第 1 页 共 1 页
序号 | 名称 | 计量单位 |  | 暂定金额（元） |  | 备注
1 | 暂列金 |  |  | 138857.11
合 计 |  |  |  | 138857.11 |  | —
注：此表由招标人填写，如不能详列，也可只列暂列金额总额，投标人应将上述暂列金额计入投标总价中。
表—12—1

## 绿化工程规费、税金项目清单与计价表
规费、税金项目清单与计价表
工程名称：绿化工程 |  |  | 标段： |  |  | 第 1 页 共 1 页
序号 | 项目名称 | 计算基础 |  | 计算基数 | 计算费率 (%) |  | 金额(元)
1 | 增值税销项税额 | 分部分项合计+措施合计+其他项目 |  | 1644521.88 | 9 |  | 148006.97
合 计 | [6 empty] | 148006.97
编制人（造价人员）： |  |  | 复核人（造价工程师）：
表—13

## 园建工程单位工程招标控制价汇总表
单位工程招标控制价汇总表
工程名称：园建工程 |  |  | 标段： | 第 1 页 共 1 页
序号 | 汇总内容 | 金额:(元) |  |  | 其中：暂估价(元)
1 | 分部分项合计 | 1811645.26
1.1 | 01园建 | 1495969.30
1.2 | 02明渠围墙 | 314937.45
1.3 | 03凤尾坑雨棚 | 738.51
2 | 措施合计 | 1092543.21
2.1 | 绿色施工安全防护措施费 | 58323.97
2.2 | 其他措施费 | 1034219.24
3 | 其他项目 | 202373.25 |  |  | －
3.1 | 暂列金额 | 181164.53
3.2 | 暂估价
3.3 | 计日工
3.4 | 总承包服务费
3.5 | 预算包干费 | 21208.72
3.6 | 工程优质费
3.7 | 概算幅度差
3.8 | 索赔费用
3.9 | 现场签证费用
3.10 | 其他费用
4 | 税前工程造价 | 3106561.72
5 | 增值税销项税额 | 279590.55 |  |  | －
6 | 总造价 | 3386152.27
7 | 人工费 | 880918.36
招标控制价合计=1+2+3+5 |  | 3,386,152.27 |  |  | 0.00
注：本表适用于单位工程招标控制价或投标报价的汇总，如无单位工程划分，单项工程也使用本表汇总
表—04

## 园建工程分部分项工程和单价措施项目清单与计价表
分部分项工程和单价措施项目清单与计价表
工程名称：园建工程 |  |  |  | 标段： |  |  |  | 第 1 页 共 5 页
序号 | 项目编码 | 项目名称 | 项目特征描述 |  | 计量单位 | 工程量 | 金额（元）
[7 empty] | 综合单价 |  | 综合合价 | 其中
暂估价
| 01 | 园建 | [6 empty] | 1495969.3
1 | 040202011001 | 碎石垫层 | 1.石料材质:碎石 2.厚度:150mm 3.其他:本项未尽事宜详见招标文件及施工图纸，满足现场施工要求及相关规范 |  | m2 | 2080.31 | 45.03 |  | 93676.36
2 | 040103001001 | 砂垫层 | 1.石料材质:砂垫层 2.厚度:150mm 3.其他:本项未尽事宜详见招标文件及施工图纸，满足现场施工要求及相关规范 |  | m3 | 312.05 | 216.7 |  | 67621.24
3 | 040203007001 | 素色强固透水混凝土面层 | 1.混凝土种类:素色强固透水混凝土C25 2.厚度:80mm厚 3.其他:本项未尽事宜详见招标文件及施工图纸，满足现场施工要求及相关规范 |  | m2 | 2080.31 | 53.58 |  | 111463.01
4 | 040203007002 | 彩色强固透水混凝土面层 | 1.混凝土种类:彩色强固透水混凝土C25 2.厚度:40mm厚 3.其他:本项未尽事宜详见招标文件及施工图纸，满足现场施工要求及相关规范 |  | m2 | 2080.31 | 34.37 |  | 71500.25
5 | 040201022001 | 排水沟（卵石铺面） | 1、混凝土排水沟（含井盖） 2、530mm*380mm 3.混凝土：C25 4.其他:本项未尽事宜详见招标文件及施工图纸，满足现场施工要求及相关规范 |  | m | 764.59 | 231.22 |  | 176788.5
6 | 040201022002 | 排水沟（挡墙边） | 1、混凝土排水沟（含井盖） 2、300mm*250mm 3.混凝土：C25 4.面层：光面卵石（粒径φ40-60mm） 5.其他:本项未尽事宜详见招标文件及施工图纸，满足现场施工要求及相关规范 |  | m | 470.03 | 61.19 |  | 28761.14
本页小计 | [8 empty] | 549810.5
注：为计取规费等的使用，可在表中增设其中：“定额人工费”。
表—08
分部分项工程和单价措施项目清单与计价表
工程名称：园建工程 |  |  |  | 标段： |  |  |  | 第 2 页 共 5 页
序号 | 项目编码 | 项目名称 | 项目特征描述 |  | 计量单位 | 工程量 | 金额（元）
[7 empty] | 综合单价 |  | 综合合价 | 其中
暂估价
7 | 040201022003 | 排水沟、截水沟 | 1、混凝土排水沟（含井盖） 2、500mm*450mm 3.混凝土：C25 4.其他:本项未尽事宜详见招标文件及施工图纸，满足现场施工要求及相关规范 |  | m | 143.7 | 107.51 |  | 15449.19
8 | 010403004001 | 石挡土墙 | 1.石料种类、规格:M10浆砌石 2.压顶:C20素砼100mm厚 3.垫层:C20素砼200mm厚 4.墙顶装饰:100mm厚仿石砖 |  | m | 470.03 | 224.98 |  | 105747.35
9 | 040201022004 | C25砼花槽250*400 | 1、C25砼花槽250*400 2、250*400 3.混凝土：C25 4.其他:本项未尽事宜详见招标文件及施工图纸，满足现场施工要求及相关规范 |  | m | 1222.01 | 49.72 |  | 60758.34
10 | 040204004001 | 安砌侧(平、缘)石 | 1.材料品种：混凝土 2.尺寸：(150X500) 3.粘接层:30厚1:3水泥砂浆找平 4.其他:本项未尽事宜详见招标文件及施工图纸，满足现场施工要求及相关规范 |  | m | 764.59 | 53.67 |  | 41035.55
11 | 040204002001 | 植草砖铺设 | 1.块料品种、规格:植草砖 2.其他:本项未尽事宜详见招标文件及施工图纸，满足现场施工要求及相关规范 |  | m2 | 477 | 54.97 |  | 26220.69
12 | 040309001001 | 铁艺栏杆 | 1.立柱材质:成品铁艺栏杆，球墨铸铁面喷木纹漆 2.其他:本项未尽事宜详见招标文件及施工图纸，满足现场施工要求及相关规范 |  | m | 1404.86 | 321.96 |  | 452308.73
13 | 粤040202017001 | C25素砼人行道(厚200mm) | 1.混凝土强度等级:C25 2.厚度:200mm 3.其他:本项未尽事宜详见招标文件及施工图纸，满足现场施工要求及相关规范 |  | m2 | 59.91 | 120.62 |  | 7226.34
本页小计 | [8 empty] | 708746.19
注：为计取规费等的使用，可在表中增设其中：“定额人工费”。
表—08
分部分项工程和单价措施项目清单与计价表
工程名称：园建工程 |  |  |  | 标段： |  |  |  | 第 3 页 共 5 页
序号 | 项目编码 | 项目名称 | 项目特征描述 |  | 计量单位 | 工程量 | 金额（元）
[7 empty] | 综合单价 |  | 综合合价 | 其中
暂估价
14 | 040204003001 | 彩色沥青混凝土人行园路 | 1.混凝土种类:5cm彩色沥青透水混凝土AC-10C 2.垫层:150mm厚C20透水混凝土 3.其他:本项未尽事宜详见招标文件及施工图纸，满足现场施工要求及相关规范 |  | m2 | 280.61 | 178.3 |  | 50032.76
15 | 040203006001 | 沥青混凝土 | 1.混凝土种类:中粒式沥青混凝土 2.厚度:80mm厚 3.其他:本项未尽事宜详见招标文件及施工图纸，满足现场施工要求及相关规范 |  | m2 | 558.81 | 118.22 |  | 66062.52
16 | 040202015001 | 水泥稳定石屑 | 1.材质:6%水泥稳定石屑垫层 2.厚度:320mm 3.其他:本项未尽事宜详见招标文件及施工图纸，满足现场施工要求及相关规范 |  | m2 | 558.81 | 92.83 |  | 51874.33
17 | 040203007003 | C30砼搭板 | 1.混凝土种类:C30砼搭板 2.厚度:200mm厚 3.其他:本项未尽事宜详见招标文件及施工图纸，满足现场施工要求及相关规范 |  | m2 | 92.93 | 124.48 |  | 11567.93
18 | 010515001001 | 现浇构件钢筋 | 1.钢筋种类、规格:综合 2.其他:本项未尽事宜详见招标文件及施工图纸，满足现场施工要求及相关规范 |  | t | 6.392 | 3899.77 |  | 24927.33
19 | 040203004001 | 封层 | 1.沥青封层 2.其他:本项未尽事宜详见招标文件及施工图纸，满足现场施工要求及相关规范 |  | m2 | 126 | 8.74 |  | 1101.24
20 | 040203006002 | 中粒式沥青砼AC-20C | 1.混凝土种类:中粒式沥青混凝土 2.厚度:60mm厚 3.其他:本项未尽事宜详见招标文件及施工图纸，满足现场施工要求及相关规范 |  | m2 | 126 | 88.66 |  | 11171.16
本页小计 | [8 empty] | 216737.27
注：为计取规费等的使用，可在表中增设其中：“定额人工费”。
表—08
分部分项工程和单价措施项目清单与计价表
工程名称：园建工程 |  |  |  | 标段： |  |  |  | 第 4 页 共 5 页
序号 | 项目编码 | 项目名称 | 项目特征描述 |  | 计量单位 | 工程量 | 金额（元）
[7 empty] | 综合单价 |  | 综合合价 | 其中
暂估价
21 | 040203006003 | 细粒式改性沥青砼AC-13C | 1.混凝土种类:改性沥青混凝土 2.厚度:40mm厚 3.其他:本项未尽事宜详见招标文件及施工图纸，满足现场施工要求及相关规范 |  | m2 | 126 | 67.24 |  | 8472.24
22 | 040202015002 | 水泥稳定石屑350mm | 1.材质:4%水泥稳定石屑垫层 2.厚度:350mm 3.其他:本项未尽事宜详见招标文件及施工图纸，满足现场施工要求及相关规范 |  | m2 | 126 | 96.85 |  | 12203.1
| 02 | 明渠围墙 | [6 empty] | 314937.45
23 | 011702001001 | C25混凝士基础 | 1.混凝土强度等级:C25混凝土 2.厚度:综合 3.其他:按设计要求 4.未尽事项:详见招标图纸.招标文件、国家相关规范，完成本项目清单所需的一切 相关工作 |  | m2 | 76.23 | 522.01 |  | 39792.82
24 | 011204003001 | 外墙灰色面砖 | 1.(45x145釉面砖) 2.其他:按设计要求 3.未尽事项:详见招标图纸.招标文件、国家相关规范，完成本项目清单所需的一切相关工作 |  | m2 | 726 | 103.19 |  | 74915.94
25 | 020602007001 | 琉璃瓦 | 1.其他:按设计要求 2.未尽事项:详见招标图纸.招标文件、国家相关规范，完成本项目清单所需的一切相关工作 |  | m2 | 312.18 | 262.89 |  | 82069
26 | 010507005001 | 扶手、压顶 | 1.部位:压顶 2.混凝土强度等级:C25混凝土 3.泵送距离:综合考虑 4.未尽事项:详见招标图纸.招标文件、国家相关规范，完成本项目清单所需的一切相关工作 |  | m3 | 53.72 | 741.72 |  | 39845.2
27 | 010515001002 | 现浇构件钢筋 | 1.钢筋种类、规格:圆钢10以内HPB300 |  | t | 2.03 | 4247.71 |  | 8622.85
本页小计 | [8 empty] | 265921.15
注：为计取规费等的使用，可在表中增设其中：“定额人工费”。
表—08
分部分项工程和单价措施项目清单与计价表
工程名称：园建工程 |  |  |  | 标段： |  |  |  | 第 5 页 共 5 页
序号 | 项目编码 | 项目名称 | 项目特征描述 |  | 计量单位 | 工程量 | 金额（元）
[7 empty] | 综合单价 |  | 综合合价 | 其中
暂估价
28 | 010401003001 | 实心砖墙 | 1.砖品种、规格、强度等级:MU10砖 2.墙体类型:外墙 3.砂浆强度等级、配合比:M7.5砌筑砂浆 |  | m3 | 130.68 | 533.3 |  | 69691.64
| 03 | 凤尾坑雨棚 | [6 empty] | 738.51
29 | 010607003001 | 雨篷 | 1.材料品种、规格:PC耐力板 2.立柱:不锈钢管立柱 3.檩条:镀锌钢管 4.基础:C30素混凝土 5.其他:本项未尽事宜详见招标文件及施工图纸，满足现场施工要求及相关规范 |  | m2 | 2.47 | 298.99 |  | 738.51
|  | 措施项目 | [6 empty] | 1034219.24
30 | 041102002001 | 基础模板 |  |  | m2 | 116.76 | 49.81 |  | 5815.82
31 | 041102002002 | 砼花槽模板 |  |  | m2 | 2051.64 | 50.61 |  | 103833.5
32 | 粤050401008001 | A5通透式金属围蔽 | 1.类型：A5通透式金属围蔽 2.围蔽选型参照《广州市建设工程绿色施工围蔽指导图集（V2.0版）》 3.工期：综合考虑 4.未尽事项:详见招标图纸、招标文件、国家相关规范 |  | m | 3184 | 290.38 |  | 924569.92
本页小计 | [8 empty] | 1104649.39
合 计 | [8 empty] | 2845864.5
注：为计取规费等的使用，可在表中增设其中：“定额人工费”。
表—08

## 园建工程总价措施项目清单与计价表
总价措施项目清单与计价表
工程名称：园建工程 | [5 empty] | 标段： |  | 第 1 页 共 2 页
序号 | 项目编码 | 项目名称 | 计算基础 | 费率 (%) | 金额 (元) |  | 调整 费率(%) |  | 调整后 金额(元) | 备注
1 | LSSGCSF00002 | 绿色施工安全防护措施费 | 分部分项人工费+分部分项机具费 | 16.5 | 58323.97 |  |  |  |  | 以分部分项的人工费与施工机具费之和为计算基础；以专业工程类型 区分不同费率计算； 单独场地平整工程费率为4.35%； 道路、管网工程费率为16.50%； 桥涵、隧道、水处理构筑物工程费率为14.50%； 分部分项工程总费用在300 万元以内（含300 万元）的项目按基本费率乘以1.20；
2 | 粤041109009001 | 文明工地增加费 | 分部分项人工费+分部分项机具费 | 0 | [5 empty] | 以分部分项的人工费与施工机具费之和为计算基础；市级文明工地0.60%；省级文明工地1.20%
3 | 041109002001 | 夜间施工增加费 |  | 20 | [5 empty] | 以夜间施工项目人工费的20%计算
4 | 041109005001 | 交通疏解员增加费 |  | 15 | [5 empty] | 按照项目分部分项人工费的15%计算（有方案的按照方案计算），
编制人（造价人员）： | [5 empty] | 复核人（造价工程师）：
表-11
总价措施项目清单与计价表
工程名称：园建工程 | [5 empty] | 标段： |  | 第 2 页 共 2 页
序号 | 项目编码 | 项目名称 | 计算基础 | 费率 (%) | 金额 (元) |  | 调整 费率(%) |  | 调整后 金额(元) | 备注
结算时据实结算。
5 | 041108001001 | 地下管线交叉降效费 |  | 0 | [5 empty] | 按实际发生或经批准的施工方案计算
6 | 粤041109008001 | 赶工措施费 | 分部分项人工费+分部分项机具费 | 0 | [5 empty] | 赶工措施费=（1-δ）*分部分项的（人工费+施工机具费）*0.30 （0.8≤δ＜1 式中：δ=合同工期/定额工期）
7 | QTFY00000002 | 其他费用 | [7 empty] | 按实际发生或经批准的施工组织设计方案计算
合 计 |  |  |  |  | 58323.97
编制人（造价人员）： | [5 empty] | 复核人（造价工程师）：
表-11

## 园建工程其他项目清单与计价汇总表
其他项目清单与计价汇总表
工程名称：园建工程 |  |  | 标段： |  | 第 1 页 共 1 页
序号 | 项目名称 | 金额（元） |  | 结算金额（元） |  | 备注
1 | 暂列金额 | 181164.53 |  |  |  | 明细详见表-12-1
2 | 暂估价
2.1 | 材料暂估价 | — |  |  |  | 明细详见表-12-2
2.2 | 专业工程暂估价 |  |  |  |  | 明细详见表-12-3
3 | 计日工 |  |  |  |  | 明细详见表-12-4
4 | 总承包服务费 |  |  |  |  | 明细详见表-12-5
5 | 预算包干费 | 21208.72
6 | 工程优质费
7 | 概算幅度差
8 | 现场签证费用
9 | 索赔费用
10 | 其他费用
| 合 计 | 202373.25 |  |  |  | —
注：材料（工程设备）暂估单价进入清单项目综合单价，此处不汇总。
表—12

## 园建工程暂列金额明细表
暂列金额明细表
工程名称：园建工程 |  |  | 标段： |  | 第 1 页 共 1 页
序号 | 名称 | 计量单位 |  | 暂定金额（元） |  | 备注
1 | 暂列金 |  |  | 181164.53
合 计 |  |  |  | 181164.53 |  | —
注：此表由招标人填写，如不能详列，也可只列暂列金额总额，投标人应将上述暂列金额计入投标总价中。
表—12—1

## 园建工程规费、税金项目清单与计价表
规费、税金项目清单与计价表
工程名称：园建工程 |  |  | 标段： |  |  | 第 1 页 共 1 页
序号 | 项目名称 | 计算基础 |  | 计算基数 | 计算费率 (%) |  | 金额(元)
1 | 增值税销项税额 | 分部分项合计+措施合计+其他项目 |  | 3106561.72 | 9 |  | 279590.55
合 计 | [6 empty] | 279590.55
编制人（造价人员）： |  |  | 复核人（造价工程师）：
表—13

## 排水工程单位工程招标控制价汇总表
单位工程招标控制价汇总表
工程名称：排水工程 |  |  | 标段： | 第 1 页 共 1 页
序号 | 汇总内容 | 金额:(元) |  |  | 其中：暂估价(元)
1 | 分部分项合计 | 271763.31
2 | 措施合计 | 54439.76
2.1 | 绿色施工安全防护措施费 | 13370.79
2.2 | 其他措施费 | 41068.97
3 | 其他项目 | 31239.69 |  |  | －
3.1 | 暂列金额 | 27176.33
3.2 | 暂估价
3.3 | 计日工
3.4 | 总承包服务费
3.5 | 预算包干费 | 4063.36
3.6 | 工程优质费
3.7 | 概算幅度差
3.8 | 索赔费用
3.9 | 现场签证费用
3.10 | 其他费用
4 | 税前工程造价 | 357442.76
5 | 增值税销项税额 | 32169.85 |  |  | －
6 | 总造价 | 389612.61
7 | 人工费 | 74097.68
招标控制价合计=1+2+3+5 |  | 389,612.61 |  |  | 0.00
注：本表适用于单位工程招标控制价或投标报价的汇总，如无单位工程划分，单项工程也使用本表汇总
表—04

## 排水工程分部分项工程和单价措施项目清单与计价表
分部分项工程和单价措施项目清单与计价表
工程名称：排水工程 |  |  |  | 标段： |  |  |  | 第 1 页 共 3 页
序号 | 项目编码 | 项目名称 | 项目特征描述 |  | 计量单位 | 工程量 | 金额（元）
[7 empty] | 综合单价 |  | 综合合价 | 其中
暂估价
|  | 整个项目 | [6 empty] | 271763.31
1 | 040504002001 | 1000×1000方形C30混凝土检查井 | 1、1000×1000方形c30混凝土检查井(井深2.4~6 2.垫层、基础材质及厚度:300mm厚碎石垫层、100mm厚C20混凝土垫层，300mmC30钢筋混凝土底板 3.混凝土强度等级:（泵送）C30混凝土井身（泵送） 4.盖板材质、规格:预制钢筋混凝土盖板厚200mm 5.井盖、井圈材质及规格:φ700防盗井盖 6.防坠网 7、其他:本项未尽事宜详见招标文件及施工图纸，满足现场施工要求及相关规范 |  | 座 | 3 | 6648.66 |  | 19945.98
2 | 040504002002 | 2000×2000方形C30混凝土检查井 | 1、2000×2000方形c30（泵送）混凝土检查井井壁(井深6.2m) 2.垫层、基础材质及厚度:300mm厚碎石垫层、100mm厚C20混凝土垫层，300mmC30钢筋混凝土底板 3.混凝土强度等级:（泵送）C30混凝土井身（泵送） 4.盖板材质、规格:预制钢筋混凝土盖板厚200mm 5.井盖、井圈材质及规格:φ700防盗井盖 6.防坠网 7、其他:本项未尽事宜详见招标文件及施工图纸，满足现场施工要求及相关规范 |  | 座 | 1 | 14842.05 |  | 14842.05
3 | 040504002003 | 雨水井 | 1、雨水井D200-600mm 2、其他:本项未尽事宜详见招标文件及施工图纸，满足现场施工要求及相关规范 |  | 座 | 3 | 3348.29 |  | 10044.87
本页小计 | [8 empty] | 44832.9
注：为计取规费等的使用，可在表中增设其中：“定额人工费”。
表—08
分部分项工程和单价措施项目清单与计价表
工程名称：排水工程 |  |  |  | 标段： |  |  |  | 第 2 页 共 3 页
序号 | 项目编码 | 项目名称 | 项目特征描述 |  | 计量单位 | 工程量 | 金额（元）
[7 empty] | 综合单价 |  | 综合合价 | 其中
暂估价
4 | 040504002004 | 雨水井1.2m | 1、雨水井D200-600mm，高1.2m 2、其他:本项未尽事宜详见招标文件及施工图纸，满足现场施工要求及相关规范 |  | 座 | 1 | 1124.86 |  | 1124.86
5 | 040504002005 | 污水井3.2m | 1、雨水井D200-600mm，高3.2m 2、其他:本项未尽事宜详见招标文件及施工图纸，满足现场施工要求及相关规范 |  | 座 | 1 | 2197.74 |  | 2197.74
6 | 040504002006 | 钢筋混凝土污水井5600*2200 | 1、（泵送）钢筋混凝土污水井5600*2200 2.盖板材质、规格:预制钢筋混凝土盖板厚200mm 3.井盖、井圈材质及规格:φ700防盗井盖 2、其他:本项未尽事宜详见招标文件及施工图纸，满足现场施工要求及相关规范 |  | 座 | 4 | 33069.32 |  | 132277.28
7 | 080201006001 | 打抜拉森IV型钢板桩(12m长) | 1、拉森IV型钢板桩(12m长)(60d用完后拆除) 2、其他:本项未尽事宜详见招标文件及施工图纸，满足现场施工要求及相关规范 |  | t | 38.88 | 1018.54 |  | 39600.84
8 | 040501003001 | 球墨铸铁管 | 1.垫层、基础材质及厚度:素混凝土C20厚100mm 2.材质及规格:球墨铸铁管DN1048*18mm 3.接口方式:承插式 4.包封:C25混凝土包管 |  | m | 12.9 | 2024.33 |  | 26113.86
9 | 040501003002 | 球墨铸铁管 | 1.材质及规格:球墨铸铁管DN1000*18mm 2.接口方式:承插式 3.基础:C25混凝土 |  | m | 9 | 1527.23 |  | 13745.07
10 | 031001010001 | 承插水泥管DN1800预制混凝土管（壁厚180mm） | 1.承插水泥管DN1800 2.未尽事项：详见招标图纸.招标文件、国家相关规范，完成本项目清单所需的一切相关工作 |  | m | 5 | 722.81 |  | 3614.05
本页小计 | [8 empty] | 218673.7
注：为计取规费等的使用，可在表中增设其中：“定额人工费”。
表—08
分部分项工程和单价措施项目清单与计价表
工程名称：排水工程 |  |  |  | 标段： |  |  |  | 第 3 页 共 3 页
序号 | 项目编码 | 项目名称 | 项目特征描述 |  | 计量单位 | 工程量 | 金额（元）
[7 empty] | 综合单价 |  | 综合合价 | 其中
暂估价
11 | 031001010002 | 承插水泥管DN1300预制混凝土管（壁厚180mm） | 1.承插水泥管DN1300 2.未尽事项：详见招标图纸.招标文件、国家相关规范，完成本项目清单所需的一切相关工作 |  | m | 5 | 1209.19 |  | 6045.95
12 | 080208006001 | 明渠PVC水管D500mm | 1.桥面排(泄)水管 2.未尽事项：详见招标图纸.招标文件、国家相关规范，完成本项目清单所需的一切相关工作 |  | m | 129 | 14.34 |  | 1849.86
13 | 010902004001 | 集水井排水管DN50镀锌钢管 | 1.集水井排水管DN50镀锌钢管 2.未尽事项：详见招标图纸.招标文件、国家相关规范，完成本项目清单所需的一切相关工作 |  | m | 5 | 55.58 |  | 277.9
14 | 010902004002 | 集水井排水管DN50软管 | 1.集水井排水管DN50软管 2.未尽事项：详见招标图纸.招标文件、国家相关规范，完成本项目清单所需的一切相关工作 |  | m | 1.8 | 46.11 |  | 83
|  | 措施项目 | [6 empty] | 43265.53
15 | 041101005001 | 井字架 | 1.井深:6m内 2、其他:本项未尽事宜详见招标文件及施工图纸，满足现场施工要求及相关规范 |  | 座 | 8 | 274.57 |  | 2196.56
16 | 041102035001 | 池壁(隔墙)模板 | 1.构件类型:钢筋混凝土现浇井 2.支模高度:5米内 2、其他:本项未尽事宜详见招标文件及施工图纸，满足现场施工要求及相关规范 |  | m2 | 567.8 | 72.33 |  | 41068.97
本页小计 | [8 empty] | 51522.24
合 计 | [8 empty] | 315028.84
注：为计取规费等的使用，可在表中增设其中：“定额人工费”。
表—08

## 排水工程总价措施项目清单与计价表
总价措施项目清单与计价表
工程名称：排水工程 | [5 empty] | 标段： |  | 第 1 页 共 2 页
序号 | 项目编码 | 项目名称 | 计算基础 | 费率 (%) | 金额 (元) |  | 调整 费率(%) |  | 调整后 金额(元) | 备注
1 | LSSGCSF00003 | 绿色施工安全防护措施费 | 分部分项人工费+分部分项机具费 | 16.5 | 11174.23 |  |  |  |  | 以分部分项的人工费与施工机具费之和为计算基础；以专业工程类型 区分不同费率计算； 单独场地平整工程费率为4.35%； 道路、管网工程费率为16.50%； 桥涵、隧道、水处理构筑物工程费率为14.50%； 分部分项工程总费用在300 万元以内（含300 万元）的项目按基本费率乘以1.20；
2 | 粤041109009002 | 文明工地增加费 | 分部分项人工费+分部分项机具费 | 0 | [5 empty] | 以分部分项的人工费与施工机具费之和为计算基础；市级文明工地0.60%；省级文明工地1.20%
3 | 041109002002 | 夜间施工增加费 |  | 20 | [5 empty] | 以夜间施工项目人工费的20%计算
4 | 041109005002 | 交通疏解员增加费 |  | 15 | [5 empty] | 按照项目分部分项人工费的15%计算（有方案的按照方案计算），
编制人（造价人员）： | [5 empty] | 复核人（造价工程师）：
表-11
总价措施项目清单与计价表
工程名称：排水工程 | [5 empty] | 标段： |  | 第 2 页 共 2 页
序号 | 项目编码 | 项目名称 | 计算基础 | 费率 (%) | 金额 (元) |  | 调整 费率(%) |  | 调整后 金额(元) | 备注
结算时据实结算。
5 | 041108001002 | 地下管线交叉降效费 |  | 0 | [5 empty] | 按实际发生或经批准的施工方案计算
6 | 粤041109008002 | 赶工措施费 | 分部分项人工费+分部分项机具费 | 0 | [5 empty] | 赶工措施费=（1-δ）*分部分项的（人工费+施工机具费）*0.30 （0.8≤δ＜1 式中：δ=合同工期/定额工期）
7 | QTFY00000003 | 其他费用 | [7 empty] | 按实际发生或经批准的施工组织设计方案计算
合 计 |  |  |  |  | 11174.23
编制人（造价人员）： | [5 empty] | 复核人（造价工程师）：
表-11

## 排水工程其他项目清单与计价汇总表
其他项目清单与计价汇总表
工程名称：排水工程 |  |  | 标段： |  | 第 1 页 共 1 页
序号 | 项目名称 | 金额（元） |  | 结算金额（元） |  | 备注
1 | 暂列金额 | 27176.33 |  |  |  | 明细详见表-12-1
2 | 暂估价
2.1 | 材料暂估价 | — |  |  |  | 明细详见表-12-2
2.2 | 专业工程暂估价 |  |  |  |  | 明细详见表-12-3
3 | 计日工 |  |  |  |  | 明细详见表-12-4
4 | 总承包服务费 |  |  |  |  | 明细详见表-12-5
5 | 预算包干费 | 4063.36
6 | 工程优质费
7 | 概算幅度差
8 | 现场签证费用
9 | 索赔费用
10 | 其他费用
| 合 计 | 31239.69 |  |  |  | —
注：材料（工程设备）暂估单价进入清单项目综合单价，此处不汇总。
表—12

## 排水工程暂列金额明细表
暂列金额明细表
工程名称：排水工程 |  |  | 标段： |  | 第 1 页 共 1 页
序号 | 名称 | 计量单位 |  | 暂定金额（元） |  | 备注
1 | 暂列金 |  |  | 27176.33
合 计 |  |  |  | 27176.33 |  | —
注：此表由招标人填写，如不能详列，也可只列暂列金额总额，投标人应将上述暂列金额计入投标总价中。
表—12—1

## 排水工程规费、税金项目清单与计价表
规费、税金项目清单与计价表
工程名称：排水工程 |  |  | 标段： |  |  | 第 1 页 共 1 页
序号 | 项目名称 | 计算基础 |  | 计算基数 | 计算费率 (%) |  | 金额(元)
1 | 增值税销项税额 | 分部分项合计+措施合计+其他项目 |  | 357442.76 | 9 |  | 32169.85
合 计 | [6 empty] | 32169.85
编制人（造价人员）： |  |  | 复核人（造价工程师）：
表—13

## 电气工程单位工程招标控制价汇总表
单位工程招标控制价汇总表
工程名称：电气工程 |  |  | 标段： | 第 1 页 共 1 页
序号 | 汇总内容 | 金额:(元) |  |  | 其中：暂估价(元)
1 | 分部分项合计 | 79500.80
2 | 措施合计 | 24979.50
2.1 | 绿色施工安全防护措施费 | 3174.44
2.2 | 其他措施费 | 21805.06
3 | 其他项目 | 9104.42 |  |  | －
3.1 | 暂列金额 | 7950.08
3.2 | 暂估价
3.3 | 计日工
3.4 | 总承包服务费
3.5 | 预算包干费 | 1154.34
3.6 | 工程优质费
3.7 | 概算幅度差
3.8 | 索赔费用
3.9 | 现场签证费用
3.10 | 其他费用
4 | 税前工程造价 | 113584.72
5 | 增值税销项税额 | 10222.62 |  |  | －
6 | 总造价 | 123807.34
7 | 人工费 | 31274.29
招标控制价合计=1+2+3+5 |  | 123,807.34 |  |  | 0.00
注：本表适用于单位工程招标控制价或投标报价的汇总，如无单位工程划分，单项工程也使用本表汇总
表—04

## 电气工程分部分项工程和单价措施项目清单与计价表
分部分项工程和单价措施项目清单与计价表
工程名称：电气工程 |  |  |  | 标段： |  |  |  | 第 1 页 共 1 页
序号 | 项目编码 | 项目名称 | 项目特征描述 |  | 计量单位 | 工程量 | 金额（元）
[7 empty] | 综合单价 |  | 综合合价 | 其中
暂估价
|  | 整个项目 | [6 empty] | 79500.8
1 | 040802001001 | 低压水泥电杆(7m) | 1.低压水泥电杆(7m) 2、其他:本项未尽事宜详见招标文件及施工图纸，满足现场施工要求及相关规范 |  | 根 | 6 | 429.37 |  | 2576.22
2 | 030408003001 | 电缆保护管 | 1、电缆保护管 2、其他:本项未尽事宜详见招标文件及施工图纸，满足现场施工要求及相关规范 |  | m | 170 | 31.19 |  | 5302.3
3 | 010507003001 | 电缆沟C25砼 | 1、电缆沟C25砼 2、其他:本项未尽事宜详见招标文件及施工图纸，满足现场施工要求及相关规范 |  | m3 | 51.6 | 523.07 |  | 26990.41
4 | 010515001003 | 现浇构件钢筋 | 1.现浇构件钢筋 2.其他:本项未尽事宜详见招标文件及施工图纸，满足现场施工要求及相关规范 |  | t | 8.74 | 3958.29 |  | 34595.45
5 | 040304003001 | C30钢筋混凝土预制沟盖板厚100mm | 1、C30钢筋混凝土预制沟盖板厚100mm 2、其他:本项未尽事宜详见招标文件及施工图纸，满足现场施工要求及相关规范 |  | m3 | 12 | 726.92 |  | 8723.04
6 | 011201001001 | 1:2水泥砂浆抹面(20厚) | 1.墙体类型:混凝土墙 2.面层厚度、砂浆配合比:1:2水泥砂浆抹面(20厚) 3、其他:本项未尽事宜详见招标文件及施工图纸，满足现场施工要求及相关规范 |  | m2 | 55.3 | 23.75 |  | 1313.38
|  | 措施项目 | [6 empty] | 21805.06
7 | 041102021001 | 木模板制安 | 1.构件类型:现浇混凝土构件模板 2、其他:本项未尽事宜详见招标文件及施工图纸，满足现场施工要求及相关规范 |  | m2 | 201.6 | 108.16 |  | 21805.06
8 | 031302007001 | 高层施工增加 |  |  | 项 | 1
9 | 031301017001 | 脚手架搭拆费 |  |  | 项 | 1
本页小计 | [8 empty] | 101305.86
合 计 | [8 empty] | 101305.86
注：为计取规费等的使用，可在表中增设其中：“定额人工费”。
表—08

## 电气工程总价措施项目清单与计价表
总价措施项目清单与计价表
工程名称：电气工程 | [5 empty] | 标段： |  | 第 1 页 共 2 页
序号 | 项目编码 | 项目名称 | 计算基础 | 费率 (%) | 金额 (元) |  | 调整 费率(%) |  | 调整后 金额(元) | 备注
1 | LSSGCSF00004 | 绿色施工安全防护措施费 | 分部分项人工费+分部分项机具费 | 16.5 | 3174.44 |  |  |  |  | 以分部分项的人工费与施工机具费之和为计算基础；以专业工程类型 区分不同费率计算； 单独场地平整工程费率为4.35%； 道路、管网工程费率为16.50%； 桥涵、隧道、水处理构筑物工程费率为14.50%； 分部分项工程总费用在300 万元以内（含300 万元）的项目按基本费率乘以1.20；
2 | 031301010001 | 安装与生产同时进行增加费用 | 分部分项人工费 | 0 | [5 empty] | 按人工费的10%计算
3 | 031301011001 | 在有害身体健康环境中施工增加费 | 分部分项人工费 | 0 | [5 empty] | 按人工费的10%计算
4 | TSSGBWZJF001 | 在地下（暗）室、设备及大口径管道内等特殊施工部位进行施工增加费 |  | 30 | [5 empty] | 按该部分人工费的30%计算
5 | 粤031302008001 | 赶工措施费 | 分部分项人工费+分部分项机具费 | 0 | [5 empty] | 赶工措施费=（1-δ）*分部分项（人工费+施工机具费）*0.344 （0.8≤δ＜1 式中：δ=合同工期/定额工期
编制人（造价人员）： | [5 empty] | 复核人（造价工程师）：
表-11
总价措施项目清单与计价表
工程名称：电气工程 | [5 empty] | 标段： |  | 第 2 页 共 2 页
序号 | 项目编码 | 项目名称 | 计算基础 | 费率 (%) | 金额 (元) |  | 调整 费率(%) |  | 调整后 金额(元) | 备注
）
6 | 031302002001 | 夜间施工增加费 |  | 20 | [5 empty] | 按其夜间施工项目人工费的20%计算
7 | JTGRSGZJF001 | 交通干扰工程施工增加费 |  | 10 | [5 empty] | 按在市政道路上施工项目人工费的10%计算
8 | 粤031302009001 | 文明工地增加费 | 分部分项人工费+分部分项机具费 | 0 | [5 empty] | 以分部分项的人工费与施工机具费之和为计算基础；市级文明工地1.00%；省级文明工地2.00%
9 | DXGXJCJXF001 | 地下管线交叉降效费 | [7 empty] | 按实际发生或经批准的施工方案计算
10 | QTFY00000004 | 其他费用 | [7 empty] | 按实际发生或经批准的施工组织设计方案计算
合 计 |  |  |  |  | 3174.44
编制人（造价人员）： | [5 empty] | 复核人（造价工程师）：
表-11

## 电气工程其他项目清单与计价汇总表
其他项目清单与计价汇总表
工程名称：电气工程 |  |  | 标段： |  | 第 1 页 共 1 页
序号 | 项目名称 | 金额（元） |  | 结算金额（元） |  | 备注
1 | 暂列金额 | 7950.08 |  |  |  | 明细详见表-12-1
2 | 暂估价
2.1 | 材料暂估价 | — |  |  |  | 明细详见表-12-2
2.2 | 专业工程暂估价 |  |  |  |  | 明细详见表-12-3
3 | 计日工 |  |  |  |  | 明细详见表-12-4
4 | 总承包服务费 |  |  |  |  | 明细详见表-12-5
5 | 预算包干费 | 1154.34
6 | 工程优质费
7 | 概算幅度差
8 | 现场签证费用
9 | 索赔费用
10 | 其他费用
| 合 计 | 9104.42 |  |  |  | —
注：材料（工程设备）暂估单价进入清单项目综合单价，此处不汇总。
表—12

## 电气工程暂列金额明细表
暂列金额明细表
工程名称：电气工程 |  |  | 标段： |  | 第 1 页 共 1 页
序号 | 名称 | 计量单位 |  | 暂定金额（元） |  | 备注
1 | 暂列金 |  |  | 7950.08
合 计 |  |  |  | 7950.08 |  | —
注：此表由招标人填写，如不能详列，也可只列暂列金额总额，投标人应将上述暂列金额计入投标总价中。
表—12—1

## 电气工程规费、税金项目清单与计价表
规费、税金项目清单与计价表
工程名称：电气工程 |  |  | 标段： |  |  | 第 1 页 共 1 页
序号 | 项目名称 | 计算基础 |  | 计算基数 | 计算费率 (%) |  | 金额(元)
1 | 增值税销项税额 | 分部分项合计+措施合计+其他项目 |  | 113584.72 | 9 |  | 10222.62
合 计 | [6 empty] | 10222.62
编制人（造价人员）： |  |  | 复核人（造价工程师）：
表—13