## 附录F-1危险性较大的分部分项工程范围
附录F-1：
危险性较大的分部分项工程范围
注：根据设计文件，工程包括相关危险性较大的分部分项工程时，在工程情况列“√”标识。
分部分项工程名称 | 危险性较大的分部分项工程范围 | 工程情况
一、基坑工程 | （一）开挖深度超过3m（含3m）的基坑（槽）的土方开挖、支护、降水工程 | √
（二）开挖深度虽未超过3m，但地质条件、周围环境和地下管线复杂，或影响毗邻建、构筑物安全的基坑（槽）的土方开挖、支护、降水工程
二、模板工程及支撑体系 | （一）各类工具式模板工程：包括大模板、滑模、爬模、飞模、翻模等工程
| （二）混凝土模板支撑工程：搭设高度5m及以上，或搭设跨度10m及以上，或施工总荷载（荷载效应基本组合的设计值，以下简称设计值）10kN/m2及以上，或集中线荷载（设计值）15kN/m及以上，或高度大于支撑水平投影宽度且相对独立无联系构件的混凝土模板支撑工程 | √
（三）承重支撑体系：用于钢结构安装等满堂支撑体系
三、起重吊装及起重机械安装拆卸工程 | （一）采用非常规起重设备、方法，且单件起吊重量在10kN及以上的起重吊装工程
| （二）采用起重机械进行安装的工程 | √
| （三）起重机械设备自身的安装、拆卸 | √
| （四）起重机械的基础和附着工程 | √
四、脚手架工程 | （一）搭设高度24m及以上的落地式钢管脚手架工程（包括采光井、电梯井脚手架） | √
（二）附着式整体和分片提升脚手架工程
（三）悬挑式脚手架工程
（四）吊篮脚手架工程（吊篮脚手架工程）
（五）自制卸料平台、移动操作平台工程（自制卸料平台、移动操作平台工程）
（六）新型及异型脚手架工程
五、拆除工程 | （一）采用爆破拆除的工程
（二）建(构）筑物拆除工程
六、暗挖工程 | 采用矿山法、盾构法、顶管法施工的隧道、洞室工程
七、结建式人防工程 | 结构工程的模板工程（支撑）；孔口防护工程的门框墙制作（门框采用起重机械进行吊装）、防护门（防护密闭门、密闭门）吊装 | √
八、输变电工程 | （一）主变压器就位、安装
（二）高压设备试验
（三）厂、站设备整套启动试运行
（四）运行电力线路下方的线路基础开挖工程
（五）15m及以上跨越架搭拆作业工程
（六）跨越铁路、公路、航道、通信线路、河流、潮泊及其他障研物的作业工程
（七）按大跨越设计的大跨越工程
（八）10kV及以上带电跨（穿）越工程
（九）500kV及以上停电跨越工程
（十）临近带电体作业
（十一）铁塔组立,张力放线及紧线作业工程
（十二）与带电运行线路同塔架设的线路架线（拆除）工程
（十三）采用无人机、飞艇、动力伞等特殊方式作业工程
（十四）铁塔、线路拆除工程
（十五）土质高度超过10m或岩质高度超过15m的高边坡工程
（十六）临近水源保护区或敏感区的变压器油务处理作业
（十七）地质条件或地下管线复杂区域的水平定向钻施工工程
（十八）索道、旱船运输作业工程
九、其它 | （一）建筑幕墙安装工程 | √
（二）钢结构、网架和索膜结构安装工程
（三）地下暗挖、顶管、盾构、水上(下）、滩涂及复杂地形作业
（四）预应力工程
（五）用电设备在5台及以上或设备总容量在50kW及以上的临时用电工程
（六）有限空间作业
（七）特殊地质地貌条件下施工
| （八）边坡支护工程 | √
（九）人工挖孔桩工程
（十）水下作业工程
（十一）装配式建筑混凝土预制构件安装工程
（十二）采用新技术、新工艺、新材料、新设备的分部分项工程
（十三）建设、勘察、设计、施工、监理单位三方以上共同认定或建设主管部门及其委托的安全监督机构认定为危险性较大的分部分项工程
（十四）塔筒及风机运输、安装工程
（十五）山地光伏安装（含设备运输）工程
十、海上风电柔直输电工程（海上部分） | （一）海上施工定位测量
（二）海上预调查扫海测量
（三）基础沉桩
（四）海上换流站及辅助平台导管架吊装工程
（五）海上换流站及辅助平台上部组块吊装工程
（六）海缆敷设工程
（七）单桩、导管架、海上换流站及辅助平台导管架、上不组块等超过1000t钢结构装船及运输
（八）海上换流站及辅助平台上部组块浮托安装工程
（九）空气潜水施工
（十）饱和潜水施工
分部分项工程名称 | 超过一定规模的危险性较大的分部分项工程范围
一、基坑工程 | （一）开挖深度超过5m（含5m）的基坑（槽）的土方开挖、支护、降水工程 | √
（二）开挖深度虽未超过5m，但地质条件、周围环境和地下管线复杂，或影响毗邻建筑（构筑物）安全基坑（槽）的土方开挖、高边坡、支护、降水工程
二、模板工程及支撑体系 | （一）各类工具式模板工程：包括大模板、滑模、爬模、飞模、邮模等工程
| （二）混凝土模板支撑工程：搭设高度8m及以上，或搭设跨度18m及以上，或施工总荷载（设计值）15kN/m2及以上，或集中线荷载（设计值）20kN/m及以上 | √
（三）承重支撑体系：用于钢结构安装等满堂支撑体系，承受单点集中荷载7kN及以上
三、起重吊装及起重机械安装拆卸工程 | （一）采用非常规起重设备、方法，且单件起吊重量在100kN及以上的起重吊装工程
（二）起重量300kN及以上的起重设备安装工程；高度200m及以上内爬起重设备的拆除工程；搭设基础标高在200m及以上的起重机械安装和拆卸工程
（三）发生严重变形或事故的起重机械的拆除工程
（四）采用高承台、钢结构平台、利用原有建筑结构的特殊基础工程；附着距离达1.5倍制造商的设计最大值、附着杆数量少于制造商的设计数量、附着杆均位于垂直附着面中心线的同一侧的起重机械附着工程，以及附着杆与垂直附着面中心线之间的夹角小于15°或大于65°的塔式起重机附着工程
四、脚手架工程 | （一）搭设高度50m及以上的落地式钢管脚手架工程 | √
（二）提升高度在150m及以上的附着式整体和分片提升脚手架工程
（三）分段架体搭设高度20m及以上的悬挑式脚手架工程
（四）作业面异形、复杂的或无法按产品说明书要求安装的高处作业吊篮工程
五、拆除工程 | （一）采用爆破拆除的工程
（二）码头、桥梁、高架、烟囱、水塔、冷却塔拆除工程
（三）容易引起有毒有害气（液）体、粉尘扩散造成环境污染及易引发火灾爆炸事故的建、构筑物拆除工程
（四）可能影响行人、交通、电力设施、通讯设施或其它建、构筑物安全的拆除工程
（五）文物保护建筑、优秀历史建筑或历史文化风貌区影响范围内的拆除工程
六、暗挖工程 | 采用矿山法、盾构法、顶管法施工的隧道、洞室工程
七、结建式人防工程
八、输变电工程 | （一）高度超过80m及以上的高塔组立工程
（二）在110kV电压等级以上线路铁塔1.2倍塔高范围内有35kV以上电力线或住人房屋等的拆除作业
（三）运输质量在2t及以上、牵引力在10kN及以上的重型索道运输作业工程
九、其它 | （一）施工高度50m及以上的建筑幕墙安装工程 | √
（二）跨度36m及以上的钢结构安装工程，或跨度60m及以上的网架和索膜结构安装工程
（三）复杂地质条件的地下暗挖、地下顶管、盾构、水下作业工程
（四）高度在30m及以上的高边坡支护工程
（五）开挖深度16m及以上的人工挖孔桩工程
（六）水下作业工程
（七）重量1000kN及以上的大型结构整体顶升、平移、转体等施工工艺
（八）采用新技术、新工艺、新材料、新设备且无相关技术标准的分部分项工程
（九）建设、勘察、设计、施工、监理单位三方以上共同认定或建设主管部门及其委托的安全监督机构认定为超过一定规模的危险性较大的分部分项工程
风机（含海上）吊装工程
十、海上风电柔直输电工程（海上部分） | （一）基础沉桩
（二）海上换流站及辅助平台导管架吊装工程
（三）海上换流站及辅助平台上部组块吊装工程
（四）海缆敷设工程
（五）单桩、导管架、海上换流站及辅助平台导管架、上不组块等超过1000t钢结构装船及运输
（六）海上换流站及辅助平台上部组块浮托安装工程
（七）空气潜水施工
（八）饱和潜水施工