## 汇总
汕尾新港区白沙湖作业区公用码头建设项目（附属房建工程） 检测清单控制价汇总表
序号 | 项目名称 | 金额(元) | 备注
一 | 检测清单项目（单位工程）
1 | 建筑材料检测
2 | 有害物质检测
3 | 地基基础检测
4 | 基坑支护检测
5 | 沉降观测
6 | 主体结构检测
7 | 节能材料检测
8 | 节能绿建检测
9 | 建筑门窗检测
10 | 钢结构检测
11 | 基坑监测
12 | 消防检测
13 | 人防实体检测
14 | 人防设备检测
15 | 防雷及电气检测
16 | 智能化系统检测
17 | 高支模监测
二 | 合计
说明：取费依据为《工程勘察设计收费标准》2002版、《广东省房屋建筑和市政工程工程质量安全检测收费指导价》（粤建检协[2015]8号）。本报价检测项目和数量为预估值，最终以实际完成的检测数量结算。

## 建筑材料
建筑材料检测清单
序号 | 材料或现场检测项目 | 检测项目 | 单位 | 数量 | 报价 |  | 备注
[5 empty] | 单价（元） | 合价（元）
1 | 钢材及钢筋 | 屈服强度、抗拉强度、断后伸长率、弯曲 | 组 | 100
|  | 重量偏差 | 组 | 100
|  | 强屈比/超强比 | 组 | 100
|  | 反向（反复）弯曲 | 组 | 100
|  | 最大力下总伸长率 | 组 | 100
2 | 钢材及钢筋焊接接头 | 抗拉强度 | 组 | 200
3 | 钢筋机械连接 | 抗拉强度 | 组 | 150
|  | 残余变形 | 组 | 10
4 | 连续热镀锌钢板及钢带 | 化学元素分析（C、Si、Mn、P、S） | 元素 | 5
|  | 屈服强度、抗拉强度、断后伸长率 | 组 | 1
|  | 镀层重量 | 组 | 1
5 | 砂浆试块 | 抗压强度 | 组 | 100
6 | 焊接工艺评定 | 拉伸试验 | 项 | 1
|  | 弯曲试验 | 项 | 1
|  | 冲击试验 | 项 | 1
7 | 混凝土试块 | 抗压强度 | 组 | 300
|  | 混凝土配合比设计（C15－C40) | 项 | 8
|  | 混凝土配合比设计（C45) | 项 | 1
|  | 混凝土配合比设计（C50) | 项 | 1
|  | 混凝土配合比设计（C55) | 项 | 1
|  | 混凝土配合比设计（C60) | 项 | 1
|  | 抗渗（P6） | 组 | 10
|  | 抗渗（P8） | 组 | 10
|  | 抗折强度 | 组 | 26
|  | 氯离子含量（硬化后） | 组 | 12
8 | 预拌砂浆 | 稠度 | 项 | 5
|  | 抗压强度 | 组 | 5
|  | 保水性 | 项 | 5
|  | 拉伸粘结强度 | 项 | 5
|  | 抗渗压力 | 项 | 5
|  | 28d收缩率 | 项 | 5
|  | 2h稠度损失率 | 项 | 5
|  | 凝结时间 | 项 | 5
9 | 蒸压加气混凝土砌块 | 抗压强度 | 项 | 5
|  | 干体积密度 | 项 | 5
10 | 水泥砖 | 抗压强度 | 项 | 5
|  | 抗折强度 | 项 | 5
11 | 轻集料混凝土小型空心砌块 | 抗压强度 | 项 | 1
|  | 干体积密度 | 项 | 1
|  | 吸水率 | 项 | 1
|  | 相对含水率 | 项 | 1
12 | 陶瓷砖 | 破坏强度 | 项 | 5
|  | 断裂模数 | 项 | 5
13 | 水泥 | 凝结时间 | 项 | 20
|  | 细度 | 项 | 20
|  | 比表面积 | 项 | 20
|  | 密度 | 项 | 20
|  | 标准稠度用水量 | 项 | 20
|  | 安定性（雷式法） | 项 | 20
|  | 胶砂流动度 | 项 | 20
|  | 胶砂强度 | 项 | 20
14 | 掺合料 | 细度 | 项 | 10
|  | 需水量比 | 项 | 10
|  | 烧失量 | 项 | 10
|  | 含水量 | 项 | 10
|  | 密度 | 项 | 10
|  | 安定性（雷氏法）（C类） | 项 | 10
|  | 强度活性指数 | 项 | 10
15 | 聚氨酯防水涂料 | 固体含量 | 项 | 5
|  | 拉伸强度、伸长率 | 项 | 5
|  | 低温弯折性 | 项 | 5
|  | 不透水性 | 项 | 5
|  | 吸水率 | 项 | 5
|  | 粘结强度 | 项 | 5
16 | 聚合物水泥防水涂料 | 拉伸强度、伸长率 | 项 | 5
|  | 低温弯折性 | 项 | 5
|  | 不透水性 | 项 | 5
|  | 抗渗性 | 项 | 5
|  | 粘结强度 | 项 | 5
17 | 聚合物水泥防水砂浆 | 凝结时间 | 项 | 1
|  | 抗渗压力 | 项 | 1
|  | 抗压强度 | 组 | 1
|  | 抗折强度 | 组 | 1
|  | 粘结强度 | 项 | 1
|  | 耐碱性 | 项 | 1
|  | 耐热性能 | 项 | 1
18 | 弹性/塑性体改性沥青防水卷材 | 可溶物含量 | 项 | 5
|  | 拉伸性能（拉力、延伸率） | 项 | 5
|  | 不透水性 | 项 | 5
|  | 低温柔性 | 项 | 5
|  | 耐热性能 | 项 | 5
|  | 钉杆撕裂强度 | 项 | 5
|  | 表面涂盖层厚度 | 项 | 5
|  | 接缝剥离强度 | 项 | 5
|  | 热空气老化 | 项 | 5
19 | 自粘聚合物改性沥青防水卷材 | 拉伸性能（拉力、延伸率） | 项 | 5
|  | 不透水性（N类D型无此项） | 项 | 5
|  | 低温柔性 | 项 | 5
|  | 耐热性能 | 项 | 5
|  | 剥离强度 | 项 | 5
|  | 持粘性 | 项 | 5
|  | 自粘沥青再剥离强度 | 项 | 5
|  | 钉杆撕裂强度（D类无此项） | 项 | 5
|  | 钉杆水密性 | 项 | 5
|  | 热稳定性（N类） | 项 | 5
|  | 可溶物含量 | 项 | 5
|  | 热空气老化 | 项 | 5
20 | 界面处理剂 | 拉伸粘结强度（4种状态） | 项 | 2
21 | 碎石 | 筛分析/颗粒级配 | 项 | 10
|  | 密度/表观密度 | 项 | 10
|  | 堆积密度 | 项 | 10
|  | 空隙率 | 项 | 10
|  | 吸水率 | 项 | 10
|  | 含泥量 | 项 | 10
|  | 泥块含量 | 项 | 10
|  | 针片状颗粒含量 | 项 | 10
|  | 压碎指标 | 项 | 10
22 | 砂 | 筛分析（颗粒级配） | 项 | 5
|  | 密度/表观密度 | 项 | 5
|  | 堆积密度 | 项 | 5
|  | 空隙率 | 项 | 5
|  | 含泥量 | 项 | 5
|  | 泥块含量 | 项 | 5
|  | 氯离子含量 | 项 | 5
|  | 石粉含量 | 项 | 5
23 | 塑料管材管件 | 外观 | 项 | 15
|  | 尺寸 | 项 | 15
|  | 拉伸强度、断裂伸长率 | 项 | 15
|  | 维卡软化温度 | 项 | 15
|  | 落锤冲击性能 | 项 | 15
|  | 简支梁冲击性能 | 项 | 15
|  | 纵向回缩率 | 项 | 15
|  | 环刚度 | 项 | 15
|  | 烘箱试验 | 项 | 15
24 | 电工套管及配件 | 冲击性能 | 项 | 5
|  | 压力试验 | 项 | 5
|  | 尺寸 | 项 | 5
|  | 拉伸性能 | 项 | 5
|  | 耐热性能 | 项 | 5
|  | 跌落性能 | 项 | 5
25 | 外加剂 | 密度 | 项 | 5
|  | 含固量 | 项 | 5
|  | 氯离子 | 项 | 5
|  | 总碱量 | 项 | 5
|  | PH值 | 项 | 5
|  | 硫酸钠含量 | 项 | 5
|  | 减水率 | 项 | 5
|  | 凝结时间差 | 项 | 5
|  | 抗压强度比 | 项 | 5
|  | 含气量 | 项 | 5
26 | 石材 | 干燥/水饱和压缩强度 | 项 | 10
|  | 体积密度 | 项 | 10
|  | 吸水率 | 项 | 10
27 | 混凝土用水 | PH值 | 项 | 1
|  | 氯化物 | 项 | 1
|  | 不溶物 | 项 | 1
|  | 可溶物 | 项 | 1
|  | 硫化物及硫酸盐 | 项 | 1
|  | 碱含量 | 项 | 1
28 | 土 | 最大干密度、最佳含水量 | 项 | 5
29 | 砂浆配合比 | 砂浆配合比验证 | 组 | 4
30 | 电线电缆 | 结构尺寸 | 项 | 33
|  | 导体电阻 | 项 | 33
|  | 绝缘电阻 | 项 | 33
|  | 电压试验 | 项 | 33
|  | 绝缘老化前拉力试验 | 项 | 33
|  | 护套老化前拉力试验 | 项 | 33
31 | 断路器 | 标志检查 | 项 | 5
|  | 防触电保护 | 项 | 5
|  | 电气间隙 | 项 | 5
|  | 爬电距离 | 项 | 5
|  | 试验装置性能 | 项 | 5
|  | 动作特性 | 项 | 5
|  | 温升 | 项 | 5
|  | 耐潮 | 项 | 5
|  | 绝缘电阻 | 项 | 5
|  | 电气强度 | 项 | 5
|  | 耐热试验 | 项 | 5
|  | 灼热丝试验 | 项 | 5
32 | 面板开关 | 标志检查 | 项 | 5
|  | 防触电保护 | 项 | 5
|  | 接地措施 | 项 | 5
|  | 电气间隙 | 项 | 5
|  | 爬电距离 | 项 | 5
|  | 温升 | 项 | 5
|  | 绝缘电阻 | 项 | 5
|  | 电气强度 | 项 | 5
|  | 耐热试验 | 项 | 5
|  | 灼热丝试验 | 项 | 5
33 | 漏电开关 | 标志检查 | 项 | 5
|  | 防触电保护 | 项 | 5
|  | 电气间隙 | 项 | 5
|  | 爬电距离 | 项 | 5
|  | 试验装置性能 | 项 | 5
|  | 动作特性 | 项 | 5
|  | 温升 | 项 | 5
|  | 耐潮 | 项 | 5
|  | 绝缘电阻 | 项 | 5
|  | 电气强度 | 项 | 5
|  | 耐热试验 | 项 | 5
|  | 灼热丝试验 | 项 | 5
34 | 插座 | 标志检查 | 项 | 5
|  | 防触电保护 | 项 | 5
|  | 接地措施 | 项 | 5
|  | 电气间隙 | 项 | 5
|  | 爬电距离 | 项 | 5
|  | 温升 | 项 | 5
|  | 绝缘电阻 | 项 | 5
|  | 电气强度 | 项 | 5
|  | 分断容量 | 项 | 5
|  | 耐热试验 | 项 | 5
|  | 灼热丝试验 | 项 | 5
35 | 种植土 | 水分 | 样 | 1
|  | PH值 | 样 | 1
|  | EC值（土壤溶液电导率） | 样 | 1
|  | 土壤质地 | 样 | 1
|  | 有机质 | 样 | 1
|  | 水解性氮 | 样 | 1
|  | 速效钾 | 样 | 1
|  | 有效磷 | 样 | 1
含税合计（元）
说明：本报价检测项目和数量为预估值，最终以实际完成的检测数量结算。

## 有害物质
有害物质检测清单
序号 | 材料或产品 | 检测项目 | 单位 | 数量 | 报价 |  | 备注
[5 empty] | 单价（元） | 合价（元）
1 | 水泥 | 氯离子含量 | 项 | 20
|  | 不溶物 | 项 | 20
|  | 三氧化硫 | 项 | 20
|  | 游离氧化钙 | 项 | 20
|  | 烧失量 | 项 | 20
|  | 碱含量 | 项 | 20
|  | 放射性 | 项 | 20
2 | 砂 | 贝壳含量（仅限除氯后的海沙） | 项 | 0
|  | 放射性 | 项 | 5
3 | 粉煤灰 | 烧失量 | 项 | 1
|  | 三氧化硫 | 项 | 1
|  | 碱含量 | 项 | 1
|  | 放射性 | 项 | 1
4 | 粒化高炉矿渣粉 | 烧失量 | 项 | 1
|  | 三氧化硫 | 项 | 1
|  | 氯离子 | 项 | 1
|  | 放射性 | 项 | 1
5 | 瓷砖 | 放射性 | 项 | 10
6 | 建筑用石材 | 放射性 | 项 | 10
7 | 混凝土外加剂 | 氨释放量 | 项 | 1
|  | 残留甲醛 | 项 | 1
含税合计（元）
说明：本报价检测项目和数量为预估值，最终以实际完成的检测数量结算。

## 地基基础
地基基础检测清单
序号 | 检测对象 | 检测项目 | 单位 | 数量 | 报价 |  | 备注
[5 empty] | 单价（元） | 合价（元）
1 | 试桩 （预应力管桩） | 低应变法 | 根 | 48
|  | 单桩竖向抗压静载试验 1000kN＜Qmax≤6000kN | 根 | 3
6
3
3
|  | 单桩竖向抗拔静载试验 Qmax≤1000kN |  | 3
3
|  | 单桩水平静载试验 500mm＜D≤800mm |  | 3
2 | 工程桩 （预应力管桩） | 低应变法 | 根 | 738
|  | 单桩竖向抗压静载试验 1000kN＜Qmax≤6000kN | 根 | 3
8
3
12
|  | 单桩竖向抗拔静载试验 Qmax≤1000kN | 根 | 4
12
|  | 单桩水平静载试验 500mm＜D≤800mm | 根 | 12
3 | 试桩 （灌注桩） | 单桩竖向抗压静载试验 1000kN＜Qmax≤6000kN | 根 | 2
2
|  | 单桩竖向抗压静载试验 6000kN＜Qmax≤20000kN |  | 2
4 | 工程桩 （灌注桩） | 低应变法 | 根 | 20
|  | 声波透射法 | m | 2580
|  | 钻芯法 | m | 170.5
|  | 单桩竖向抗压静载试验 1000kN＜Qmax≤6000kN | 根 | 2
2
|  | 单桩竖向抗压静载试验 6000kN＜Qmax≤20000kN |  | 2
5 | 处理地基 | 轻型动力触探试验 | m | 690
|  | 平板载荷试验 Qmax≤1000kN | 点 | 57
6 | 压实度 | 压实度/密实度 | 点 | 100
检测费用含税合计（元）
1.抽检比例参考规范《建筑基桩检测技术规范》（JGJ 106-2014） 、《建筑地基基础检测规范》（DBJ/T 15-60-2019）及设计要求；静载、平板载荷现场均采用慢速维持荷载试验； 2.检测量为暂定工作量，实际工作量可能发生变化，如实际施工数量变动、验证检测、扩大抽检等，检测工作量以实际检测工作量为准。

## 基坑支护
综合楼基坑支护检测清单
序号 | 检测区域 | 检测对象 | 检测项目 | 单位 | 数量 | 报价 |  | 备注
[6 empty] | 单价（元） | 合价（元）
1 | 基坑支护 | 水泥搅拌桩 | 钻芯法 | m | 98
2 |  | 挂网喷层 | 喷层厚度 | 点 | 30
含税合计（元）
1.抽检比例参考规范《建筑地基基础检测规范》（DBJ/T15-60-2019）； 2.检测量为暂定工作量，实际工作量可能发生变化，如实际施工数量变动、验证检测、扩大抽检等，检测工作量以实际检测工作量为准。

## 沉降观测
主体沉降观测清单
序号 | 检测项目 | 单位 | 预计工程量 |  |  | 报价 |  | 备注
[6 empty] | 单价（元） | 合价（元）
一、观测点材料埋设费
1.1 | 基准点 | 点 | 9
1.2 | 综合楼 | 点 | 16
1.3 | 宿舍楼 | 点 | 29
1.4 | 仓库 | 点 | 18
1.5 | 维修车间及工具材料库 | 点 | 8
1.6 | 侯工楼 | 点 | 4
1.7 | 现场办公室及仓库 | 点 | 8
1.8 | 废电池间 | 点 | 4
1.9 | 1#变电站 | 点 | 4
1.1 | 2#变电站 | 点 | 6
1.11 | 含油污水处理站 | 点 | 4
1.12 | 生活污水处理站 | 点 | 4
1.13 | 喷淋设备房 | 点 | 4
小计
二、观测事务工作收费
序号 | 项目 | 单位 | 预计工程量 |  |  |  |  | 备注
2.1 | 沉降基准网单测 | 公里×次 | 1 | × | 1
2.2 | 沉降基准网复测 | 公里×次 | 1 | × | 3
2.3 | 综合楼 | 点*次 | 16 | × | 31
2.4 | 宿舍楼 | 点*次 | 29 | × | 19
2.5 | 仓库 | 点*次 | 18 | × | 16
2.6 | 维修车间及工具材料库 | 点*次 | 8 | × | 15
2.7 | 侯工楼 | 点*次 | 4 | × | 16
2.8 | 现场办公室及仓库 | 点*次 | 8 | × | 16
2.9 | 废电池间 | 点*次 | 4 | × | 15
2.1 | 1#变电站 | 点*次 | 4 | × | 16
2.11 | 2#变电站 | 点*次 | 6 | × | 15
2.12 | 含油污水处理站 | 点*次 | 4 | × | 15
2.13 | 生活污水处理站 | 点*次 | 4 | × | 15
2.14 | 喷淋设备房 | 点*次 | 4 | × | 15
小计
三观测技术工作费
1 | SUM(2.1：2.6)×22%
含税费用合计（一+二+三）
注：1、观测次数为预估次数，具体以现场实际完成工作量为准。 2、取费依据：《工程勘察设计收费标准》2002版、《广东省房屋建筑和市政工程工程质量安全检测收费指导价》（粤建检协[2015]8号）计价。

## 主体结构实体
主体结构检测清单
一、结构实体混凝土强度（回弹法）
序号 | 单位工程 |  | 强度等级 | 单位 | 数量 | 报价 |  | 备注
[6 empty] | 单价（元） | 合价（元）
1 | 综合楼地下室 | 1层柱 | C30 | 测区 | 300
2 | 综合楼地下室 | 夹层柱 | C55 | 测区 | 250
3 | 综合楼1~3层 | 夹层柱 | C55 | 测区 | 500
4 | 综合楼4~8层 | 夹层柱 | C50 | 测区 | 390
5 | 综合楼9~15层 | 夹层柱 | C45 | 测区 | 550
6 | 综合楼16~天面层 | 夹层柱 | C40 | 测区 | 220
7 | 宿舍楼1层 | 1层柱 | C40 | 测区 | 490
8 | 宿舍楼2层 | 夹层柱 | C35 | 测区 | 470
9 | 宿舍楼3~5层 | 2层柱 | C30 | 测区 | 1070
10 | 仓库 | 1~2层柱 | C35 | 测区 | 1110
11 | 维修车间及工具材料库 | 3~4层柱 | C35 | 测区 | 120
12 | 侯工楼 | 5层柱 | C35 | 测区 | 150
13 | 现场办公室及仓库 | 1~2层柱 | C35 | 测区 | 170
14 | 垃圾暂存棚 | 3~4层柱 | C35 | 测区 | 40
15 | 前方办公室 | 5层柱 | C35 | 测区 | 80
16 | 废电池间 | 1~2层墙柱 | C35 | 测区 | 40
17 | 门卫 | 3~6层墙柱 | C35 | 测区 | 60
18 | 岗亭 | 7~9层墙柱 | C35 | 测区 | 60
19 | 1#变电所 | 1层柱 | C35 | 测区 | 180
20 | 2#变电所 | 2~3层柱 | C35 | 测区 | 110
21 | 含油污水处理站 | 4层柱 | C35 | 测区 | 40
22 | 生活污水处理站 |  | C35 | 测区 | 60
23 | 生产污水处理站 |  | C35 | 测区 | 100
24 | 供水调节站 |  | C35 | 测区 | 100
25 | 前置技术用房 |  | C35 | 测区 | 100
26 | 喷淋设备房 | 负1层墙柱 | C35 | 测区 | 60
二、钢筋保护层厚度
序号 | 单位工程 | 构件类别 |  | 单位 | 数量 | 报价 |  | 备注
[6 empty] | 单价（元） | 合价（元）
1 | 综合楼地下室 | 梁 |  | 构件 | 5
|  | 板 |  | 构件 | 5
2 | 综合楼 | 梁 |  | 构件 | 26
|  | 板 |  | 构件 | 6
3 | 宿舍楼 | 梁 |  | 构件 | 20
|  | 板 |  | 构件 | 10
4 | 仓库 | 梁 |  | 构件 | 8
|  | 板 |  | 构件 | 5
5 | 维修车间及工具材料库 | 梁 |  | 构件 | 5
|  | 板 |  | 构件 | 0
6 | 侯工楼 | 梁 |  | 构件 | 5
|  | 板 |  | 构件 | 5
7 | 现场办公室及仓库 | 梁 |  | 构件 | 5
|  | 板 |  | 构件 | 5
8 | 垃圾暂存棚 | 梁 |  | 构件 | 4
|  | 板 |  | 构件 | 4
9 | 前方办公室 | 梁 |  | 构件 | 5
|  | 板 |  | 构件 | 3
10 | 废电池间 | 梁 |  | 构件 | 4
|  | 板 |  | 构件 | 3
11 | 门卫 | 梁 |  | 构件 | 7
|  | 板 |  | 构件 | 3
12 | 岗亭 | 梁 |  | 构件 | 7
|  | 板 |  | 构件 | 3
13 | 1#变电所 | 梁 |  | 构件 | 15
|  | 板 |  | 构件 | 5
14 | 2#变电所 | 梁 |  | 构件 | 15
|  | 板 |  | 构件 | 5
15 | 含油污水处理站 | 梁 |  | 构件 | 4
|  | 板 |  | 构件 | 3
16 | 生活污水处理站 | 梁 |  | 构件 | 5
|  | 板 |  | 构件 | 3
17 | 生产污水处理站 | 梁 |  | 构件 | 5
|  | 板 |  | 构件 | 5
18 | 供水调节站 | 梁 |  | 构件 | 5
|  | 板 |  | 构件 | 5
19 | 前置技术用房 | 梁 |  | 构件 | 5
|  | 板 |  | 构件 | 5
20 | 喷淋设备房 | 梁 |  | 构件 | 5
|  | 板 |  | 构件 | 2
3、结构实体位置与尺寸偏差（楼板厚度）
序号 | 单位工程 | 构件类别 |  | 单位 | 数量 | 报价
[6 empty] | 单价（元） | 合价（元） | 备注
1 | 综合楼地下室 | 板 |  | 点 | 9
2 | 综合楼 | 板 |  | 点 | 9
3 | 宿舍楼 | 板 |  | 点 | 15
4 | 仓库 | 板 |  | 点 | 9
5 | 侯工楼 | 板 |  | 点 | 9
6 | 现场办公室及仓库 | 板 |  | 点 | 9
7 | 垃圾暂存棚 | 板 |  | 点 | 9
8 | 前方办公室 | 板 |  | 点 | 9
9 | 废电池间 | 板 |  | 点 | 9
10 | 门卫 | 板 |  | 点 | 9
11 | 岗亭 | 板 |  | 点 | 9
12 | 1#变电所 | 板 |  | 点 | 9
13 | 2#变电所 | 板 |  | 点 | 9
14 | 含油污水处理站 | 板 |  | 点 | 9
15 | 生活污水处理站 | 板 |  | 点 | 9
16 | 生产污水处理站 | 板 |  | 点 | 9
17 | 供水调节站 | 板 |  | 点 | 9
18 | 前置技术用房 | 板 |  | 点 | 9
19 | 喷淋设备房 | 板 |  | 点 | 6
4、锚固件抗拔承载力
序号 | 材料或现场检测项目 | 检测项目 |  | 单位 | 数量 | 报价
[6 empty] | 单价（元） | 合价（元） | 备注
1 | 锚固件抗拔承载力 | 现场破坏性检验应取每一检验批锚固件总数的0.1%且不少于5件进行检验；锚固件为植筋且总数不超过100件时，可取3件检验。现场非破坏性检验：对于非生命线工程的非结构构件，应取每一检验批锚栓总数的0.1%且不少于5件进行检验，应取每一检验批植筋总数的0.1%且不少于3件进行检验。 |  | 件 | 80
含税合计（1+2+3+4）
注：1.主体结构抽检比例参考《混凝土结构工程施工质量验收规范》（GB50204－2015）、《回弹法检测混凝土抗压强度技术规程》(JGJ/T23-2011)； 2.本报价单价参考广东省房屋建筑和市政工程质量安全检测收费指导价粤建检协﹝2015﹞8号； 3.检测量为暂定工作量，实际工作量可能发生变化，如实际施工数量变动、验证检测、扩大抽检等，检测工作量以实际检测工作量为准。

## 节能材料
节能装修材料检测清单
序号 | 检测分项 | 检测项目 | 单位 | 数量 | 报价 |  | 备注
[5 empty] | 单价（元） | 合价（元）
1 | 建筑用轻钢龙骨 | 尺寸 | 项 | 1
|  | 墙体抗冲击（墙体龙骨检） | 项 | 1
|  | 静载试验 | 项 | 1
|  | 双面镀锌层厚度 | 项 | 1
|  | 双面镀锌量 | 项 | 1
|  | 镀锌层厚度/涂镀层厚度(彩色涂层钢板（带)检) | 项 | 1
2 | 粉末喷涂铝合金 建筑型材 | 尺寸偏差 | 项 | 1
|  | 抗拉强度 | 项 | 1
|  | 断后伸长率 | 项 | 1
|  | 膜厚 | 项 | 1
|  | 附着力（干式、湿式、沸水煮） | 项 | 4
|  | 耐沸水性 | 项 | 1
|  | 耐冲击性 | 项 | 1
|  | 耐盐酸性 | 项 | 1
|  | 耐溶剂性 | 项 | 1
|  | 韦氏硬度 | 项 | 1
3 | 氟碳漆喷涂铝合金 建筑型材 | 尺寸偏差 | 项 | 1
|  | 抗拉强度 | 项 | 1
|  | 断后伸长率 | 项 | 1
|  | 膜厚 | 项 | 1
|  | 硬度 | 项 | 1
|  | 附着力（干式、湿式、沸水煮） | 项 | 4
|  | 耐沸水性 | 项 | 1
|  | 耐盐酸性 | 项 | 1
|  | 耐冲击性 | 项 | 1
|  | 耐溶剂性 | 项 | 1
|  | 韦氏硬度 | 项 | 1
4 | 建筑用隔热铝合金型材 | 横向拉伸试验/抗拉强度 | 项 | 1
|  | 纵向剪切试验/抗剪强度 | 项 | 1
5 | 建筑装饰用铝单板 | 尺寸偏差 | 项 | 1
|  | 膜厚 | 项 | 1
|  | 附着力（干式、湿式、沸水煮） | 项 | 4
|  | 铅笔硬度 | 项 | 1
|  | 耐冲击性 | 项 | 1
6 | 金属及金属复合材料吊顶板(铝质天花板) | 尺寸偏差 | 项 | 1
|  | 膜厚 | 项 | 1
|  | 附着力（干式、湿式、沸水煮） | 项 | 4
|  | 漆膜硬度 | 项 | 1
|  | 耐冲击性 | 项 | 1
7 | 合成树脂乳液外墙涂料 | 容器中状态 | 项 | 1
|  | 施工性 | 项 | 1
|  | 涂膜外观 | 项 | 1
|  | 干燥时间 | 项 | 1
|  | 对比率 | 项 | 1
|  | 耐洗刷性 | 项 | 1
|  | 耐碱性 | 项 | 1
|  | 耐水性 | 项 | 1
|  | 透水性 | 项 | 1
|  | 低温稳定性 | 项 | 1
|  | 附着力（中涂漆做） | 项 | 1
8 | 合成树脂乳液内墙涂料 | 容器中状态 | 项 | 1
|  | 施工性 | 项 | 1
|  | 涂膜外观 | 项 | 1
|  | 干燥时间 | 项 | 1
|  | 对比率 | 项 | 1
|  | 耐碱性 | 项 | 1
|  | 耐洗刷性 | 项 | 1
|  | 低温稳定性 | 项 | 1
9 | 外墙无机建筑涂料 | 容器中状态 | 项 | 1
|  | 施工性 | 项 | 1
|  | 涂膜外观 | 项 | 1
|  | 对比率 | 项 | 1
|  | 表干时间 | 项 | 1
|  | 耐水性 | 项 | 1
10 | 地坪涂料 | 容器中状态 | 项 | 1
|  | 干燥时间 | 项 | 1
|  | 适用期 | 项 | 1
|  | 铅笔硬度（薄型做） | 项 | 1
|  | 耐冲击性 | 项 | 1
|  | 柔韧性（薄型做） | 项 | 1
|  | 附着力（薄型做） | 项 | 1
|  | 抗压强度（厚型做） | 项 | 1
|  | 耐水性 | 项 | 1
|  | 耐碱性 | 项 | 1
11 | 建筑外墙用腻子 | 容器中状态 | 项 | 1
|  | 施工性 | 项 | 1
|  | 干燥时间（表干） | 项 | 1
|  | 初期干燥抗裂性 | 项 | 1
|  | 打磨性（T型不做） | 项 | 1
|  | 耐水性 | 项 | 1
|  | 耐碱性 | 项 | 1
|  | 腻子膜柔韧性(T型不做) | 项 | 1
|  | 吸水量 | 项 | 1
|  | 粘结强度 | 项 | 1
12 | 建筑室内用腻子 | 容器中状态 | 项 | 1
|  | 施工性 | 项 | 1
|  | 干燥时间 | 项 | 1
|  | 初期干燥抗裂性 | 项 | 1
|  | 打磨性 | 项 | 1
|  | 柔韧性（R型做） | 项 | 1
|  | 耐水性（R型、N型做） | 项 | 1
|  | 粘结强度 | 项 | 1
|  | PH值 | 项
13 | 装饰纸面石膏板 | 吸水率（S、SH做） | 项 | 1
|  | 抗冲击性 | 项 | 1
|  | 护面纸与芯材粘结性 | 项 | 1
|  | 断裂荷载 | 项 | 1
|  | 表面吸水量（S、SH做） | 项 | 1
|  | 面密度 | 项 | 1
14 | 建筑玻璃 | 单片玻璃光学性能 | 项 | 1
|  | 中空玻璃光学性能 | 项 | 1
|  | 中空玻璃露点/密封性能 | 项 | 1
|  | 抗冲击性能 | 件 | 6
|  | 霰弹袋冲击性能 | 件 | 4
|  | 碎片状态(夹胶玻璃不检) | 项 | 1
|  | 落球冲击剥落性能(夹胶玻璃) | 件 | 6
|  | 夹层玻璃霰弹袋冲击性能 | 件 | 4
15 | 玻璃及金属栏杆 | 抗水平荷载性能 | 项 | 1
|  | 抗垂直荷载性能 | 项 | 1
|  | 抗软重物撞击性能 | 项 | 1
|  | 抗硬重物撞击性能 | 项 | 1
16 | 建筑用硅酮结构密封胶 | 表干时间 | 项 | 1
|  | 下垂度 | 项 | 1
|  | 挤出性（单组分做） | 项 | 1
|  | 适用期（双组分做） | 项 | 1
|  | 邵氏硬度 | 项 | 1
|  | 23℃拉伸粘结性 | 五项 | 1
|  | 23℃拉伸模量 | 项 | 1
|  | 与基材的粘结性 | 项 | 1
|  | 密封胶粘结性（手拉试验） | 项 | 1
|  | 热老化 | 项 | 1
|  | 相容性 | 项 | 1
17 | 硅酮和改性硅酮建筑密封胶 | 密度 | 项 | 1
|  | 表干时间 | 项 | 1
|  | 下垂度 | 项 | 1
|  | 挤出性 | 项 | 1
|  | 23℃拉伸模量 | 项 | 1
|  | 定伸粘结性 | 项 | 1
|  | 浸水后定伸粘结性 | 项 | 1
|  | 质量损失率 | 项 | 1
|  | 弹性恢复率 | 项 | 1
18 | 陶瓷墙地砖胶粘剂 | 拉伸粘结原强度 | 项 | 1
|  | 浸水后拉伸粘结强度 | 项 | 1
|  | 热老化后拉伸胶粘强度 | 项 | 1
|  | 晾置时间，20min拉伸胶粘强度 | 项 | 1
|  | 剪切粘结原强度 | 项 | 1
|  | 浸水后剪切强度 | 项 | 1
|  | 热老化后剪切粘结强度 | 项 | 1
19 | 饰面材料 | 太阳辐射吸收系数 | 组 | 4
20 | 绝热用挤塑聚苯乙烯泡沫塑料 | 表观密度 | 项 | 1
|  | 压缩强度 | 项 | 1
|  | 导热系数 | 项 | 1
|  | 吸水率 | 项 | 1
|  | 尺寸稳定性 | 项 | 1
|  | 尺寸（4.51.1） | 项 | 1
|  | 燃烧性能（B级） | 项 | 1
21 | 柔性泡沫橡塑绝热制品 | 表观密度 | 项 | 1
|  | 真空吸水率 | 项 | 1
|  | 导热系数 | 项 | 1
|  | 尺寸稳定性 | 项 | 1
|  | 尺寸 | 项 | 1
|  | 燃烧性能（B级） | 项 | 1
22 | 建筑用岩棉绝热制品 | 表观密度 | 项 | 1
|  | 压缩强度(幕墙用、钢结构和内保温用不检) | 项 | 1
|  | 导热系数 | 项 | 1
|  | 尺寸 | 项 | 1
|  | 吸湿率 | 项 | 1
|  | 燃烧性能（A级） | 项 | 1
23 | 建筑保温砂浆/玻化微珠保温砂浆 | 干密度 | 项 | 1
|  | 抗压强度 | 项 | 1
|  | 导热系数 | 项 | 1
|  | 堆积密度 | 项 | 1
|  | 拉伸粘结强度 | 项 | 1
|  | 体积吸水率 | 项 | 1
|  | 软化系数 | 项 | 1
|  | 燃烧性能（A级） | 项 | 1
24 | 界面砂浆 | 拉伸粘结强度（标准状态） | 项 | 1
|  | 拉伸粘结强度（浸水处理） | 项 | 1
25 | 抗裂砂浆 | 拉伸粘结强度（标准状态） | 项 | 1
|  | 拉伸粘结强度（浸水处理） | 项 | 1
26 | 耐碱玻璃纤维网格布 | 断裂强力/拉伸断裂强力/耐碱断裂强力 | 项 | 1
|  | 断裂伸长率 | 项 | 1
|  | 耐碱性/耐碱断裂强力保留率 | 项 | 1
|  | 单位面积质量 | 项 | 1
27 | 热镀锌电焊网 | 焊点抗拉力 | 项 | 1
|  | 网孔偏差 | 项 | 1
|  | 丝径 | 项 | 1
|  | 镀锌层重量 | 项 | 1
|  | 硫酸铜试验 | 项 | 1
28 | 蒸压加气混凝土砌块 | 导热系数 | 项 | 1
29 | 平板状/管状建筑材料及制品 | A1级 | 组 | 1
|  | A2级 | 组 | 1
|  | B级 | 组 | 1
30 | 灯具 | 光色参数（光效/初始光效/灯具效能、光通量、显色指数、相关色温、色品坐标/色容差SCDM） | 项 | 1
|  | 电参数（功率、功率因 数、谐波电流） | 项 | 1
含税合计（元）
说明：本报价检测项目和数量为预估值，最终以实际完成的检测数量结算。

## 节能绿建
节能环境绿建检测清单
序号 | 检测分项 | 检测项目 | 单位 | 数量 | 报价 |  | 备注
[5 empty] | 单价（元） | 合价（元）
1 | 变压器电源质量 | 三相电压不平衡 | 点（24h） | 4
|  | 公共电网谐波电流 | 点（24h） | 4
|  | 公共电网谐波电压 | 点（24h） | 4
|  | 供电电压偏差 | 点（24h） | 4
|  | 功率因数 | 点（24h） | 4
2 | 照明系统 | 照明照度 | 处功能区 | 120
|  | 功率密度 | 处功能区 | 120
|  | 照度均匀度 | 自然间 | 120
|  | 显色指数 | 间 | 76
|  | 统一眩光值 | 处 | 29
3 | 通风排烟系统 | 漏风量、严密性、风管强度 | 件 | 5
|  | 风口风量 | 个 | 20
|  | 系统总风量 | 系统 | 5
|  | 风机单位风量耗功率 | 系统 | 5
4 | 室内热环境 | 空气温度 | 点 | 7
|  | 相对湿度 | 点 | 7
5 | 采光 | 采光系数 | 点 | 8
6 | 声环境 | 声环境质量 | 点 | 4
|  | 室内背景噪声 | 点 | 24
|  | 建筑施工场界噪声 | 点 | 4
7 | 隔声性能 | 楼板撞击声隔声 | 组 | 4
|  | 楼板空气声隔声 | 组 | 4
|  | 外墙空气声隔声 | 组 | 4
|  | 外窗空气声隔声 | 组 | 2
|  | 分户墙空气声隔声 | 组 | 4
|  | 房间之间空气声隔声 | 组 | 4
8 | 保温层构造 | 保温层构造钻芯检测 | 组 | 2
9 | 维护结构节能 | 传热系数 | 组 | 2
10 | 室内空气质量 | 氡气 | 点 | 30
|  | 甲醛 | 点 | 30
|  | 氨 | 点 | 30
|  | 苯 | 点 | 30
|  | 甲苯 | 点 | 30
|  | 二甲苯 | 点 | 30
|  | 总挥发物有机化合物(TVOC) | 点 | 30
含税合计（元）
说明：本报价检测项目和数量为预估值，最终以实际完成的检测数量结算。

## 建筑门窗
幕墙门窗检测清单
序号 | 检测分项 | 检测项目 | 单位 | 数量 | 报价 |  | 备注
[5 empty] | 单价（元） | 合价（元）
1 | 建筑幕墙 | 气密性，水密性，抗风压性、层间变形性能 | 件 | 2
2 | 建筑门窗 | 气密性，水密性，抗风压性 | 件 | 8
含税合计（元）
说明：本报价检测项目和数量为预估值，最终以实际完成的检测数量结算。

## 钢结构现场
钢结构检测清单
序号 | 检测分项 | 检测项目 | 检测比例 | 单位 | 数量 | 报价 |  | 备注
[6 empty] | 单价（元） | 合价（元）
1 | 维修车间及工具材料库 | 超声波 | 一级100% 二级20% | 米 | 7.2
|  | 防腐涂层厚度 | 10% | 构件 | 9
|  | 防火涂层厚度 | 10% | 构件 | 9
2 | 闸口及闸口办公室 | 超声波 | 一级100% 二级20% | 米 | 9
|  | 防腐涂层厚度 | 10% | 构件 | 9
|  | 防火涂层厚度 | 10% | 构件 | 9
3 | 现场办公及仓库 | 超声波 | 一级100% 二级20% | 米 | 4
|  | 防腐涂层厚度 | 10% | 构件 | 6
|  | 防火涂层厚度 | 10% | 构件 | 6
含税费用合计（元）
说明：本报价检测项目和数量为预估值，最终以实际完成的检测数量结算。

## 基坑监测
基坑支护监测清单
序号 | 项目 | 单位 | 数量 |  |  | 报价 |  | 备注
[6 empty] | 单价（元） | 合价（元）
一 | 观测点埋设费
1.1 | 位移工作基点埋设费 | 点 | 3
1.2 | 沉降观测点埋设费 | 点 | 3
1.3 | 边坡顶水平位移和沉降观测点 | 点 | 20
1.4 | 土体深层水平测斜 | 点 | 7
1.5 | 锚索应力
1.6 | 支撑立柱沉降
1.7 | 周边地面沉降
1.5 | 地下水位 | 点 | 7
1.7 | 临近建、沟筑物、高架路沉降 |  |  |  |  | 点 | /
1.74 | 临近管线 |  |  |  |  | 点 | /
1.78 | 周边地面超载状况 |  |  |  |  | 点 | /
1.7 | 土体深层水平位移 |  |  |  |  | 点 | /
1.8 | 周边建筑物沉降 |  |  |  |  | 点 | /
1.1 | 围护结构裂缝 |  |  |  |  | 点 | /
1.6 | 小计
二 | 监测费
2.1 | 边坡顶水平位移观测 | 点.次 | 20 | × | 57
2.2 | 边坡顶沉降观测 | 点.次 | 20 | × | 57
2.3 | 土体深层水平测斜 | 点.次 | 7 | × | 57
2.4 | 锚索应力 | 点.次 |  | × | 90
2.5 | 支撑立柱沉降 | 点.次 |  | × | 172
2.6 | 周边地面沉降 | 点.次 |  | × | 172
2.4 | 地下水位 | 点.次 | 7 | × | 57
2.6 | 临近建、沟筑物、高架路沉降
2.64 | 临近管线
2.68 | 周边地面超载状况
2.6 | 土体深层水平位移
2.7 | 周边建筑物沉降
2.9 | 围护结构裂缝
2.5 | 小计
三 | 监测技术工作费收费比例22%
四 | 含税费用合计
编制说明: 1、观测点埋设费含材料费、埋设人工费、预埋钻孔费，数量为考虑损坏，破坏后重新埋设数量； 2、监测费参照《广东省房屋建筑和市政工程工程质量安全检测收费指导价（粤建检协【2015】8号）》取费，根据方案的检测数量和频次计算所得； 3、预计工期80天，从基坑开挖开始，在基坑回填结束，监测频率前边15天按3天1次5次，45天1天1次45次，后20天3天1次4次，共57次。

## 消防
建筑物消防检测清单
序号 | 检测项目 | 检测参数 | 单位 | 检测数量 | 报价 |  | 备注
[5 empty] | 单价（元） | 合价（元）
1 | 消防设施检测 | 消防设施检测 | m2 | 65461.56
含税合计
说明：本报价检测项目和数量为预估值，最终以实际完成的检测数量结算。

## 人防实体
建筑物人防实体工程检测清单
序号 | 检测项目 | 单位 | 数量 | 报价 |  | 备注
|  |  |  | 单价（元） | 合价（元）
1 | 钻芯法检测混凝土强度 | 点 | 45
2 | 回弹法检测混凝土强度 | 测区 | 1000
3 | 钢筋保护层厚度 | 构件 | 144
4 | 钢筋配置 | 构件 | 144
5 | 构件截面尺寸 | 构件 | 144
含税费用合计（元）
说明：本报价检测项目和数量为预估值，最终以实际完成的检测数量结算。

## 人防设备
人防工程防护设备安装质量检测清单
序号 | 类别 | 检测名称 | 单位 | 检测数量 | 报价 |  | 备注
[5 empty] | 单价（元） | 合价（元）
1 | 手动钢结构防护、防护密闭门、密闭门 | 设备型号 | 项 | 6
2 |  | 开启方向 | 项 | 6
3 |  | 门扇厚度偏差 | 项 | 6
4 |  | 面板厚度偏差 | 樘 | 6
5 |  | 结构焊缝质量 | 项 | 6
6 |  | 漏气孔缝 | 项 | 6
7 |  | 密封件质量 | 项 | 6
8 |  | 门扇、门框贴合面间隙 | 项 | 6
9 |  | 密封胶条嵌压中心线偏差 | 项 | 6
10 |  | 门框左右角钢垂直度(前后) | 项 | 6
11 |  | 门框左右角钢垂直度(左右) | 项 | 6
12 |  | 门扇启闭力 | 项 | 6
13 |  | 关锁操纵力 | 项 | 6
14 |  | 闭锁头同步、锁紧情况 | 项 | 6
15 |  | 启闭运转性能 | 项 | 6
16 |  | 表面观感 | 项 | 6
17 |  | 漆膜厚度 | 樘 | 6
18 |  | 漆膜附着力 | 樘 | 6
19 |  | 运动部位保护 | 项 | 6
20 |  | 铭牌、开关标志等标识 | 项 | 6
21 | 钢筋混凝土防护门、防护密闭门、密闭门 | 设备型号 | 项 | 37
22 |  | 开启方向 | 项 | 37
23 |  | 门扇厚度偏差 | 项 | 37
24 |  | 漏气孔缝 | 项 | 37
25 |  | 密封件质量 | 项 | 37
26 |  | 门扇、门框贴合面间隙 | 项 | 37
27 |  | 门扇、门框贴合面中心线偏差 | 项 | 37
28 |  | 密封胶条嵌压中心线偏差 | 项 | 37
29 |  | 门框左右角钢垂直度(前后) | 项 | 37
30 |  | 门框左右角钢垂直度(左右) | 项 | 37
31 |  | 门扇启闭力 | 项 | 37
32 |  | 关锁操纵力 | 项 | 37
33 |  | 闭锁头同步、锁紧情况 | 项 | 37
34 |  | 启闭运转性能 | 项 | 37
35 |  | 表面观感 | 项 | 37
36 |  | 漆膜厚度 | 樘 | 37
37 |  | 漆膜附着力 | 樘 | 37
38 |  | 运动部位保护 | 项 | 37
39 |  | 铭牌、开关标志等标识 | 项 | 37
40 | 悬摆式防爆波活门 | 设备型号 | 项 | 6
41 |  | 开启方向 | 项 | 6
42 |  | 门扇(或底座)的厚度偏差 | 项 | 6
43 |  | 焊缝质量要求 | 项 | 6
44 |  | 通风量要求 | 项 | 6
45 |  | 悬摆板启闭力 | 项 | 6
46 |  | 门扇关闭力 | 项 | 6
47 |  | 闭锁锁紧力 | 项 | 6
48 |  | 启闭运转性能 | 项 | 6
49 |  | 表面观感 | 项 | 6
50 |  | 漆膜厚度 | 樘 | 6
51 |  | 漆膜附着力 | 樘 | 6
52 |  | 铭牌、开关标志等标识 | 项 | 6
53 | 防护密闭封堵板 | 设备型号 | 项 | 1
54 |  | 防冲击波方向 | 项 | 1
55 |  | 结构厚度偏差（封堵板） | 项 | 1
56 |  | 面板厚度偏差 | 项 | 1
57 |  | 焊缝厚度要求 | 项 | 1
58 |  | 密封件质量 | 项 | 1
59 |  | 封堵框左右角钢垂直度(前后) | 项 | 1
60 |  | 封堵框左右角钢垂直度(左右) | 项 | 1
61 |  | 表面观感 | 项 | 1
62 |  | 漆膜厚度 | 项 | 1
63 |  | 漆膜附着力 | 项 | 1
64 |  | 运动部位保护 | 项 | 1
65 |  | 铭牌、开关标志等标识 | 项 | 1
66 | 密闭阀门 | 设备型号 | 项 | 23
67 |  | 开启方向 | 项 | 23
68 |  | 管壁厚度 | 项 | 23
69 |  | 密闭性能 | 项 | 23
70 |  | 通风量 | 项 | 23
71 |  | 阀门固定情况 | 项 | 23
72 |  | 法兰螺栓连接情况 | 项 | 23
73 |  | 阀板启闭力 | 项 | 23
74 |  | 启闭运转性能要求 | 项 | 23
75 |  | 表面观感 | 项 | 23
76 |  | 运动部位保护 | 项 | 23
77 |  | 铭牌、开关标志等标识 | 项 | 23
78 | 防爆地漏 | 设备型号 | 项 | 13
79 |  | 地漏接口及管径偏差 | 个 | 13
80 |  | 密闭性能 | 项 | 13
81 |  | 地漏盖旋转灵活无卡阻 | 项 | 13
82 |  | 表面观感 | 项 | 13
83 |  | 运动部位保护 | 项 | 13
84 | 防爆超压排气活门 | 设备型号 | 个 | 6
85 |  | 开启方向 | 个 | 6
86 |  | 阀盖/活门盘厚度 | 个 | 6
87 |  | 通风量 | 个 | 6
88 |  | 平衡锤连杆垂直度 | 个 | 6
89 |  | 法兰连接 | 个 | 6
90 |  | 阀盖/活门盘与壳体锁闭 | 个 | 6
91 |  | 阀盖/活门盘锁紧力 | 个 | 6
92 |  | 表面观感 | 个 | 6
93 |  | 漆膜厚度 | 个 | 6
94 |  | 铭牌、开关标志等标识 | 个 | 6
95 | 密闭观察窗 | 设备型号 | 个 | 1
96 |  | 密闭观察窗厚度 | 个 | 1
97 |  | 密闭性能 | 个 | 1
98 |  | 螺栓与孔配合情况 | 个 | 1
99 |  | 表面观感 | 个 | 1
100 |  | 漆膜厚度 | 个 | 1
101 |  | 漆膜附着力 | 个 | 1
102 | 风机 | 明确外观涂装、产品标识及制造标识情况 | 个 | 1
103 |  | 明确进出风管道连接情况 | 个 | 1
104 |  | 明确进出风口管道连接情况 | 个 | 1
105 |  | 明确风机落地支承情况以及安装是否牢固情况 | 个 | 1
106 |  | 明确设备运行标识以及运行是否平稳无异响 | 个 | 1
107 |  | 检测振动速度 | 个 | 1
108 | 过滤吸收器 | 明确编号、外观涂装、产品标识情况 | 个 | 12
109 |  | 明确连接管道质量情况 | 个 | 12
110 |  | 明确支架安装及维护空间情况 | 个 | 12
111 |  | 明确进出风口管道连接情况 | 个 | 12
112 |  | 确认设备阻力标识是否符合标准要求 | 个 | 12
113 | 油网滤尘器 | 外观检测 | 个 | 12
114 |  | 安装检测 | 个 | 12
115 |  | 正向垂直度 | 个 | 12
116 |  | 侧向垂直度 | 个 | 12
117 | 通风管道 | 明确焊接外观质量 | 个 | 16
118 |  | 明确涂装外观质量及焊接形式
119 |  | 明确管道与设备连接情况 | 个 | 16
120 |  | 检查风管安装构件是否符合标准或图纸要求
121 |  | 漆膜厚度 | 个 | 16
122 |  | 管道管壁厚度 | 个 | 16
含税费用合计（元）
说明：本报价检测项目和数量为预估值，最终以实际完成的检测数量结算。

## 防雷及电气
防雷及电气检测清单
序号 | 检验项目 | 检测参数 | 检测频率 | 单位 | 数量 | 报价 |  | 备注
[6 empty] | 单价（元） | 合价（元）
1 | 土壤电阻率、接地电阻、过渡电阻、支持件拉力试验、SPD | 土壤电阻率、过渡电阻、接地电阻、压敏电压、泄漏电流等 | 土壤电阻率根据实际情况确定，接地装置、接闪带、接闪器按引下线数量全检，接闪杆、天面金属部件、SPD全检 | m2 | 53964
2 | 发电机组负载检测 | 发电机组负载检测 | 全检 | 台 | 1
含税费用合计（元）
说明：本报价检测项目和数量为预估值，最终以实际完成的检测数量结算。

## 智能化检测
智能化系统检测清单
序号 | 检测名称 | 检测项目 | 单位 | 数量 | 报价 |  | 备注
[5 empty] | 单价（元） | 合价（元）
1 | 信息网络系统 | 交换机网络性能 | 链路 | 20
2 |  | 无线接入点(AP) | 链路 | 20
3 |  | 网络管理功能 | 系统 | 1
4 | 综合布线系统 | 光纤 | 芯 | 66
5 |  | 双绞线 | 条 | 33
6 | 光纤到户 |  | 芯 | 165
7 | 视频监控系统 | 摄像头 | 台 | 40
8 |  | 监控管理系统 | 系统 | 1
9 | 出/入口（门禁）管理系统 | 门禁识别器 | 台 | 20
10 |  | 门禁管理系统 | 系统 | 1
11 | 入侵报警系统 | 入侵探测器 | 台 | 13
12 |  | 人工报警装置（报警、求助按扭等） | 个 | 13
13 |  | 入侵报警管理系统 | 系统 | 1
14 | 电子巡查系统 | 巡更点 | 点 | 40
15 |  | 巡更管理系统 | 系统 | 1
16 | 停车场管理系统 | 停车场出入口 | 台 | 6
17 |  | 停车场管理系统 | 系统 | 1
18 | 广播系统 | 广播系统末端设备性能 | 区域 | 8
19 |  | 广播系统功能 | 系统 | 1
20 | 信息引导及发布系统 | 显示屏 | m2 | 26
21 |  | 信息发布管理系统 | 系统 | 1
22 | 能源管理（远程抄表）系统 | 智能电表 | 台 | 26
23 |  | 智能水表 | 台 | 26
24 |  | 能源管理系统 | 项 | 1
25 | 建筑设备监控系统 | 风机 | 台 | 13
26 |  | 新风机 | 台 | 13
27 |  | 空调机 | 台 | 13
28 |  | 冷水机组 | 台 | 8
29 |  | 冷却塔 | 台 | 8
30 |  | 冷冻、冷却水泵 | 台 | 16
31 |  | 智能照明控制回路 | 回路 | 26
32 |  | 给排水泵 | 台 | 16
33 |  | 水箱/水池/集水井等 | 个 | 6
34 | 机房工程系统 | 机房环境工程 | 间 | 2
35 | 接地系统 | 接地系统 | 系统 | 2
含税合计（元）
说明：本报价检测项目和数量为预估值，最终以实际完成的检测数量结算。

## 高支模监测
高支模监测服务项目清单
序号 | 项目 | 单位 | 数量 |  |  | 报价 |  | 备注
[6 empty] | 单价（元） | 合价（元）
一 | 监测点安装费用
1 | 立杆轴力监测点埋设 | 个 | 50
2 | 立杆倾角监测点埋设 | 个 | 50
3 | 水平位移监测点埋设 | 个 | 50
4 | 模板沉降监测点埋设 | 个 | 50
5 | 小计
二 | 监测费用
1 | 立杆轴力监测 |  | 50 | × | 20
2 | 立杆倾角监测 |  | 50 | × | 20
3 | 水平位移监测 |  | 50 | × | 20
4 | 模板沉降监测 |  | 50 | × | 20
5 | 小计
三 | 监测技术工作费收费比例22%
含税合计=（一+二+三）
说明：本报价检测项目和数量为预估值，最终以实际完成的检测数量结算。