## 表-04 单位工程招标控制价汇总表-1
单位工程招标控制价汇总表
工程名称：交通工程 |  | 标段： |  | 第 1 页 共 1 页
序号 | 汇总内容 |  | 金额:(元) |  | 其中：暂估价(元)
1 | 分部分项合计
2 | 措施合计
2.1 | 绿色施工安全防护措施费
2.2 | 其他措施费
3 | 其他项目
3.1 | 暂列金额
3.2 | 暂估价
3.3 | 计日工
3.4 | 总承包服务费
3.5 | 预算包干费
3.6 | 工程优质费
3.7 | 概算幅度差
3.8 | 索赔费用
3.9 | 现场签证费用
3.10 | 其他费用
4 | 税前工程造价
5 | 增值税销项税额
6 | 总造价
7 | 人工费
招标控制价合计=1+2+3+5
注：本表适用于单位工程招标控制价或投标报价的汇总，如无单位工程划分，单项工程也使用本表汇总
表—04

## 表-08 分部分项工程和单价措施项目清单与计价表-2
分部分项工程和单价措施项目清单与计价表
工程名称：交通工程 |  |  |  | 标段： |  |  |  | 第 1 页 共 4 页
序号 | 项目编码 | 项目名称 | 项目特征描述 |  | 计量单位 | 工程量 | 金额（元）
[7 empty] | 综合单价 |  | 综合合价 | 其中
暂估价
整个项目
1 | 040205006001 | 交通标线 | 1.材料品种:热熔反光环保涂料 2.线厚1.8mm 3.按照设计图纸规定及国标大样图集、技术规格书和招标文件、施工及验收规范施工至验收合格 |  | m2 | 165.72
2 | 040205007001 | 标记 | 1.材料品种:热熔型漆 普通型 2.类型:路面导向箭头 3.规格尺寸:长3米 4.按照设计图纸规定及国标大样图集、技术规格书和招标文件、施工及验收规范施工至验收合格 |  | 个 | 6
3 | 040205004006 | 长方形标志板 Ⅳ类反光膜 | 1.名称：断头路标志牌 2.类型：反光标志板 3.材质、规格尺寸：铝合金板材，尺寸长方形0.8m*1.2m 4.板面反光膜等级：Ⅳ级 5.含安装、拆除、外运 6.按照设计图纸规定及国标大样图集、技术规格书和招标文件、施工及验收规范施工至验收合格 |  | 块 | 1
4 | 040205003003 | 标志牌单立杆(Φ114mm×10mm×5150mm) | 1.类型:标志牌单立杆 2.材质:按设计图纸要求 3.规格尺寸:Φ114mm×10mm×5150mm 4.地脚螺栓采用45#钢制作，连接螺栓螺母、垫圈等采用高强度部件。并进行热镀锌防腐及对螺纹进行离心处理。镀锌量350g 5.杆件结构均采用热浸镀锌防腐处理，其表面各喷涂二遍环氧富锌底漆和银色调和漆，镀锌量600g/m2。 6.含钢筋混凝土基础 7按照设计图纸规定及国标大样图集、技术规格书和招标文件、施工及验收规范施工至验收合格 |  | 根 | 1
本页小计
注：为计取规费等的使用，可在表中增设其中：“定额人工费”。
表—08
分部分项工程和单价措施项目清单与计价表
工程名称：交通工程 |  |  |  | 标段： |  |  |  | 第 2 页 共 4 页
序号 | 项目编码 | 项目名称 | 项目特征描述 |  | 计量单位 | 工程量 | 金额（元）
[7 empty] | 综合单价 |  | 综合合价 | 其中
暂估价
分部分项合计
措施项目
5 | 粤050401008003 | 装配式钢结构围蔽 | 1.装配式钢结构围蔽 2.尺寸：综合考虑 3.单价已考虑摊销周转、已综合考虑了施工使用工期内移动和运输 4.使用时间：一年至两年(含两年) |  | m | 1908.37
6 | 粤050401008004 | 装配式钢结构围蔽 | 1.装配式钢结构围蔽 2.尺寸：综合考虑 3.单价已考虑摊销周转、已综合考虑了施工使用工期内移动和运输 4.使用时间：半年至一年(含一年) |  | m | 62
7 | 081310004003 | 水马 | 1.水马 2.永久放置 |  | m | 20
8 | 040205006002 | 交通标线 | 1.材料品种:热熔反光环保涂料 2.线厚1.8mm 3.按照设计图纸规定及国标大样图集、技术规格书和招标文件、施工及验收规范施工至验收合格 |  | m2 | 989
9 | 040205007002 | 标记 | 1.材料品种:热熔型漆 普通型 2.类型:路面导向箭头 3.规格尺寸:长3米 4.按照设计图纸规定及国标大样图集、技术规格书和招标文件、施工及验收规范施工至验收合格 |  | 个 | 57
10 | 040205004001 | 长方形标志板 Ⅳ类反光膜 | 1.名称：分道标志 2.类型：反光标志板 3.材质、规格尺寸：铝合金板材，尺寸长方形1m*2m 4.板面反光膜等级：Ⅳ级 5.含安装、拆除、外运 6.单价已考虑摊销周转 |  | 块 | 3
本页小计
注：为计取规费等的使用，可在表中增设其中：“定额人工费”。
表—08
分部分项工程和单价措施项目清单与计价表
工程名称：交通工程 |  |  |  | 标段： |  |  |  | 第 3 页 共 4 页
序号 | 项目编码 | 项目名称 | 项目特征描述 |  | 计量单位 | 工程量 | 金额（元）
[7 empty] | 综合单价 |  | 综合合价 | 其中
暂估价
11 | 040205004002 | 圆形标志板 Ⅳ类反光膜 φ60cm | 1.名称：限速、解除限速标志 2.类型：反光标志板 3.材质、规格尺寸：铝合金板材，尺寸圆形D=60cm*3mm 4.板面反光膜等级：Ⅳ级 5.含安装、拆除、外运 6.单价已考虑摊销周转 |  | 块 | 8
12 | 040205004003 | 三角形标志板 Ⅳ类反光膜 A=70cm | 1.名称：施工标志 2.类型：反光标志板 3.材质、规格尺寸：铝合金板材，尺寸三角形A=70cm*3mm 4.板面反光膜等级：Ⅳ级 5.含安装、拆除、外运 6.单价已考虑摊销周转 |  | 块 | 10
13 | 040205004004 | 长方形标志板 Ⅳ类反光膜 | 1.名称：导向标志 2.类型：反光标志板 3.材质、规格尺寸：铝合金板材，尺寸长方形0.8m*0.6m 4.板面反光膜等级：Ⅳ级 5.含安装、拆除、外运 6.单价已考虑摊销周转 |  | 块 | 6
14 | 040205004005 | 长方形标志板 Ⅳ类反光膜 | 1.名称：辅助标志 2.类型：反光标志板 3.材质、规格尺寸：铝合金板材，尺寸长方形0.6m*0.3m 4.板面反光膜等级：Ⅳ级 5.含安装、拆除、外运 6.单价已考虑摊销周转 |  | 块 | 10
本页小计
注：为计取规费等的使用，可在表中增设其中：“定额人工费”。
表—08
分部分项工程和单价措施项目清单与计价表
工程名称：交通工程 |  |  |  | 标段： |  |  |  | 第 4 页 共 4 页
序号 | 项目编码 | 项目名称 | 项目特征描述 |  | 计量单位 | 工程量 | 金额（元）
[7 empty] | 综合单价 |  | 综合合价 | 其中
暂估价
15 | 040205003001 | 标志牌单立杆(Φ114mm×10mm×5150mm) | 1.类型:标志牌单立杆 2.材质:按设计图纸要求 3.规格尺寸:Φ114mm×10mm×5150mm 4.地脚螺栓采用45#钢制作，连接螺栓螺母、垫圈等采用高强度部件。并进行热镀锌防腐及对螺纹进行离心处理。镀锌量350g 5.杆件结构均采用热浸镀锌防腐处理，其表面各喷涂二遍环氧富锌底漆和银色调和漆，镀锌量600g/m2。 6.含钢筋混凝土基础 7.单价已考虑摊销周转 |  | 根 | 3
16 | 040205003002 | 标志牌单立杆(Φ76mm×3.75mm×3500mm) | 1.类型:标志牌单立杆 2.材质:按设计图纸要求 3.规格尺寸:Φ76mm×3.75mm×3500mm 4.地脚螺栓采用45#钢制作，连接螺栓螺母、垫圈等采用高强度部件。并进行热镀锌防腐及对螺纹进行离心处理。镀锌量350g 5.杆件结构均采用热浸镀锌防腐处理，其表面各喷涂二遍环氧富锌底漆和银色调和漆，镀锌量600g/m2。 6.含钢筋混凝土基础 7.单价已考虑摊销周转 |  | 根 | 25
17 | 04B179 | 反光交通锥 | 1.锥形反光筒 2.单价已考虑摊销周转 |  | 个 | 51
18 | 04B182 | 爆闪灯 | 1.太阳能爆闪灯 2.单价已考虑摊销周转 |  | 个 | 2
19 | 04B250 | 交通疏解员 | 1.交通疏解员 |  | 工日 | 333
20 | 041102002001 | 基础模板 | 1.单立柱基座模板 |  | m2 | 98.72
单价措施合计
本页小计
合 计
注：为计取规费等的使用，可在表中增设其中：“定额人工费”。
表—08

## 表-09 综合单价分析表
综合单价分析表
工程名称： | [6 empty] | 标段： |  |  |  | 第 页 共 页
项目编码 |  |  |  | 项目名称 |  |  |  |  | 计量单位 |  |  | 工程量
清单综合单价组成明细
定额编号 | 定额项目名称 | 定额 单位 | 数量 | 单价 |  |  |  |  | 合价
|  |  |  | 人工费 | 材料费 | 机具费 |  | 管理费 和利润 | 人工费 | 材料费 |  | 机具费 | 管理费 和利润
人工单价 |  | 小计
元/工日 |  | 未计价材料费
清单项目综合单价
材 料 费 明 细 | 主要材料名称、规格、型号 |  |  |  |  | 单位 |  | 数量 | 单价（元） | 合价（元） |  | 暂估单价 （元） | 暂估合价 （元）
| 其他材料费 | [7 empty] | - |  |  | -
| 材料费小计 | [7 empty] | - |  |  | -
注：1.如不使用省级或行业建设主管部门发布的计价依据，可不填定额编码、名称等； 2.招标文件提供了暂估单价的材料，按暂估的单价填入表内“暂估单价”栏及“暂估合价”栏。
表-09

## 表-11 总价措施项目清单与计价表-1
总价措施项目清单与计价表
工程名称：交通工程 |  |  |  |  | 标段： |  |  | 第 1 页 共 2 页
序号 | 项目编码 | 项目名称 | 计算基础 | 费率 (%) |  | 金额 (元) | 调整费率 (%) |  | 调整后金额 (元) | 备注
1 | LSSGCSF00001 | 绿色施工安全防护措施费 | 分部分项人工费+分部分项机具费 | 16.5 | [5 empty] | 以分部分项的人工费与施工机具费之和为计算基础；以专业工程类型 区分不同费率计算； 单独场地平整工程费率为4.35%； 道路、管网工程费率为16.50%； 桥涵、隧道、水处理构筑物工程费率为14.50%； 分部分项工程总费用在300 万元以内（含300 万元）的项目按基本费率乘以1.20；
2 | 粤041109009001 | 文明工地增加费 | 分部分项人工费+分部分项机具费 | 0 | [5 empty] | 以分部分项的人工费与施工机具费之和为计算基础；市级文明工地0.60%；省级文明工地1.20%
3 | 041109002001 | 夜间施工增加费 |  | 20 | [5 empty] | 以夜间施工项目人工费的20%计算
4 | 041109005001 | 交通疏解员增加费 |  | 15 | [5 empty] | 按照项目分部分项人工费的15%计算（有方案的按照方案计算），
编制人（造价人员）： |  |  |  |  | 复核人（造价工程师）：
表-11
总价措施项目清单与计价表
工程名称：交通工程 |  |  |  |  | 标段： |  |  | 第 2 页 共 2 页
序号 | 项目编码 | 项目名称 | 计算基础 | 费率 (%) |  | 金额 (元) | 调整费率 (%) |  | 调整后金额 (元) | 备注
结算时据实结算。
5 | 041108001001 | 地下管线交叉降效费 |  | 0 | [5 empty] | 按实际发生或经批准的施工方案计算
6 | 粤041109008001 | 赶工措施费 | 分部分项人工费+分部分项机具费 | 0 | [5 empty] | 赶工措施费=（1-δ）*分部分项的（人工费+施工机具费）*0.30 （0.8≤δ＜1 式中：δ=合同工期/定额工期）
7 | QTFY00000001 | 其他费用 | [7 empty] | 按实际发生或经批准的施工组织设计方案计算
8 |  | 交通疏解措施
合 计
编制人（造价人员）： |  |  |  |  | 复核人（造价工程师）：
表-11

## 表-12 其他项目清单与计价汇总表-1
其他项目清单与计价汇总表
工程名称：交通工程 |  |  | 标段： |  | 第 1 页 共 1 页
序号 | 项目名称 | 金额（元） |  | 结算金额（元） |  | 备注
1 | 暂列金额 |  |  |  |  | 明细详见表-12-1
2 | 暂估价
2.1 | 材料暂估价 |  |  |  |  | 明细详见表-12-2
2.2 | 专业工程暂估价 |  |  |  |  | 明细详见表-12-3
3 | 计日工 |  |  |  |  | 明细详见表-12-4
4 | 总承包服务费 |  |  |  |  | 明细详见表-12-5
5 | 预算包干费
6 | 工程优质费
7 | 概算幅度差
8 | 现场签证费用
9 | 索赔费用
10 | 其他费用
合 计 | [5 empty] | —
注：材料（工程设备）暂估单价进入清单项目综合单价，此处不汇总。
表—12

## 表-12-1 暂列金额表-1
暂列金额明细表
工程名称：交通工程 |  |  | 标段： |  | 第 1 页 共 1 页
序号 | 名称 | 计量单位 |  | 暂定金额 |  | 备注
1 | 暂列金额 |  |  | 776.2
合 计 |  |  |  | 776.20 |  | —
注：此表由招标人填写，如不能详列，也可只列暂列金额总额，投标人应将上述暂列金额计入投标总价中。
表—12—1

## 表-13 规费、税金项目清单与计价表-1
规费、税金项目清单与计价表
工程名称：交通工程 |  |  |  | 标段： |  | 第 1 页 共 1 页
序号 | 项目名称 | 计算基础 | 取费基数 |  | 计算费率 (%) |  | 金额(元)
1 | 增值税销项税额 | 分部分项合计+措施合计+其他项目
合 计
编制人（造价人员）： |  |  |  | 复核人（造价工程师）：
表—13