## 表-04 单位工程招标控制价汇总表-1
单位工程招标控制价汇总表
工程名称：桥涵工程 |  | 标段： |  | 第 1 页 共 1 页
序号 | 汇总内容 |  | 金额:(元) |  | 其中：暂估价(元)
1 | 分部分项合计
1.1 | 桥梁工程
1.2 | 桥洞工程
2 | 措施合计
2.1 | 绿色施工安全防护措施费
2.2 | 其他措施费
3 | 其他项目
3.1 | 暂列金额
3.2 | 暂估价
3.3 | 计日工
3.4 | 总承包服务费
3.5 | 预算包干费
3.6 | 工程优质费
3.7 | 概算幅度差
3.8 | 索赔费用
3.9 | 现场签证费用
3.10 | 其他费用
4 | 税前工程造价
5 | 增值税销项税额
6 | 总造价
7 | 人工费
招标控制价合计=1+2+3+5
注：本表适用于单位工程招标控制价或投标报价的汇总，如无单位工程划分，单项工程也使用本表汇总
表—04

## 表-08 分部分项工程和单价措施项目清单与计价表-2
分部分项工程和单价措施项目清单与计价表
工程名称：桥涵工程 |  |  |  | 标段： |  |  |  | 第 1 页 共 11 页
序号 | 项目编码 | 项目名称 | 项目特征描述 |  | 计量单位 | 工程量 | 金额（元）
[7 empty] | 综合单价 |  | 综合合价 | 其中
暂估价
桥梁工程
土方工程
1 | 040101001003 | 挖一般土方 | 1.土壤类别:综合考虑 2.挖土深度:综合考虑 3.综合考虑按图纸及规范要求而实施、完成这项工程的一切有关费用 |  | m3 | 5481.41
2 | 040103001006 | 回填方 | 1.填方材料品种:土方 2.综合考虑按图纸及规范要求而实施、完成这项工程的一切有关费用 |  | m3 | 2014.59
3 | 040302008002 | 喷射混凝土 | 1.部位:桥洞 2.厚度:10cm 3.挂网φ8@200*200 4.混凝土类别、强度等级:C20商品混凝土 5.综合考虑按图纸及规范要求而实施、完成这项工程的一切有关费用 |  | m2 | 721.25
4 | 040302007002 | 短钢筋 | 1.杆体材料品种、规格:φ16短钢筋、长600mm 2.综合考虑按图纸及规范要求而实施、完成这项工程的一切有关费用 |  | m | 48.08
5 | 粤040101006003 | 打拔钢板桩 | 1.桩长:9m 2.拉森Ⅳ钢板桩 3.综合考虑按图纸及规范要求而实施、完成这项工程的一切有关费用 |  | t | 438.1
6 | 粤040101006006 | 钢板桩引孔 | 1.钢板桩引孔 2.综合考虑按图纸及规范要求而实施、完成这项工程的一切有关费用 |  | m | 490.77
7 | 粤040101006005 | 钢板桩支撑 | 1.钢板桩支撑 2.规格:具体详见施工设计图，综合考虑钢支撑各项内容 3.综合考虑按图纸及规范要求而实施、完成这项工程的一切有关费用 |  | t | 48.48
本页小计
注：为计取规费等的使用，可在表中增设其中：“定额人工费”。
表—08
分部分项工程和单价措施项目清单与计价表
工程名称：桥涵工程 |  |  |  | 标段： |  |  |  | 第 2 页 共 11 页
序号 | 项目编码 | 项目名称 | 项目特征描述 |  | 计量单位 | 工程量 | 金额（元）
[7 empty] | 综合单价 |  | 综合合价 | 其中
暂估价
8 | 040103002006 | 余方弃置 | 1.废弃料品种:土方 2.运距:15km 3.综合考虑按图纸及规范要求而实施、完成这项工程的一切有关费用 |  | m3 | 3164.63
土方工程合计
桩基础工程
9 | 040301004003 | 水下钻孔灌注桩（实桩） | 1.地层情况:综合考虑 2.桩长:详见设计施工图 3.桩径:1000mm 4.成孔方法:水下钻孔成孔 5.混凝土种类、强度等级:C30水下混凝土 6.土方外运：按成孔100%计算 7.泥浆外运：按成孔20%计算 8.综合考虑按图纸及规范要求而实施、完成这项工程的一切有关费用 |  | m3 | 996.95
10 | 040301004004 | 水下钻孔灌注桩（空桩） | 1.地层情况:综合考虑 2.空桩长度:详见设计施工图 3.桩径:1000mm 4.土方外运：按成孔100%计算 5.泥浆外运：按成孔20%计算 6.综合考虑按图纸及规范要求而实施、完成这项工程的一切有关费用 |  | m3 | 76.21
11 | 040301011002 | 截桩头 | 1.桩类型:灌注桩 2.桩头截面、高度:详见设计施工图 3.有无钢筋:有钢筋 4.综合考虑按图纸及规范要求而实施、完成这项工程的一切有关费用 |  | m3 | 15.7
12 | 040301012002 | 声测管 | 1.材质规格:DN50~60钢管(壁厚≥3mm) 2.综合考虑按图纸及规范要求而实施、完成这项工程的一切有关费用 |  | t | 16.15
本页小计
注：为计取规费等的使用，可在表中增设其中：“定额人工费”。
表—08
分部分项工程和单价措施项目清单与计价表
工程名称：桥涵工程 |  |  |  | 标段： |  |  |  | 第 3 页 共 11 页
序号 | 项目编码 | 项目名称 | 项目特征描述 |  | 计量单位 | 工程量 | 金额（元）
[7 empty] | 综合单价 |  | 综合合价 | 其中
暂估价
13 | 040901004002 | 钢筋笼 | 1.钢筋及规格:详见设计施工图 2.综合考虑按图纸及规范要求而实施、完成这项工程的一切有关费用 |  | t | 94.55
桩基础工程合计
混凝土工程
14 | 040303001003 | 混凝土垫层 | 1.混凝土强度等级:商品混凝土C20 2.综合考虑按图纸及规范要求而实施、完成这项工程的一切有关费用 |  | m3 | 33.13
15 | 040303003002 | 混凝土承台 | 1.混凝土强度等级:商品混凝土C35 2.综合考虑按图纸及规范要求而实施、完成这项工程的一切有关费用 |  | m3 | 480
16 | 040303008002 | 混凝土拱桥拱座 | 1.混凝土强度等级:商品混凝土C40 2.综合考虑按图纸及规范要求而实施、完成这项工程的一切有关费用 |  | m3 | 129.6
17 | 040303014002 | 混凝土板拱 | 1.混凝土强度等级:商品混凝土C40 2.综合考虑按图纸及规范要求而实施、完成这项工程的一切有关费用 |  | m3 | 337.8
18 | 040303015002 | 栏杆基座 | 1.混凝土强度等级:商品混凝土C40 2.综合考虑按图纸及规范要求而实施、完成这项工程的一切有关费用 |  | m3 | 9.65
19 | 040901001003 | 现浇构件钢筋 | 1.材料种类: 带肋钢筋 φ10-25mm 2.综合考虑按图纸及规范要求而实施、完成这项工程的一切有关费用 |  | t | 93.84
本页小计
注：为计取规费等的使用，可在表中增设其中：“定额人工费”。
表—08
分部分项工程和单价措施项目清单与计价表
工程名称：桥涵工程 |  |  |  | 标段： |  |  |  | 第 4 页 共 11 页
序号 | 项目编码 | 项目名称 | 项目特征描述 |  | 计量单位 | 工程量 | 金额（元）
[7 empty] | 综合单价 |  | 综合合价 | 其中
暂估价
20 | 040901001004 | 现浇构件钢筋 | 1.材料种类:带肋钢筋 φ25mm以外 2.综合考虑按图纸及规范要求而实施、完成这项工程的一切有关费用 |  | t | 53.86
混凝土工程合计
桥面工程
21 | 040203006003 | 沥青混凝土 | 1.沥青混凝土种类:细粒式沥青混泥土 2.厚度:4cm 3.综合考虑按图纸及规范要求而实施、完成这项工程的一切有关费用 |  | m2 | 432.6
22 | 040203006004 | 沥青混凝土 | 1.沥青混凝土种类:中粒式沥青混泥土 2.厚度:6cm 3.综合考虑按图纸及规范要求而实施、完成这项工程的一切有关费用 |  | m2 | 73.6
23 | 040203006007 | 5cm 中粒式沥青混凝土(AC-20C) | 1.机械摊铺沥青混凝土路面 2.中粒式沥青混凝土(AC-20C) 3. 厚度 5cm 4.综合考虑按图纸及规范要求而实施、完成这项工程的一切有关费用 |  | m2 | 359
24 | 040203006008 | 7cm 粗粒式沥青砼(AC-25C) | 1.机械摊铺沥青混凝土路面 2.粗粒式沥青混凝土(AC-25C) 3. 厚度 7cm 4.综合考虑按图纸及规范要求而实施、完成这项工程的一切有关费用 |  | m2 | 359
25 | 040203004001 | 1cm 下封层 | 1.沥青及沥青混凝土路面下封层 2. 厚度 1cm 3.综合考虑按图纸及规范要求而实施、完成这项工程的一切有关费用 |  | m2 | 359
本页小计
注：为计取规费等的使用，可在表中增设其中：“定额人工费”。
表—08
分部分项工程和单价措施项目清单与计价表
工程名称：桥涵工程 |  |  |  | 标段： |  |  |  | 第 5 页 共 11 页
序号 | 项目编码 | 项目名称 | 项目特征描述 |  | 计量单位 | 工程量 | 金额（元）
[7 empty] | 综合单价 |  | 综合合价 | 其中
暂估价
26 | 040203003002 | 透层 | 1.沥青透层 2. 厚度 1cm 3.综合考虑按图纸及规范要求而实施、完成这项工程的一切有关费用 |  | m2 | 359
27 | 040202015001 | 30cm 5%水泥稳定级配碎石 | 1.水泥稳定碎石 2.水泥含量:5% 3.厚度:30cm 4.综合考虑按图纸及规范要求而实施、完成这项工程的一切有关费用 |  | m2 | 359
28 | 040202015002 | 20cm 4%水泥稳定级配碎石 | 1.水泥稳定碎石 2.水泥含量:4% 3.厚度:20cm 4.综合考虑按图纸及规范要求而实施、完成这项工程的一切有关费用 |  | m2 | 359
29 | 040308004002 | 2mm高分子聚合物防水层 | 1.材料品种:2mm高分子聚合物防水层 2.部位:桥面 3.综合考虑按图纸及规范要求而实施、完成这项工程的一切有关费用 |  | m2 | 780.68
30 | 040103001004 | 中砂垫层 | 1.填方材料品种:机制砂 2.综合考虑按图纸及规范要求而实施、完成这项工程的一切有关费用 |  | m3 | 432
31 | 040203003001 | 花坛处水泥砂浆 | 1.2cm M15水泥砂浆 2.综合考虑按图纸及规范要求而实施、完成这项工程的一切有关费用 |  | m2 | 269.24
桥面工程合计
桥梁工程合计
桥洞工程
土方工程
32 | 040101001002 | 挖一般土方 | 1.土壤类别:综合考虑 2.挖土深度:综合考虑 3.综合考虑按图纸及规范要求而实施、完成这项工程的一切有关费用 |  | m3 | 6676.05
本页小计
注：为计取规费等的使用，可在表中增设其中：“定额人工费”。
表—08
分部分项工程和单价措施项目清单与计价表
工程名称：桥涵工程 |  |  |  | 标段： |  |  |  | 第 6 页 共 11 页
序号 | 项目编码 | 项目名称 | 项目特征描述 |  | 计量单位 | 工程量 | 金额（元）
[7 empty] | 综合单价 |  | 综合合价 | 其中
暂估价
33 | 040103001007 | 回填砂 | 1.填方材料品种:机制砂 2.综合考虑按图纸及规范要求而实施、完成这项工程的一切有关费用 |  | m3 | 1884.47
34 | 040302008001 | 喷射混凝土 | 1.部位:桥洞 2.厚度:10cm 3.挂网φ8@200*200 4.混凝土类别、强度等级:C20商品混凝土 5.综合考虑按图纸及规范要求而实施、完成这项工程的一切有关费用 |  | m2 | 673.52
35 | 040302007001 | 短钢筋 | 1.杆体材料品种、规格:φ16短钢筋、长600mm 2.综合考虑按图纸及规范要求而实施、完成这项工程的一切有关费用 |  | m | 44.9
36 | 粤040101006002 | 打拔钢板桩 | 1.桩长:9m 2.拉森Ⅳ钢板桩 3.综合考虑按图纸及规范要求而实施、完成这项工程的一切有关费用 |  | t | 326.18
37 | 粤040101006004 | 钢板桩支撑 | 1.钢板桩支撑 2.规格:具体详见施工设计图，综合考虑钢支撑各项内容 3.综合考虑按图纸及规范要求而实施、完成这项工程的一切有关费用 |  | t | 52.461
38 | 粤040101006007 | 钢板桩引孔 | 1.钢板桩引孔 2.综合考虑按图纸及规范要求而实施、完成这项工程的一切有关费用 |  | m | 338.46
39 | 040103001003 | 毛石抛石挤淤 | 1.填方材料品种:毛石抛石挤淤 2.综合考虑按图纸及规范要求而实施、完成这项工程的一切有关费用 |  | m3 | 1271.15
本页小计
注：为计取规费等的使用，可在表中增设其中：“定额人工费”。
表—08
分部分项工程和单价措施项目清单与计价表
工程名称：桥涵工程 |  |  |  | 标段： |  |  |  | 第 7 页 共 11 页
序号 | 项目编码 | 项目名称 | 项目特征描述 |  | 计量单位 | 工程量 | 金额（元）
[7 empty] | 综合单价 |  | 综合合价 | 其中
暂估价
40 | 040103002005 | 余方弃置 | 1.废弃料品种:土方 2.运距:15km 3.综合考虑按图纸及规范要求而实施、完成这项工程的一切有关费用 |  | m3 | 4508.91
土方工程合计
混凝土工程
41 | 040406002001 | 混凝土底板 | 1.类别、部位:箱涵底板 2.混凝土强度等级:C35商品混凝土 3.综合考虑按图纸及规范要求而实施、完成这项工程的一切有关费用 |  | m3 | 765.23
42 | 040406004001 | 混凝土墙 | 1.类别、部位:箱涵侧墙 2.混凝土强度等级:C35商品混凝土 3.综合考虑按图纸及规范要求而实施、完成这项工程的一切有关费用 |  | m3 | 680.89
43 | 040406006001 | 混凝土平台、顶板 | 1.类别、部位:箱涵顶板 2.混凝土强度等级:C35商品混凝土 3.综合考虑按图纸及规范要求而实施、完成这项工程的一切有关费用 |  | m3 | 765.23
44 | 040406006002 | 桥台搭板 | 1.类别、部位:桥台搭板 2.混凝土强度等级:C30商品混凝土 3.综合考虑按图纸及规范要求而实施、完成这项工程的一切有关费用 |  | m3 | 181.64
45 | 040901001006 | 现浇构件钢筋 | 1.材料种类: 带肋钢筋 φ10-25mm 2.综合考虑按图纸及规范要求而实施、完成这项工程的一切有关费用 |  | t | 126.44
46 | 040901001007 | 现浇构件钢筋 | 1.材料种类:带肋钢筋 φ25mm以外 2.综合考虑按图纸及规范要求而实施、完成这项工程的一切有关费用 |  | t | 177.61
本页小计
注：为计取规费等的使用，可在表中增设其中：“定额人工费”。
表—08
分部分项工程和单价措施项目清单与计价表
工程名称：桥涵工程 |  |  |  | 标段： |  |  |  | 第 8 页 共 11 页
序号 | 项目编码 | 项目名称 | 项目特征描述 |  | 计量单位 | 工程量 | 金额（元）
[7 empty] | 综合单价 |  | 综合合价 | 其中
暂估价
混凝土工程合计
人行道工程
47 | 040201021001 | 2mm高分子聚合物防水层 | 1.材料品种、规格:2mm高分子聚合物防水层 2.综合考虑按图纸及规范要求而实施、完成这项工程的一切有关费用 |  | m2 | 285.7
48 | 粤040202017001 | 8cm预制钢筋砼盖板 | 1.混凝土强度等级:C30预制钢筋砼盖板 2.厚度:8cm 3.综合考虑按图纸及规范要求而实施、完成这项工程的一切有关费用 |  | m2 | 119.5
49 | 040901001008 | 现浇构件钢筋（盖板钢筋） | 1.材料种类: 带肋钢筋 φ10-25mm 2.综合考虑按图纸及规范要求而实施、完成这项工程的一切有关费用 |  | t | 1.87
50 | 040204002001 | 人行道块料铺设 | 1.块料品种、规格:2.5cm仿花岗岩砖(芝麻灰) 2.基层:2cm水泥砂浆M20 3.综合考虑按图纸及规范要求而实施、完成这项工程的一切有关费用 |  | m2 | 285.7
51 | 040303002001 | 枕梁 | 1.部位:枕梁 2.混凝土强度等级:C30商品混凝土 3.综合考虑按图纸及规范要求而实施、完成这项工程的一切有关费用 |  | m3 | 7.9
52 | 040303018001 | 混凝土防撞护栏 | 1.部位:防撞墙 2.混凝土强度等级:C30商品混凝土 3.综合考虑按图纸及规范要求而实施、完成这项工程的一切有关费用 |  | m3 | 15.36
53 | 040303001004 | 人行道填筑 | 1.混凝土强度等级:C20素混凝土 2.综合考虑按图纸及规范要求而实施、完成这项工程的一切有关费用 |  | m3 | 47.37
本页小计
注：为计取规费等的使用，可在表中增设其中：“定额人工费”。
表—08
分部分项工程和单价措施项目清单与计价表
工程名称：桥涵工程 |  |  |  | 标段： |  |  |  | 第 9 页 共 11 页
序号 | 项目编码 | 项目名称 | 项目特征描述 |  | 计量单位 | 工程量 | 金额（元）
[7 empty] | 综合单价 |  | 综合合价 | 其中
暂估价
54 | 040901001005 | 现浇构件钢筋 | 1.材料种类: 带肋钢筋 φ10-25mm 2.综合考虑按图纸及规范要求而实施、完成这项工程的一切有关费用 |  | t | 5.02
人行道工程合计
车行道
55 | 粤040202017003 | 10cm整体化现浇层 | 1.混凝土强度等级:C40商品混凝土 2.厚度:10cm 3.综合考虑按图纸及规范要求而实施、完成这项工程的一切有关费用 |  | m2 | 1146.53
56 | 040203006005 | 细粒式沥青混凝土 | 1.沥青混凝土种类:细粒式沥青混凝土 2.厚度:4cm 3.综合考虑按图纸及规范要求而实施、完成这项工程的一切有关费用 |  | m2 | 1146.53
57 | 040203006006 | 中粒式沥青混凝土 | 1.沥青混凝土种类:中粒式沥青混凝土 2.厚度:6cm 3.综合考虑按图纸及规范要求而实施、完成这项工程的一切有关费用 |  | m2 | 1146.53
58 | 040201021002 | 2mm高分子聚合物防水层 | 1.材料品种、规格:2mm高分子聚合物防水层 2.综合考虑按图纸及规范要求而实施、完成这项工程的一切有关费用 |  | m2 | 1146.53
车行道合计
防水工程
59 | 040309007001 | 止水钢板 | 1.材料品种:止水钢板3mm厚 2.综合考虑按图纸及规范要求而实施、完成这项工程的一切有关费用 |  | m | 410.56
本页小计
注：为计取规费等的使用，可在表中增设其中：“定额人工费”。
表—08
分部分项工程和单价措施项目清单与计价表
工程名称：桥涵工程 |  |  |  | 标段： |  |  |  | 第 10 页 共 11 页
序号 | 项目编码 | 项目名称 | 项目特征描述 |  | 计量单位 | 工程量 | 金额（元）
[7 empty] | 综合单价 |  | 综合合价 | 其中
暂估价
60 | 080403004001 | 环氧沥青涂层防腐,涂层厚度为0.3mm | 1.部位:箱涵底板 2.涂膜品种、遍数、厚度:环氧沥青涂层防腐,涂层厚度为0.3mm 3.综合考虑按图纸及规范要求而实施、完成这项工程的一切有关费用 |  | m2 | 985.37
61 | 040601027001 | 双层1.5mm合成高分子自粘防水卷材 | 1.部位:箱涵底板 2.材料品种、规格:双层1.5mm合成高分子自粘防水卷材 3.综合考虑按图纸及规范要求而实施、完成这项工程的一切有关费用 |  | m2 | 985.37
62 | 040309010001 | 50mmC20细石混凝土保护层 | 1.部位:箱涵底板 2.材料品种、规格:50mmC20细石混凝土保护层 3.综合考虑按图纸及规范要求而实施、完成这项工程的一切有关费用 |  | m2 | 985.37
63 | 040309010002 | 70mm厚C20细石砼保护层 | 1.部位:箱涵顶板、侧墙 2.材料品种、规格:70mmC20细石混凝土保护层 3.综合考虑按图纸及规范要求而实施、完成这项工程的一切有关费用 |  | m2 | 2181.71
64 | 040601027002 | 双层1.5mmPE自粘防水卷材 | 1.部位:箱涵顶板、侧墙 2.材料品种、规格:双层1.5mm合成高分子自粘防水卷材 3.综合考虑按图纸及规范要求而实施、完成这项工程的一切有关费用 |  | m2 | 2181.71
65 | 080403004002 | 环氧沥青涂层防腐,涂层厚度为0.3mm | 1.部位:箱涵顶板、侧墙 2.涂膜品种、遍数、厚度:环氧沥青涂层防腐,涂层厚度为0.3mm 3.综合考虑按图纸及规范要求而实施、完成这项工程的一切有关费用 |  | m2 | 2181.71
防水工程合计
桥洞工程合计
分部分项合计
本页小计
注：为计取规费等的使用，可在表中增设其中：“定额人工费”。
表—08
分部分项工程和单价措施项目清单与计价表
工程名称：桥涵工程 |  |  |  | 标段： |  |  |  | 第 11 页 共 11 页
序号 | 项目编码 | 项目名称 | 项目特征描述 |  | 计量单位 | 工程量 | 金额（元）
[7 empty] | 综合单价 |  | 综合合价 | 其中
暂估价
措施项目
66 | 041102019001 | 枕梁、防撞墙 | 1.部位:人行道 2.构件类型:枕梁、防撞墙 |  | m2 | 137.28
67 | 041102001001 | 垫层模板 | 1.垫层模板 |  | m2 | 19.44
68 | 041102003002 | 承台模板 | 1.承台模板 |  | m2 | 288
69 | 041102008001 | 拱桥拱座模板 | 1.拱桥拱座模板 |  | m2 | 40
70 | 041102016001 | 板拱模板 | 1.板拱模板 |  | m2 | 687.4
71 | 041102017001 | 挡墙模板 | 1.挡墙模板 |  | m2 | 23.8
72 | 041102002001 | 渠箱模板 底板 | 1.渠箱模板 底板 |  | m2 | 159.42
73 | 041102017002 | 渠箱模板 墙身 | 1.渠箱模板 墙身 |  | m2 | 1693.88
74 | 041102014001 | 渠箱模板 顶板 | 1.渠箱模板 顶板 |  | m2 | 159.42
单价措施合计
本页小计
合 计
注：为计取规费等的使用，可在表中增设其中：“定额人工费”。
表—08

## 表-09 综合单价分析表
综合单价分析表
工程名称： | [6 empty] | 标段： |  |  |  | 第 页 共 页
项目编码 |  |  |  | 项目名称 |  |  |  |  | 计量单位 |  |  | 工程量
清单综合单价组成明细
定额编号 | 定额项目名称 | 定额 单位 | 数量 | 单价 |  |  |  |  | 合价
|  |  |  | 人工费 | 材料费 | 机具费 |  | 管理费 和利润 | 人工费 | 材料费 |  | 机具费 | 管理费 和利润
人工单价 |  | 小计
元/工日 |  | 未计价材料费
清单项目综合单价
材 料 费 明 细 | 主要材料名称、规格、型号 |  |  |  |  | 单位 |  | 数量 | 单价（元） | 合价（元） |  | 暂估单价 （元） | 暂估合价 （元）
| 其他材料费 | [7 empty] | - |  |  | -
| 材料费小计 | [7 empty] | - |  |  | -
注：1.如不使用省级或行业建设主管部门发布的计价依据，可不填定额编码、名称等； 2.招标文件提供了暂估单价的材料，按暂估的单价填入表内“暂估单价”栏及“暂估合价”栏。
表-09

## 表-11 总价措施项目清单与计价表-1
总价措施项目清单与计价表
工程名称：桥涵工程 |  |  |  |  | 标段： |  |  | 第 1 页 共 2 页
序号 | 项目编码 | 项目名称 | 计算基础 | 费率 (%) |  | 金额 (元) | 调整费率 (%) |  | 调整后金额 (元) | 备注
1 | LSSGCSF00001 | 绿色施工安全防护措施费 | 分部分项人工费+分部分项机具费 | 14.5 | [5 empty] | 以分部分项的人工费与施工机具费之和为计算基础；以专业工程类型 区分不同费率计算； 单独场地平整工程费率为4.35%； 道路、管网工程费率为16.50%； 桥涵、隧道、水处理构筑物工程费率为14.50%； 分部分项工程总费用在300 万元以内（含300 万元）的项目按基本费率乘以1.20；
2 | 粤041109009001 | 文明工地增加费 | 分部分项人工费+分部分项机具费 | 0 | [5 empty] | 以分部分项的人工费与施工机具费之和为计算基础；市级文明工地0.60%；省级文明工地1.20%
3 | 041109002001 | 夜间施工增加费 |  | 20 | [5 empty] | 以夜间施工项目人工费的20%计算
4 | 041109005001 | 交通疏解员增加费 |  | 15 | [5 empty] | 按照项目分部分项人工费的15%计算（有方案的按照方案计算），
编制人（造价人员）： |  |  |  |  | 复核人（造价工程师）：
表-11
总价措施项目清单与计价表
工程名称：桥涵工程 |  |  |  |  | 标段： |  |  | 第 2 页 共 2 页
序号 | 项目编码 | 项目名称 | 计算基础 | 费率 (%) |  | 金额 (元) | 调整费率 (%) |  | 调整后金额 (元) | 备注
结算时据实结算。
5 | 041108001001 | 地下管线交叉降效费 |  | 0 | [5 empty] | 按实际发生或经批准的施工方案计算
6 | 粤041109008001 | 赶工措施费 | 分部分项人工费+分部分项机具费 | 0 | [5 empty] | 赶工措施费=（1-δ）*分部分项的（人工费+施工机具费）*0.30 （0.8≤δ＜1 式中：δ=合同工期/定额工期）
7 | QTFY00000001 | 其他费用 | [7 empty] | 按实际发生或经批准的施工组织设计方案计算
合 计
编制人（造价人员）： |  |  |  |  | 复核人（造价工程师）：
表-11

## 表-12 其他项目清单与计价汇总表-1
其他项目清单与计价汇总表
工程名称：桥涵工程 |  |  | 标段： |  | 第 1 页 共 1 页
序号 | 项目名称 | 金额（元） |  | 结算金额（元） |  | 备注
1 | 暂列金额 |  |  |  |  | 明细详见表-12-1
2 | 暂估价
2.1 | 材料暂估价 |  |  |  |  | 明细详见表-12-2
2.2 | 专业工程暂估价 |  |  |  |  | 明细详见表-12-3
3 | 计日工 |  |  |  |  | 明细详见表-12-4
4 | 总承包服务费 |  |  |  |  | 明细详见表-12-5
5 | 预算包干费
6 | 工程优质费
7 | 概算幅度差
8 | 现场签证费用
9 | 索赔费用
10 | 其他费用
合 计 | [5 empty] | —
注：材料（工程设备）暂估单价进入清单项目综合单价，此处不汇总。
表—12

## 表-12-1 暂列金额表-1
暂列金额明细表
工程名称：桥涵工程 |  |  | 标段： |  | 第 1 页 共 1 页
序号 | 名称 | 计量单位 |  | 暂定金额 |  | 备注
1 | 暂列金额 |  |  | 878219.53
合 计 |  |  |  | 878219.53 |  | —
注：此表由招标人填写，如不能详列，也可只列暂列金额总额，投标人应将上述暂列金额计入投标总价中。
表—12—1

## 表-13 规费、税金项目清单与计价表-1
规费、税金项目清单与计价表
工程名称：桥涵工程 |  |  |  | 标段： |  | 第 1 页 共 1 页
序号 | 项目名称 | 计算基础 | 取费基数 |  | 计算费率 (%) |  | 金额(元)
1 | 增值税销项税额 | 分部分项合计+措施合计+其他项目
合 计
编制人（造价人员）： |  |  |  | 复核人（造价工程师）：
表—13