## 表-04 单位工程招标控制价汇总表-1
单位工程招标控制价汇总表
工程名称：滨水碧道工程-园建工程 |  | 标段： |  | 第 1 页 共 1 页
序号 | 汇总内容 |  | 金额:(元) |  | 其中：暂估价(元)
1 | 分部分项合计
1.1 | 绿化工程
1.2 | 碧道工程
1.3 | 亲水平台
1.4 | 衔接段挡墙亲水平台、栏杆工程
2 | 措施合计
2.1 | 绿色施工安全防护措施费
2.2 | 其他措施费
3 | 其他项目
3.1 | 暂列金额
3.2 | 暂估价
3.3 | 计日工
3.4 | 总承包服务费
3.5 | 预算包干费
3.6 | 工程优质费
3.7 | 概算幅度差
3.8 | 索赔费用
3.9 | 现场签证费用
3.10 | 其他费用
4 | 税前工程造价
5 | 增值税销项税额
6 | 总造价
7 | 人工费
招标控制价合计=1+2+3+5
注：本表适用于单位工程招标控制价或投标报价的汇总，如无单位工程划分，单项工程也使用本表汇总
表—04

## 表-08 分部分项工程和单价措施项目清单与计价表-2
分部分项工程和单价措施项目清单与计价表
工程名称：滨水碧道工程-园建工程 |  |  |  | 标段： |  |  |  | 第 1 页 共 9 页
序号 | 项目编码 | 项目名称 | 项目特征描述 |  | 计量单位 | 工程量 | 金额（元）
[7 empty] | 综合单价 |  | 综合合价 | 其中
暂估价
绿化工程
1 | 050102007001 | 狐尾天冬 | 1.单位面积株数:36株/m2 2.养护期:3个月 3.株高、冠幅:20~25cm、20~25cm 4.综合考虑按图纸及规范要求而实施、完成这项工程的一切有关费用 |  | m2 | 62
2 | 050102007011 | 珍珠狗牙花 | 1.单位面积株数:25株/m2 2.养护期:3个月 3.株高、冠幅:40cm、30~35cm 4.综合考虑按图纸及规范要求而实施、完成这项工程的一切有关费用 |  | m2 | 38
3 | 050102007012 | 矮生朱槿（粉） | 1.单位面积株数:25株/m2 2.养护期:3个月 3.株高、冠幅:30~40cm、25~30cm 4.综合考虑按图纸及规范要求而实施、完成这项工程的一切有关费用 |  | m2 | 22
4 | 050102007013 | 蓝雪花 | 1.单位面积株数:36株/m2 2.养护期:3个月 3.株高、冠幅:20~25cm、15~20cm 4.综合考虑按图纸及规范要求而实施、完成这项工程的一切有关费用 |  | m2 | 36
5 | 050102007014 | 硬枝黄蝉 | 1.单位面积株数:36株/m2 2.养护期:3个月 3.株高、冠幅:20cm、15cm 4.综合考虑按图纸及规范要求而实施、完成这项工程的一切有关费用 |  | m2 | 22
6 | 050102007015 | 黄鸟蕉 | 1.单位面积株数:16株/m2 2.养护期:3个月 3.株高、冠幅:60cm、40cm 4.综合考虑按图纸及规范要求而实施、完成这项工程的一切有关费用 |  | m2 | 18
本页小计
注：为计取规费等的使用，可在表中增设其中：“定额人工费”。
表—08
分部分项工程和单价措施项目清单与计价表
工程名称：滨水碧道工程-园建工程 |  |  |  | 标段： |  |  |  | 第 2 页 共 9 页
序号 | 项目编码 | 项目名称 | 项目特征描述 |  | 计量单位 | 工程量 | 金额（元）
[7 empty] | 综合单价 |  | 综合合价 | 其中
暂估价
7 | 050102007002 | 凌霄 | 1.单位面积株数:36株/m2 2.养护期:3个月 3.株高、冠幅:40cm、25~30cm 4.综合考虑按图纸及规范要求而实施、完成这项工程的一切有关费用 |  | m2 | 4
8 | 050102007003 | 勒杜鹃 | 1.单位面积株数:25株/m2 2.养护期:3个月 3.株高、冠幅:30~40cm、25~30cm 4.综合考虑按图纸及规范要求而实施、完成这项工程的一切有关费用 |  | m2 | 165
9 | 050102007004 | 南迎春 | 1.单位面积株数:25株/m2 2.养护期:3个月 3.株高、冠幅:40cm、30~35cm 4.综合考虑按图纸及规范要求而实施、完成这项工程的一切有关费用 |  | m2 | 11
10 | 050102007005 | 梭鱼草 | 1.单位面积株数:25株/m2 2.养护期:3个月 3.株高、冠幅:50cm、30~35cm 4.综合考虑按图纸及规范要求而实施、完成这项工程的一切有关费用 |  | m2 | 100
11 | 050102007006 | 鸢尾 | 1.单位面积株数:49株/m2 2.养护期:3个月 3.株高、冠幅:25cm、15cm 4.综合考虑按图纸及规范要求而实施、完成这项工程的一切有关费用 |  | m2 | 205
12 | 050102007007 | 千屈菜 | 1.单位面积株数:36株/m2 2.养护期:3个月 3.株高、冠幅:30~35cm、25cm 4.综合考虑按图纸及规范要求而实施、完成这项工程的一切有关费用 |  | m2 | 6
本页小计
注：为计取规费等的使用，可在表中增设其中：“定额人工费”。
表—08
分部分项工程和单价措施项目清单与计价表
工程名称：滨水碧道工程-园建工程 |  |  |  | 标段： |  |  |  | 第 3 页 共 9 页
序号 | 项目编码 | 项目名称 | 项目特征描述 |  | 计量单位 | 工程量 | 金额（元）
[7 empty] | 综合单价 |  | 综合合价 | 其中
暂估价
13 | 050102007008 | 花叶美人蕉 | 1.单位面积株数:36株/m2 2.养护期:3个月 3.株高、冠幅:50~55cm、35~40cm 4.综合考虑按图纸及规范要求而实施、完成这项工程的一切有关费用 |  | m2 | 6
14 | 050102007009 | 海芋 | 1.单位面积株数:16株/m2 2.养护期:3个月 3.株高、冠幅:50cm、40cm 4.综合考虑按图纸及规范要求而实施、完成这项工程的一切有关费用 |  | m2 | 28
15 | 050102007010 | 黄菖蒲 | 1.单位面积株数:36株/m2 2.养护期:3个月 3.株高、冠幅:30~35cm、25cm 4.综合考虑按图纸及规范要求而实施、完成这项工程的一切有关费用 |  | m2 | 40
16 | 050102012001 | 狗牙根 | 1.养护期:3个月 2.草皮种类:狗牙根 3.综合考虑按图纸及规范要求而实施、完成这项工程的一切有关费用 |  | m2 | 843
17 | 050102012002 | 兰引三号 | 1.养护期:3个月 2.草皮种类:兰引三号 3.综合考虑按图纸及规范要求而实施、完成这项工程的一切有关费用 |  | m2 | 122
18 | 050101009002 | 种植土 | 1.回填厚度:40cm 2.综合考虑按图纸及规范要求而实施、完成这项工程的一切有关费用 |  | m3 | 777.6
19 | 050101009003 | 基质土 | 1.每立方种植土掺2%基质土 2.综合考虑按图纸及规范要求而实施、完成这项工程的一切有关费用 |  | m2 | 15.552
绿化工程合计
碧道工程
护栏
本页小计
注：为计取规费等的使用，可在表中增设其中：“定额人工费”。
表—08
分部分项工程和单价措施项目清单与计价表
工程名称：滨水碧道工程-园建工程 |  |  |  | 标段： |  |  |  | 第 4 页 共 9 页
序号 | 项目编码 | 项目名称 | 项目特征描述 |  | 计量单位 | 工程量 | 金额（元）
[7 empty] | 综合单价 |  | 综合合价 | 其中
暂估价
20 | 010403006001 | 芝麻白花岗岩栏杆 | 1.芝麻白花岗岩栏杆 2.芝麻白花岗岩立柱1660*200*200 3.芝麻白花岗岩扶手150*150 4.芝麻白花岗岩栏板 5.其他详见施工设计图 6.综合考虑按图纸及规范要求而实施、完成这项工程的一切有关费用 |  | m | 359.65
21 | 010403006002 | 石柱护栏 | 1.石柱护栏 2.芝麻白花岗岩立柱φ200 3.成品14mm铁链面喷黑色氟碳漆 4.具体详见施工设计图 5.综合考虑按图纸及规范要求而实施、完成这项工程的一切有关费用 |  | m | 454.25
护栏合计
铺装做法
22 | 011102001001 | 铺装面层 | 1、600*300*50厚芝麻灰烧面、600*300*50厚芝麻黑烧面收边 2、30厚WPM15防水砂浆 3、100厚C25素混凝土 4、150厚级配碎石 5、素土夯实(压实系数≥93%) 6、综合考虑按图纸及规范要求而实施、完成这项工程的一切有关费用 |  | m2 | 696.52
铺装做法合计
台阶
本页小计
注：为计取规费等的使用，可在表中增设其中：“定额人工费”。
表—08
分部分项工程和单价措施项目清单与计价表
工程名称：滨水碧道工程-园建工程 |  |  |  | 标段： |  |  |  | 第 5 页 共 9 页
序号 | 项目编码 | 项目名称 | 项目特征描述 |  | 计量单位 | 工程量 | 金额（元）
[7 empty] | 综合单价 |  | 综合合价 | 其中
暂估价
23 | 050301008001 | 台阶1 | 1、面层600*340*50厚芝麻灰烧面、侧边600*150*30厚芝麻灰烧面 2、30厚WPM15防水砂浆 3、DMM15水泥砂浆砌筑MU15灰砂砖 4、100厚C25素混凝土 5、150厚级配碎石 6、素土夯实(压实系数≥93%) 7、综合考虑按图纸及规范要求而实施、完成这项工程的一切有关费用 |  | m2 | 96.8
24 | 050301008004 | 台阶2 | 1、烧面芝麻灰花岗若条石1000*300*150 2、30厚DSM20水泥砂浆 3、素土夯实(压实系数≥93%) 4、综合考虑按图纸及规范要求而实施、完成这项工程的一切有关费用 |  | m2 | 67.33
25 | 050301008002 | 台阶坐凳 | 1、面层600*450*50厚芝麻灰烧面、侧边600*150*30厚芝麻灰烧面 2、30厚WPM15防水砂浆 3、DMM15水泥砂浆砌筑MU15灰砂砖 4、100厚C25素混凝土 5、150厚级配碎石 6、素土夯实(压实系数≥93%) 7、综合考虑按图纸及规范要求而实施、完成这项工程的一切有关费用 |  | m2 | 30.14
26 | 050301008003 | 亲水台阶 | 1、600*300*50厚芝麻灰烧面、侧边600*150*30厚芝麻灰烧面 2、30厚WPM15防水砂浆 3、DMM15水泥砂浆砌筑MU15灰砂砖 4、100厚C25素混凝土 5、150厚级配碎石 6、素土夯实(压实系数≥93%) 7、综合考虑按图纸及规范要求而实施、完成这项工程的一切有关费用 |  | m2 | 42.46
本页小计
注：为计取规费等的使用，可在表中增设其中：“定额人工费”。
表—08
分部分项工程和单价措施项目清单与计价表
工程名称：滨水碧道工程-园建工程 |  |  |  | 标段： |  |  |  | 第 6 页 共 9 页
序号 | 项目编码 | 项目名称 | 项目特征描述 |  | 计量单位 | 工程量 | 金额（元）
[7 empty] | 综合单价 |  | 综合合价 | 其中
暂估价
台阶合计
景墙工程
27 | 011204001001 | 景墙1墙面 | 1.600*300*20厚黄锈石烧面 2.20厚WPM15水泥砂浆找平层 3.2厚JS聚合物水泥基防水涂料 4.背扎双股16号铜丝 5.综合考虑按图纸及规范要求而实施、完成这项工程的一切有关费用 |  | m2 | 75.57
28 | 011204001002 | 北岸浮雕 | 1.北岸浮雕 2.每组规格2700mm*1000mm 2.材料规格：30 厚芝麻白阳刻烧面石雕 4.石雕由专业厂家定制安装，图案由业主确认 5.综合考虑按图纸及规范要求而实施、完成这项工程的一切有关费用 |  | 组 | 12
29 | 011204001003 | 北岸浮雕 | 1.北岸浮雕 2.每组规格5100mm*2000mm 2.材料规格：30 厚芝麻白阳刻烧面石雕 4.石雕由专业厂家定制安装，图案由业主确认 5.综合考虑按图纸及规范要求而实施、完成这项工程的一切有关费用 |  | 组 | 1
30 | 011508004001 | 不锈钢字体 | 1.面层:不锈钢字体,电镀咖啡色450*300*20 2.字体规格:千年扶胥 庙头霞光 3.综合考虑按图纸及规范要求而实施、完成这项工程的一切有关费用 |  | 个 | 8
景墙工程合计
其他工程
本页小计
注：为计取规费等的使用，可在表中增设其中：“定额人工费”。
表—08
分部分项工程和单价措施项目清单与计价表
工程名称：滨水碧道工程-园建工程 |  |  |  | 标段： |  |  |  | 第 7 页 共 9 页
序号 | 项目编码 | 项目名称 | 项目特征描述 |  | 计量单位 | 工程量 | 金额（元）
[7 empty] | 综合单价 |  | 综合合价 | 其中
暂估价
31 | 050305006001 | 成品木坐凳 | 1.成品木坐凳 2.规格：1500*500*450（木色) 3.综合考虑按图纸及规范要求而实施、完成这项工程的一切有关费用 |  | 套 | 10
32 | 050305006002 | 生态浮床 | 1.生态浮床（高密度HDPE) 2.规格：330*330*60(绿色） 3.综合考虑按图纸及规范要求而实施、完成这项工程的一切有关费用 |  | m2 | 90.29
33 | 050305006003 | 塑石 | 1.塑石 2.规格：综合考虑 3.具体详见施工设计图 4.综合考虑按图纸及规范要求而实施、完成这项工程的一切有关费用 |  | m2 | 9.68
34 | 050305006004 | 救生圈（含杆体） | 1.救生圈 2.杆体详见施工设计图，综合考虑计算 3.C25商品混凝土基础 4.C15商品混凝土垫层 5.含开挖及回填 6.具体详见施工设计图 7.综合考虑按图纸及规范要求而实施、完成这项工程的一切有关费用 |  | 件 | 10
35 | 050305006005 | 警示牌 | 1.警示牌（小草在睡觉，行人勿打扰） 2.规格：详见施工设计图 3.200厚C25商品混凝土基础 4.100厚级配碎石垫层 5.含开挖及回填 6.具体详见施工设计图 7.综合考虑按图纸及规范要求而实施、完成这项工程的一切有关费用 |  | 件 | 3
本页小计
注：为计取规费等的使用，可在表中增设其中：“定额人工费”。
表—08
分部分项工程和单价措施项目清单与计价表
工程名称：滨水碧道工程-园建工程 |  |  |  | 标段： |  |  |  | 第 8 页 共 9 页
序号 | 项目编码 | 项目名称 | 项目特征描述 |  | 计量单位 | 工程量 | 金额（元）
[7 empty] | 综合单价 |  | 综合合价 | 其中
暂估价
36 | 050305006006 | 警示牌 | 1.警示牌（请勿攀爬、小心落水） 2.面喷蓝色氟碳漆放线图 3.具体详见施工设计图 4.综合考虑按图纸及规范要求而实施、完成这项工程的一切有关费用 |  | 件 | 100
其他工程合计
汀步
37 | 010201001001 | 块石护脚 | 1.回填材料:块石 2.综合考虑按图纸及规范要求而实施、完成这项工程的一切有关费用 |  | m3 | 25.743
38 | 010501002001 | C25素混凝土基础 | 1.混凝土强度等级:C25商品混凝土 2.综合考虑按图纸及规范要求而实施、完成这项工程的一切有关费用 |  | m3 | 49.5075
39 | 011201001001 | 水泥砂浆 | 1.20厚WP20水泥砂浆 2.综合考虑按图纸及规范要求而实施、完成这项工程的一切有关费用 |  | m2 | 200.03
40 | 010904001001 | 防水涂料 | 1.卷材品种、规格、厚度:2厚聚合物水泥(JS)防水涂料 2.综合考虑按图纸及规范要求而实施、完成这项工程的一切有关费用 |  | m2 | 200.03
41 | 011206001001 | 石材汀步 | 1.面层材料品种、规格、颜色:芝麻灰烧面100厚 2.基层材料种类:20厚WPM20 防水材料 3.综合考虑按图纸及规范要求而实施、完成这项工程的一切有关费用 |  | m2 | 47.15
汀步合计
碧道工程合计
亲水平台
42 | 040103001001 | 回填方 | 1.填方材料品种:土方 |  | ㎡ | 40
43 | 040202011001 | 15cm厚级配碎石 | 1.15cm厚级配碎石 |  | m2 | 148
本页小计
注：为计取规费等的使用，可在表中增设其中：“定额人工费”。
表—08
分部分项工程和单价措施项目清单与计价表
工程名称：滨水碧道工程-园建工程 |  |  |  | 标段： |  |  |  | 第 9 页 共 9 页
序号 | 项目编码 | 项目名称 | 项目特征描述 |  | 计量单位 | 工程量 | 金额（元）
[7 empty] | 综合单价 |  | 综合合价 | 其中
暂估价
44 | 040203007001 | 10cm厚C25素混凝土 | 1.混凝土强度等级:C25商品混凝土 2.厚度:10cm |  | m2 | 148
亲水平台合计
衔接段挡墙亲水平台、栏杆工程
45 | 010403006003 | 芝麻白花岗岩栏杆 | 1.芝麻白花岗岩栏杆 2.芝麻白花岗岩立柱1660*200*200 3.芝麻白花岗岩扶手150*150 4.芝麻白花岗岩栏板 5.其他详见施工设计图 |  | m | 16.7
46 | 010507004001 | C25混凝土步级 | 1.新建混凝土台阶 2.混凝土强度等级：C25 |  | m3 | 7.8
47 | 010404001001 | 100厚C15混凝土垫层 | 1.垫层 2.混凝土强度等级:C15商品混凝土 3.厚度:10cm |  | m2 | 58.45
48 | 040202011002 | 10cm厚级配碎石 | 1.碎石垫层 2.10cm厚级配碎石 |  | m2 | 58.45
49 | 040204002002 | 铺装面层 | 1.块料品种、规格:5cm厚芝麻灰烧面 2.基层:3cmMPC15水泥砂浆 |  | m2 | 58.45
衔接段挡墙亲水平台、栏杆工程合计
分部分项合计
措施项目
50 | 041102002001 | 汀步基础模板 | 1.汀步基础模板 |  | m2 | 229.32
单价措施合计
本页小计
合 计
注：为计取规费等的使用，可在表中增设其中：“定额人工费”。
表—08

## 表-09 综合单价分析表
综合单价分析表
工程名称： | [6 empty] | 标段： |  |  |  | 第 页 共 页
项目编码 |  |  |  | 项目名称 |  |  |  |  | 计量单位 |  |  | 工程量
清单综合单价组成明细
定额编号 | 定额项目名称 | 定额 单位 | 数量 | 单价 |  |  |  |  | 合价
|  |  |  | 人工费 | 材料费 | 机具费 |  | 管理费 和利润 | 人工费 | 材料费 |  | 机具费 | 管理费 和利润
人工单价 |  | 小计
元/工日 |  | 未计价材料费
清单项目综合单价
材 料 费 明 细 | 主要材料名称、规格、型号 |  |  |  |  | 单位 |  | 数量 | 单价（元） | 合价（元） |  | 暂估单价 （元） | 暂估合价 （元）
| 其他材料费 | [7 empty] | - |  |  | -
| 材料费小计 | [7 empty] | - |  |  | -
注：1.如不使用省级或行业建设主管部门发布的计价依据，可不填定额编码、名称等； 2.招标文件提供了暂估单价的材料，按暂估的单价填入表内“暂估单价”栏及“暂估合价”栏。
表-09

## 表-11 总价措施项目清单与计价表-1
总价措施项目清单与计价表
工程名称：滨水碧道工程-园建工程 |  |  |  |  | 标段： |  |  | 第 1 页 共 1 页
序号 | 项目编码 | 项目名称 | 计算基础 | 费率 (%) |  | 金额 (元) | 调整费率 (%) |  | 调整后金额 (元) | 备注
1 | LSSGCSF00001 | 绿色施工安全防护措施费 | 分部分项人工费+分部分项机具费 | 10 | [5 empty] | 以分部分项的人工费与施工机具费之和为计算基础，按10%计算
2 | 粤050405010001 | 文明工地增加费 | 分部分项人工费+分部分项机具费 | 0 | [5 empty] | 以分部分项的人工费与施工机具费之和为计算基础；市级文明工地0.61%；省级文明工地1.20%
3 | 050405002001 | 夜间施工增加费 |  | 20 | [5 empty] | 以夜间施工项目人工费的20%计算
4 | 粤050405009001 | 赶工措施费 | 分部分项人工费+分部分项机具费 | 0 | [5 empty] | 赶工措施费=（1-δ）*分部分项的（人工费+施工机具费）*0.58 （0.8≤δ＜1 式中：δ=合同工期/定额工期）
5 | 050405006001 | 反季节栽植影响措施 | [7 empty] | 按实际发生或经批准的施工方案计算
6 | QTFY00000001 | 其他费用 | [7 empty] | 按经批准的专项施工组织方案计算
合 计
编制人（造价人员）： |  |  |  |  | 复核人（造价工程师）：
表-11

## 表-12 其他项目清单与计价汇总表-1
其他项目清单与计价汇总表
工程名称：滨水碧道工程-园建工程 |  |  | 标段： |  | 第 1 页 共 1 页
序号 | 项目名称 | 金额（元） |  | 结算金额（元） |  | 备注
1 | 暂列金额 |  |  |  |  | 明细详见表-12-1
2 | 暂估价
2.1 | 材料暂估价 |  |  |  |  | 明细详见表-12-2
2.2 | 专业工程暂估价 |  |  |  |  | 明细详见表-12-3
3 | 计日工 |  |  |  |  | 明细详见表-12-4
4 | 总承包服务费 |  |  |  |  | 明细详见表-12-5
5 | 预算包干费
6 | 工程优质费
7 | 概算幅度差
8 | 现场签证费用
9 | 索赔费用
10 | 其他费用
合 计 | [5 empty] | —
注：材料（工程设备）暂估单价进入清单项目综合单价，此处不汇总。
表—12

## 表-12-1 暂列金额表-1
暂列金额明细表
工程名称：滨水碧道工程-园建工程 |  |  | 标段： |  | 第 1 页 共 1 页
序号 | 名称 | 计量单位 |  | 暂定金额 |  | 备注
1 | 暂列金额 |  |  | 119030.23
合 计 |  |  |  | 119030.23 |  | —
注：此表由招标人填写，如不能详列，也可只列暂列金额总额，投标人应将上述暂列金额计入投标总价中。
表—12—1

## 表-13 规费、税金项目清单与计价表-1
规费、税金项目清单与计价表
工程名称：滨水碧道工程-园建工程 |  |  |  | 标段： |  | 第 1 页 共 1 页
序号 | 项目名称 | 计算基础 | 取费基数 |  | 计算费率 (%) |  | 金额(元)
1 | 增值税销项税额 | 分部分项合计+措施合计+其他项目
合 计
编制人（造价人员）： |  |  |  | 复核人（造价工程师）：
表—13